## Feuil1
timestamp | tag | parametre | valeur | unite | qualite
2026-07-01 | 304TI102 | Température de la boucle | 76.97 | °C | GOOD
2026-07-01 | 304PI004 | Pression de la calandre | 2.19 | bar | GOOD
2026-07-01 | 304PIC005 | Vide de l’unité CAP | 59.96 | Torr | GOOD
2026-07-01 | 304LT203 | Niveau du bouilleur | 78.38 | % | GOOD
2026-07-01 | 304FT401 | Débit d’acide à 29 % | 56.93 | m³/h | GOOD
2026-07-01 | 304FT402 | Débit d’acide à 54 % | 27.9 | m³/h | GOOD
2026-07-01 | 304AI401 | Conductivité des condensats | 14.09 | µS/cm | GOOD
2026-07-01 | 304AI402 | pH des condensats | 7.29 | pH | GOOD
2026-07-01 00:10 | 304TI102 | Température de la boucle | 76.98 | °C | GOOD
2026-07-01 00:10 | 304PI004 | Pression de la calandre | 2.21 | bar | GOOD
2026-07-01 00:10 | 304PIC005 | Vide de l’unité CAP | 60.13 | Torr | GOOD
2026-07-01 00:10 | 304LT203 | Niveau du bouilleur | 78.7 | % | GOOD
2026-07-01 00:10 | 304FT401 | Débit d’acide à 29 % | 57.13 | m³/h | GOOD
2026-07-01 00:10 | 304FT402 | Débit d’acide à 54 % | 28.03 | m³/h | GOOD
2026-07-01 00:10 | 304AI401 | Conductivité des condensats | 13.84 | µS/cm | GOOD
2026-07-01 00:10 | 304AI402 | pH des condensats | 7.28 | pH | GOOD
2026-07-01 00:20 | 304TI102 | Température de la boucle | 77.09 | °C | GOOD
2026-07-01 00:20 | 304PI004 | Pression de la calandre | 2.27 | bar | GOOD
2026-07-01 00:20 | 304PIC005 | Vide de l’unité CAP | 60.11 | Torr | GOOD
2026-07-01 00:20 | 304LT203 | Niveau du bouilleur | 78.09 | % | GOOD
2026-07-01 00:20 | 304FT401 | Débit d’acide à 29 % | 57.13 | m³/h | GOOD
2026-07-01 00:20 | 304FT402 | Débit d’acide à 54 % | 27.72 | m³/h | GOOD
2026-07-01 00:20 | 304AI401 | Conductivité des condensats | 13.99 | µS/cm | GOOD
2026-07-01 00:20 | 304AI402 | pH des condensats | 7.32 | pH | GOOD
2026-07-01 00:30 | 304TI102 | Température de la boucle | 77.23 | °C | GOOD
2026-07-01 00:30 | 304PI004 | Pression de la calandre | 2.21 | bar | GOOD
2026-07-01 00:30 | 304PIC005 | Vide de l’unité CAP | 60.28 | Torr | GOOD
2026-07-01 00:30 | 304LT203 | Niveau du bouilleur | 78.35 | % | GOOD
2026-07-01 00:30 | 304FT401 | Débit d’acide à 29 % | 57.2 | m³/h | GOOD
2026-07-01 00:30 | 304FT402 | Débit d’acide à 54 % | 27.83 | m³/h | GOOD
2026-07-01 00:30 | 304AI401 | Conductivité des condensats | 14.26 | µS/cm | GOOD
2026-07-01 00:30 | 304AI402 | pH des condensats | 7.27 | pH | GOOD
2026-07-01 00:40 | 304TI102 | Température de la boucle | 76.62 | °C | GOOD
2026-07-01 00:40 | 304PI004 | Pression de la calandre | 2.2 | bar | GOOD
2026-07-01 00:40 | 304PIC005 | Vide de l’unité CAP | 59.86 | Torr | GOOD
2026-07-01 00:40 | 304LT203 | Niveau du bouilleur | 78.76 | % | GOOD
2026-07-01 00:40 | 304FT401 | Débit d’acide à 29 % | 57.21 | m³/h | GOOD
2026-07-01 00:40 | 304FT402 | Débit d’acide à 54 % | 27.83 | m³/h | GOOD
2026-07-01 00:40 | 304AI401 | Conductivité des condensats | 14.37 | µS/cm | GOOD
2026-07-01 00:40 | 304AI402 | pH des condensats | 7.29 | pH | GOOD
2026-07-01 00:50 | 304TI102 | Température de la boucle | 77.1 | °C | GOOD
2026-07-01 00:50 | 304PI004 | Pression de la calandre | 2.22 | bar | GOOD
2026-07-01 00:50 | 304PIC005 | Vide de l’unité CAP | 60.28 | Torr | GOOD
2026-07-01 00:50 | 304LT203 | Niveau du bouilleur | 78.8 | % | GOOD
2026-07-01 00:50 | 304FT401 | Débit d’acide à 29 % | 57.22 | m³/h | GOOD
2026-07-01 00:50 | 304FT402 | Débit d’acide à 54 % | 28.2 | m³/h | GOOD
2026-07-01 00:50 | 304AI401 | Conductivité des condensats | 14.35 | µS/cm | GOOD
2026-07-01 00:50 | 304AI402 | pH des condensats | 7.33 | pH | GOOD
2026-07-01 01:00 | 304TI102 | Température de la boucle | 77.03 | °C | GOOD
2026-07-01 01:00 | 304PI004 | Pression de la calandre | 2.2 | bar | GOOD
2026-07-01 01:00 | 304PIC005 | Vide de l’unité CAP | 60.12 | Torr | GOOD
2026-07-01 01:00 | 304LT203 | Niveau du bouilleur | 78.7 | % | GOOD
2026-07-01 01:00 | 304FT401 | Débit d’acide à 29 % | 57.09 | m³/h | GOOD
2026-07-01 01:00 | 304FT402 | Débit d’acide à 54 % | 28.66 | m³/h | GOOD
2026-07-01 01:00 | 304AI401 | Conductivité des condensats | 13.99 | µS/cm | GOOD
2026-07-01 01:00 | 304AI402 | pH des condensats | 7.29 | pH | GOOD
2026-07-01 01:10 | 304TI102 | Température de la boucle | 77.3 | °C | GOOD
2026-07-01 01:10 | 304PI004 | Pression de la calandre | 2.31 | bar | GOOD
2026-07-01 01:10 | 304PIC005 | Vide de l’unité CAP | 60.51 | Torr | GOOD
2026-07-01 01:10 | 304LT203 | Niveau du bouilleur | 78.95 | % | GOOD
2026-07-01 01:10 | 304FT401 | Débit d’acide à 29 % | 57.41 | m³/h | GOOD
2026-07-01 01:10 | 304FT402 | Débit d’acide à 54 % | 28.16 | m³/h | GOOD
2026-07-01 01:10 | 304AI401 | Conductivité des condensats | 13.86 | µS/cm | GOOD
2026-07-01 01:10 | 304AI402 | pH des condensats | 7.31 | pH | GOOD
2026-07-01 01:20 | 304TI102 | Température de la boucle | 77.36 | °C | GOOD
2026-07-01 01:20 | 304PI004 | Pression de la calandre | 2.18 | bar | GOOD
2026-07-01 01:20 | 304PIC005 | Vide de l’unité CAP | 60.39 | Torr | GOOD
2026-07-01 01:20 | 304LT203 | Niveau du bouilleur | 78.7 | % | GOOD
2026-07-01 01:20 | 304FT401 | Débit d’acide à 29 % | 57.12 | m³/h | GOOD
2026-07-01 01:20 | 304FT402 | Débit d’acide à 54 % | 28.36 | m³/h | GOOD
2026-07-01 01:20 | 304AI401 | Conductivité des condensats | 14.44 | µS/cm | GOOD
2026-07-01 01:20 | 304AI402 | pH des condensats | 7.39 | pH | GOOD
2026-07-01 01:30 | 304TI102 | Température de la boucle | 77.32 | °C | GOOD
2026-07-01 01:30 | 304PI004 | Pression de la calandre | 2.23 | bar | GOOD
2026-07-01 01:30 | 304PIC005 | Vide de l’unité CAP | 60.22 | Torr | GOOD
2026-07-01 01:30 | 304LT203 | Niveau du bouilleur | 78.18 | % | GOOD
2026-07-01 01:30 | 304FT401 | Débit d’acide à 29 % | 57.37 | m³/h | GOOD
2026-07-01 01:30 | 304FT402 | Débit d’acide à 54 % | 28.11 | m³/h | GOOD
2026-07-01 01:30 | 304AI401 | Conductivité des condensats | 14.3 | µS/cm | GOOD
2026-07-01 01:30 | 304AI402 | pH des condensats | 7.35 | pH | GOOD
2026-07-01 01:40 | 304TI102 | Température de la boucle | 77.1 | °C | GOOD
2026-07-01 01:40 | 304PI004 | Pression de la calandre | 2.24 | bar | GOOD
2026-07-01 01:40 | 304PIC005 | Vide de l’unité CAP | 59.8 | Torr | GOOD
2026-07-01 01:40 | 304LT203 | Niveau du bouilleur | 78.11 | % | GOOD
2026-07-01 01:40 | 304FT401 | Débit d’acide à 29 % | 57.12 | m³/h | GOOD
2026-07-01 01:40 | 304FT402 | Débit d’acide à 54 % | 28.35 | m³/h | GOOD
2026-07-01 01:40 | 304AI401 | Conductivité des condensats | 14.67 | µS/cm | GOOD
2026-07-01 01:40 | 304AI402 | pH des condensats | 7.33 | pH | GOOD
2026-07-01 01:50 | 304TI102 | Température de la boucle | 77.3 | °C | GOOD
2026-07-01 01:50 | 304PI004 | Pression de la calandre | 2.27 | bar | GOOD
2026-07-01 01:50 | 304PIC005 | Vide de l’unité CAP | 60.9 | Torr | GOOD
2026-07-01 01:50 | 304LT203 | Niveau du bouilleur | 79.24 | % | GOOD
2026-07-01 01:50 | 304FT401 | Débit d’acide à 29 % | 57.29 | m³/h | GOOD
2026-07-01 01:50 | 304FT402 | Débit d’acide à 54 % | 28.07 | m³/h | GOOD
2026-07-01 01:50 | 304AI401 | Conductivité des condensats | 14.62 | µS/cm | GOOD
2026-07-01 01:50 | 304AI402 | pH des condensats | 7.35 | pH | GOOD
2026-07-01 02:00 | 304TI102 | Température de la boucle | 77.5 | °C | GOOD
2026-07-01 02:00 | 304PI004 | Pression de la calandre | 2.27 | bar | GOOD
2026-07-01 02:00 | 304PIC005 | Vide de l’unité CAP | 61.25 | Torr | GOOD
2026-07-01 02:00 | 304LT203 | Niveau du bouilleur | 78.63 | % | GOOD
2026-07-01 02:00 | 304FT401 | Débit d’acide à 29 % | 57.55 | m³/h | GOOD
2026-07-01 02:00 | 304FT402 | Débit d’acide à 54 % | 28.33 | m³/h | GOOD
2026-07-01 02:00 | 304AI401 | Conductivité des condensats | 14.27 | µS/cm | GOOD
2026-07-01 02:00 | 304AI402 | pH des condensats | 7.31 | pH | GOOD
2026-07-01 02:10 | 304TI102 | Température de la boucle | 77.27 | °C | GOOD
2026-07-01 02:10 | 304PI004 | Pression de la calandre | 2.34 | bar | GOOD
2026-07-01 02:10 | 304PIC005 | Vide de l’unité CAP | 60.88 | Torr | GOOD
2026-07-01 02:10 | 304LT203 | Niveau du bouilleur | 79.26 | % | GOOD
2026-07-01 02:10 | 304FT401 | Débit d’acide à 29 % | 56.86 | m³/h | GOOD
2026-07-01 02:10 | 304FT402 | Débit d’acide à 54 % | 28.49 | m³/h | GOOD
2026-07-01 02:10 | 304AI401 | Conductivité des condensats | 14.59 | µS/cm | GOOD
2026-07-01 02:10 | 304AI402 | pH des condensats | 7.33 | pH | GOOD
2026-07-01 02:20 | 304TI102 | Température de la boucle | 77.2 | °C | GOOD
2026-07-01 02:20 | 304PI004 | Pression de la calandre | 2.28 | bar | GOOD
2026-07-01 02:20 | 304PIC005 | Vide de l’unité CAP | 61.25 | Torr | GOOD
2026-07-01 02:20 | 304LT203 | Niveau du bouilleur | 78.38 | % | GOOD
2026-07-01 02:20 | 304FT401 | Débit d’acide à 29 % | 57.23 | m³/h | GOOD
2026-07-01 02:20 | 304FT402 | Débit d’acide à 54 % | 28.65 | m³/h | GOOD
2026-07-01 02:20 | 304AI401 | Conductivité des condensats | 14.35 | µS/cm | GOOD
2026-07-01 02:20 | 304AI402 | pH des condensats | 7.34 | pH | GOOD
2026-07-01 02:30 | 304TI102 | Température de la boucle | 77.35 | °C | GOOD
2026-07-01 02:30 | 304PI004 | Pression de la calandre | 2.23 | bar | GOOD
2026-07-01 02:30 | 304PIC005 | Vide de l’unité CAP | 60.75 | Torr | GOOD
2026-07-01 02:30 | 304LT203 | Niveau du bouilleur | 78.35 | % | GOOD
2026-07-01 02:30 | 304FT401 | Débit d’acide à 29 % | 57.48 | m³/h | GOOD
2026-07-01 02:30 | 304FT402 | Débit d’acide à 54 % | 28.38 | m³/h | GOOD
2026-07-01 02:30 | 304AI401 | Conductivité des condensats | 15.12 | µS/cm | GOOD
2026-07-01 02:30 | 304AI402 | pH des condensats | 7.36 | pH | GOOD
2026-07-01 02:40 | 304TI102 | Température de la boucle | 77.6 | °C | GOOD
2026-07-01 02:40 | 304PI004 | Pression de la calandre | 2.23 | bar | GOOD
2026-07-01 02:40 | 304PIC005 | Vide de l’unité CAP | 60.66 | Torr | GOOD
2026-07-01 02:40 | 304LT203 | Niveau du bouilleur | 79.24 | % | GOOD
2026-07-01 02:40 | 304FT401 | Débit d’acide à 29 % | 57.66 | m³/h | GOOD
2026-07-01 02:40 | 304FT402 | Débit d’acide à 54 % | 28.04 | m³/h | GOOD
2026-07-01 02:40 | 304AI401 | Conductivité des condensats | 14.8 | µS/cm | GOOD
2026-07-01 02:40 | 304AI402 | pH des condensats | 7.37 | pH | GOOD
2026-07-01 02:50 | 304TI102 | Température de la boucle | 77.65 | °C | GOOD
2026-07-01 02:50 | 304PI004 | Pression de la calandre | 2.32 | bar | GOOD
2026-07-01 02:50 | 304PIC005 | Vide de l’unité CAP | 60.76 | Torr | GOOD
2026-07-01 02:50 | 304LT203 | Niveau du bouilleur | 78.83 | % | GOOD
2026-07-01 02:50 | 304FT401 | Débit d’acide à 29 % | 57.14 | m³/h | GOOD
2026-07-01 02:50 | 304FT402 | Débit d’acide à 54 % | 28.47 | m³/h | GOOD
2026-07-01 02:50 | 304AI401 | Conductivité des condensats | 14.51 | µS/cm | GOOD
2026-07-01 02:50 | 304AI402 | pH des condensats | 7.41 | pH | GOOD
2026-07-01 03:00 | 304TI102 | Température de la boucle | 77.28 | °C | GOOD
2026-07-01 03:00 | 304PI004 | Pression de la calandre | 2.31 | bar | GOOD
2026-07-01 03:00 | 304PIC005 | Vide de l’unité CAP | 60.21 | Torr | GOOD
2026-07-01 03:00 | 304LT203 | Niveau du bouilleur | 78.95 | % | GOOD
2026-07-01 03:00 | 304FT401 | Débit d’acide à 29 % | 57.43 | m³/h | GOOD
2026-07-01 03:00 | 304FT402 | Débit d’acide à 54 % | 28.62 | m³/h | GOOD
2026-07-01 03:00 | 304AI401 | Conductivité des condensats | 14.97 | µS/cm | GOOD
2026-07-01 03:00 | 304AI402 | pH des condensats | 7.36 | pH | GOOD
2026-07-01 03:10 | 304TI102 | Température de la boucle | 77.2 | °C | GOOD
2026-07-01 03:10 | 304PI004 | Pression de la calandre | 2.32 | bar | GOOD
2026-07-01 03:10 | 304PIC005 | Vide de l’unité CAP | 61 | Torr | GOOD
2026-07-01 03:10 | 304LT203 | Niveau du bouilleur | 79.48 | % | GOOD
2026-07-01 03:10 | 304FT401 | Débit d’acide à 29 % | 57.27 | m³/h | GOOD
2026-07-01 03:10 | 304FT402 | Débit d’acide à 54 % | 28.71 | m³/h | GOOD
2026-07-01 03:10 | 304AI401 | Conductivité des condensats | 14.63 | µS/cm | GOOD
2026-07-01 03:10 | 304AI402 | pH des condensats | 7.38 | pH | GOOD
2026-07-01 03:20 | 304TI102 | Température de la boucle | 77.65 | °C | GOOD
2026-07-01 03:20 | 304PI004 | Pression de la calandre | 2.33 | bar | GOOD
2026-07-01 03:20 | 304PIC005 | Vide de l’unité CAP | 60.95 | Torr | GOOD
2026-07-01 03:20 | 304LT203 | Niveau du bouilleur | 80.43 | % | GOOD
2026-07-01 03:20 | 304FT401 | Débit d’acide à 29 % | 57.46 | m³/h | GOOD
2026-07-01 03:20 | 304FT402 | Débit d’acide à 54 % | 28.42 | m³/h | GOOD
2026-07-01 03:20 | 304AI401 | Conductivité des condensats | 14.66 | µS/cm | GOOD
2026-07-01 03:20 | 304AI402 | pH des condensats | 7.4 | pH | GOOD
2026-07-01 03:30 | 304TI102 | Température de la boucle | 77.46 | °C | GOOD
2026-07-01 03:30 | 304PI004 | Pression de la calandre | 2.33 | bar | GOOD
2026-07-01 03:30 | 304PIC005 | Vide de l’unité CAP | 61.3 | Torr | GOOD
2026-07-01 03:30 | 304LT203 | Niveau du bouilleur | 79.03 | % | GOOD
2026-07-01 03:30 | 304FT401 | Débit d’acide à 29 % | 57.12 | m³/h | GOOD
2026-07-01 03:30 | 304FT402 | Débit d’acide à 54 % | 28.57 | m³/h | GOOD
2026-07-01 03:30 | 304AI401 | Conductivité des condensats | 14.72 | µS/cm | GOOD
2026-07-01 03:30 | 304AI402 | pH des condensats | 7.35 | pH | GOOD
2026-07-01 03:40 | 304TI102 | Température de la boucle | 77.61 | °C | GOOD
2026-07-01 03:40 | 304PI004 | Pression de la calandre | 2.34 | bar | GOOD
2026-07-01 03:40 | 304PIC005 | Vide de l’unité CAP | 60.54 | Torr | GOOD
2026-07-01 03:40 | 304LT203 | Niveau du bouilleur | 79.63 | % | GOOD
2026-07-01 03:40 | 304FT401 | Débit d’acide à 29 % | 57.41 | m³/h | GOOD
2026-07-01 03:40 | 304FT402 | Débit d’acide à 54 % | 28.2 | m³/h | GOOD
2026-07-01 03:40 | 304AI401 | Conductivité des condensats | 14.8 | µS/cm | GOOD
2026-07-01 03:40 | 304AI402 | pH des condensats | 7.37 | pH | GOOD
2026-07-01 03:50 | 304TI102 | Température de la boucle | 77.33 | °C | GOOD
2026-07-01 03:50 | 304PI004 | Pression de la calandre | 2.34 | bar | GOOD
2026-07-01 03:50 | 304PIC005 | Vide de l’unité CAP | 61.1 | Torr | GOOD
2026-07-01 03:50 | 304LT203 | Niveau du bouilleur | 79.08 | % | GOOD
2026-07-01 03:50 | 304FT401 | Débit d’acide à 29 % | 57.53 | m³/h | GOOD
2026-07-01 03:50 | 304FT402 | Débit d’acide à 54 % | 28.76 | m³/h | GOOD
2026-07-01 03:50 | 304AI401 | Conductivité des condensats | 14.5 | µS/cm | GOOD
2026-07-01 03:50 | 304AI402 | pH des condensats | 7.38 | pH | GOOD
2026-07-01 04:00 | 304TI102 | Température de la boucle | 77.48 | °C | GOOD
2026-07-01 04:00 | 304PI004 | Pression de la calandre | 2.42 | bar | GOOD
2026-07-01 04:00 | 304PIC005 | Vide de l’unité CAP | 60.28 | Torr | GOOD
2026-07-01 04:00 | 304LT203 | Niveau du bouilleur | 79.8 | % | GOOD
2026-07-01 04:00 | 304FT401 | Débit d’acide à 29 % | 57.41 | m³/h | GOOD
2026-07-01 04:00 | 304FT402 | Débit d’acide à 54 % | 28.53 | m³/h | GOOD
2026-07-01 04:00 | 304AI401 | Conductivité des condensats | 15.23 | µS/cm | GOOD
2026-07-01 04:00 | 304AI402 | pH des condensats | 7.37 | pH | GOOD
2026-07-01 04:10 | 304TI102 | Température de la boucle | 77.89 | °C | GOOD
2026-07-01 04:10 | 304PI004 | Pression de la calandre | 2.3 | bar | GOOD
2026-07-01 04:10 | 304PIC005 | Vide de l’unité CAP | 61.1 | Torr | GOOD
2026-07-01 04:10 | 304LT203 | Niveau du bouilleur | 79.2 | % | GOOD
2026-07-01 04:10 | 304FT401 | Débit d’acide à 29 % | 57.35 | m³/h | GOOD
2026-07-01 04:10 | 304FT402 | Débit d’acide à 54 % | 28.58 | m³/h | GOOD
2026-07-01 04:10 | 304AI401 | Conductivité des condensats | 14.66 | µS/cm | GOOD
2026-07-01 04:10 | 304AI402 | pH des condensats | 7.38 | pH | GOOD
2026-07-01 04:20 | 304TI102 | Température de la boucle | 77.12 | °C | GOOD
2026-07-01 04:20 | 304PI004 | Pression de la calandre | 2.41 | bar | GOOD
2026-07-01 04:20 | 304PIC005 | Vide de l’unité CAP | 60.94 | Torr | GOOD
2026-07-01 04:20 | 304LT203 | Niveau du bouilleur | 80.44 | % | GOOD
2026-07-01 04:20 | 304FT401 | Débit d’acide à 29 % | 57.31 | m³/h | GOOD
2026-07-01 04:20 | 304FT402 | Débit d’acide à 54 % | 28.64 | m³/h | GOOD
2026-07-01 04:20 | 304AI401 | Conductivité des condensats | 15.6 | µS/cm | GOOD
2026-07-01 04:20 | 304AI402 | pH des condensats | 7.35 | pH | GOOD
2026-07-01 04:30 | 304TI102 | Température de la boucle | 77.24 | °C | GOOD
2026-07-01 04:30 | 304PI004 | Pression de la calandre | 2.3 | bar | GOOD
2026-07-01 04:30 | 304PIC005 | Vide de l’unité CAP | 61.19 | Torr | GOOD
2026-07-01 04:30 | 304LT203 | Niveau du bouilleur | 79.9 | % | GOOD
2026-07-01 04:30 | 304FT401 | Débit d’acide à 29 % | 57.73 | m³/h | GOOD
2026-07-01 04:30 | 304FT402 | Débit d’acide à 54 % | 28.53 | m³/h | GOOD
2026-07-01 04:30 | 304AI401 | Conductivité des condensats | 14.33 | µS/cm | GOOD
2026-07-01 04:30 | 304AI402 | pH des condensats | 7.36 | pH | GOOD
2026-07-01 04:40 | 304TI102 | Température de la boucle | 77.74 | °C | GOOD
2026-07-01 04:40 | 304PI004 | Pression de la calandre | 2.35 | bar | GOOD
2026-07-01 04:40 | 304PIC005 | Vide de l’unité CAP | 60.33 | Torr | GOOD
2026-07-01 04:40 | 304LT203 | Niveau du bouilleur | 79.53 | % | GOOD
2026-07-01 04:40 | 304FT401 | Débit d’acide à 29 % | 57.76 | m³/h | GOOD
2026-07-01 04:40 | 304FT402 | Débit d’acide à 54 % | 29.06 | m³/h | GOOD
2026-07-01 04:40 | 304AI401 | Conductivité des condensats | 14.93 | µS/cm | GOOD
2026-07-01 04:40 | 304AI402 | pH des condensats | 7.39 | pH | GOOD
2026-07-01 04:50 | 304TI102 | Température de la boucle | 77.3 | °C | GOOD
2026-07-01 04:50 | 304PI004 | Pression de la calandre | 2.29 | bar | GOOD
2026-07-01 04:50 | 304PIC005 | Vide de l’unité CAP | 61.07 | Torr | GOOD
2026-07-01 04:50 | 304LT203 | Niveau du bouilleur | 79.85 | % | GOOD
2026-07-01 04:50 | 304FT401 | Débit d’acide à 29 % | 57.62 | m³/h | GOOD
2026-07-01 04:50 | 304FT402 | Débit d’acide à 54 % | 28.51 | m³/h | GOOD
2026-07-01 04:50 | 304AI401 | Conductivité des condensats | 14.48 | µS/cm | GOOD
2026-07-01 04:50 | 304AI402 | pH des condensats | 7.36 | pH | GOOD
2026-07-01 05:00 | 304TI102 | Température de la boucle | 77.32 | °C | GOOD
2026-07-01 05:00 | 304PI004 | Pression de la calandre | 2.36 | bar | GOOD
2026-07-01 05:00 | 304PIC005 | Vide de l’unité CAP | 60.23 | Torr | GOOD
2026-07-01 05:00 | 304LT203 | Niveau du bouilleur | 79.41 | % | GOOD
2026-07-01 05:00 | 304FT401 | Débit d’acide à 29 % | 57.6 | m³/h | GOOD
2026-07-01 05:00 | 304FT402 | Débit d’acide à 54 % | 28.95 | m³/h | GOOD
2026-07-01 05:00 | 304AI401 | Conductivité des condensats | 14.82 | µS/cm | GOOD
2026-07-01 05:00 | 304AI402 | pH des condensats | 7.41 | pH | GOOD
2026-07-01 05:10 | 304TI102 | Température de la boucle | 77.47 | °C | GOOD
2026-07-01 05:10 | 304PI004 | Pression de la calandre | 2.3 | bar | GOOD
2026-07-01 05:10 | 304PIC005 | Vide de l’unité CAP | 60.83 | Torr | GOOD
2026-07-01 05:10 | 304LT203 | Niveau du bouilleur | 80.44 | % | GOOD
2026-07-01 05:10 | 304FT401 | Débit d’acide à 29 % | 57.71 | m³/h | GOOD
2026-07-01 05:10 | 304FT402 | Débit d’acide à 54 % | 28.73 | m³/h | GOOD
2026-07-01 05:10 | 304AI401 | Conductivité des condensats | 15.7 | µS/cm | GOOD
2026-07-01 05:10 | 304AI402 | pH des condensats | 7.38 | pH | GOOD
2026-07-01 05:20 | 304TI102 | Température de la boucle | 77.65 | °C | GOOD
2026-07-01 05:20 | 304PI004 | Pression de la calandre | 2.35 | bar | GOOD
2026-07-01 05:20 | 304PIC005 | Vide de l’unité CAP | 61 | Torr | GOOD
2026-07-01 05:20 | 304LT203 | Niveau du bouilleur | 80.88 | % | GOOD
2026-07-01 05:20 | 304FT401 | Débit d’acide à 29 % | 57.8 | m³/h | GOOD
2026-07-01 05:20 | 304FT402 | Débit d’acide à 54 % | 28.33 | m³/h | GOOD
2026-07-01 05:20 | 304AI401 | Conductivité des condensats | 14.7 | µS/cm | GOOD
2026-07-01 05:20 | 304AI402 | pH des condensats | 7.39 | pH | GOOD
2026-07-01 05:30 | 304TI102 | Température de la boucle | 77.69 | °C | GOOD
2026-07-01 05:30 | 304PI004 | Pression de la calandre | 2.28 | bar | GOOD
2026-07-01 05:30 | 304PIC005 | Vide de l’unité CAP | 60.28 | Torr | GOOD
2026-07-01 05:30 | 304LT203 | Niveau du bouilleur | 78.61 | % | GOOD
2026-07-01 05:30 | 304FT401 | Débit d’acide à 29 % | 57.52 | m³/h | GOOD
2026-07-01 05:30 | 304FT402 | Débit d’acide à 54 % | 28.61 | m³/h | GOOD
2026-07-01 05:30 | 304AI401 | Conductivité des condensats | 14.91 | µS/cm | GOOD
2026-07-01 05:30 | 304AI402 | pH des condensats | 7.36 | pH | GOOD
2026-07-01 05:40 | 304TI102 | Température de la boucle | 77.33 | °C | GOOD
2026-07-01 05:40 | 304PI004 | Pression de la calandre | 2.25 | bar | GOOD
2026-07-01 05:40 | 304PIC005 | Vide de l’unité CAP | 61.21 | Torr | GOOD
2026-07-01 05:40 | 304LT203 | Niveau du bouilleur | 79.84 | % | GOOD
2026-07-01 05:40 | 304FT401 | Débit d’acide à 29 % | 57.72 | m³/h | GOOD
2026-07-01 05:40 | 304FT402 | Débit d’acide à 54 % | 28.81 | m³/h | GOOD
2026-07-01 05:40 | 304AI401 | Conductivité des condensats | 14.77 | µS/cm | GOOD
2026-07-01 05:40 | 304AI402 | pH des condensats | 7.42 | pH | GOOD
2026-07-01 05:50 | 304TI102 | Température de la boucle | 77.52 | °C | GOOD
2026-07-01 05:50 | 304PI004 | Pression de la calandre | 2.31 | bar | GOOD
2026-07-01 05:50 | 304PIC005 | Vide de l’unité CAP | 60.91 | Torr | GOOD
2026-07-01 05:50 | 304LT203 | Niveau du bouilleur | 79.33 | % | GOOD
2026-07-01 05:50 | 304FT401 | Débit d’acide à 29 % | 57.15 | m³/h | GOOD
2026-07-01 05:50 | 304FT402 | Débit d’acide à 54 % | 28.67 | m³/h | GOOD
2026-07-01 05:50 | 304AI401 | Conductivité des condensats | 14.89 | µS/cm | GOOD
2026-07-01 05:50 | 304AI402 | pH des condensats | 7.37 | pH | GOOD
2026-07-01 06:00 | 304TI102 | Température de la boucle | 77.42 | °C | GOOD
2026-07-01 06:00 | 304PI004 | Pression de la calandre | 2.35 | bar | GOOD
2026-07-01 06:00 | 304PIC005 | Vide de l’unité CAP | 61.72 | Torr | GOOD
2026-07-01 06:00 | 304LT203 | Niveau du bouilleur | 79.67 | % | GOOD
2026-07-01 06:00 | 304FT401 | Débit d’acide à 29 % | 57.45 | m³/h | GOOD
2026-07-01 06:00 | 304FT402 | Débit d’acide à 54 % | 28.51 | m³/h | GOOD
2026-07-01 06:00 | 304AI401 | Conductivité des condensats | 14.81 | µS/cm | GOOD
2026-07-01 06:00 | 304AI402 | pH des condensats | 7.35 | pH | GOOD
2026-07-01 06:10 | 304TI102 | Température de la boucle | 77.53 | °C | GOOD
2026-07-01 06:10 | 304PI004 | Pression de la calandre | 2.34 | bar | GOOD
2026-07-01 06:10 | 304PIC005 | Vide de l’unité CAP | 61.76 | Torr | GOOD
2026-07-01 06:10 | 304LT203 | Niveau du bouilleur | 80.16 | % | GOOD
2026-07-01 06:10 | 304FT401 | Débit d’acide à 29 % | 57.73 | m³/h | GOOD
2026-07-01 06:10 | 304FT402 | Débit d’acide à 54 % | 28.49 | m³/h | GOOD
2026-07-01 06:10 | 304AI401 | Conductivité des condensats | 15.01 | µS/cm | GOOD
2026-07-01 06:10 | 304AI402 | pH des condensats | 7.35 | pH | GOOD
2026-07-01 06:20 | 304TI102 | Température de la boucle | 77.6 | °C | GOOD
2026-07-01 06:20 | 304PI004 | Pression de la calandre | 2.36 | bar | GOOD
2026-07-01 06:20 | 304PIC005 | Vide de l’unité CAP | 60.82 | Torr | GOOD
2026-07-01 06:20 | 304LT203 | Niveau du bouilleur | 80.72 | % | GOOD
2026-07-01 06:20 | 304FT401 | Débit d’acide à 29 % | 57.64 | m³/h | GOOD
2026-07-01 06:20 | 304FT402 | Débit d’acide à 54 % | 28.23 | m³/h | GOOD
2026-07-01 06:20 | 304AI401 | Conductivité des condensats | 14.97 | µS/cm | GOOD
2026-07-01 06:20 | 304AI402 | pH des condensats | 7.37 | pH | GOOD
2026-07-01 06:30 | 304TI102 | Température de la boucle | 77.55 | °C | GOOD
2026-07-01 06:30 | 304PI004 | Pression de la calandre | 2.36 | bar | GOOD
2026-07-01 06:30 | 304PIC005 | Vide de l’unité CAP | 61.23 | Torr | GOOD
2026-07-01 06:30 | 304LT203 | Niveau du bouilleur | 78.53 | % | GOOD
2026-07-01 06:30 | 304FT401 | Débit d’acide à 29 % | 57.33 | m³/h | GOOD
2026-07-01 06:30 | 304FT402 | Débit d’acide à 54 % | 28.8 | m³/h | GOOD
2026-07-01 06:30 | 304AI401 | Conductivité des condensats | 15.17 | µS/cm | GOOD
2026-07-01 06:30 | 304AI402 | pH des condensats | 7.43 | pH | GOOD
2026-07-01 06:40 | 304TI102 | Température de la boucle | 77.87 | °C | GOOD
2026-07-01 06:40 | 304PI004 | Pression de la calandre | 2.24 | bar | GOOD
2026-07-01 06:40 | 304PIC005 | Vide de l’unité CAP | 61.36 | Torr | GOOD
2026-07-01 06:40 | 304LT203 | Niveau du bouilleur | 78.59 | % | GOOD
2026-07-01 06:40 | 304FT401 | Débit d’acide à 29 % | 57.82 | m³/h | GOOD
2026-07-01 06:40 | 304FT402 | Débit d’acide à 54 % | 28.68 | m³/h | GOOD
2026-07-01 06:40 | 304AI401 | Conductivité des condensats | 14.5 | µS/cm | GOOD
2026-07-01 06:40 | 304AI402 | pH des condensats | 7.44 | pH | GOOD
2026-07-01 06:50 | 304TI102 | Température de la boucle | 77.65 | °C | GOOD
2026-07-01 06:50 | 304PI004 | Pression de la calandre | 2.25 | bar | GOOD
2026-07-01 06:50 | 304PIC005 | Vide de l’unité CAP | 61.18 | Torr | GOOD
2026-07-01 06:50 | 304LT203 | Niveau du bouilleur | 79.22 | % | GOOD
2026-07-01 06:50 | 304FT401 | Débit d’acide à 29 % | 57.55 | m³/h | GOOD
2026-07-01 06:50 | 304FT402 | Débit d’acide à 54 % | 28.52 | m³/h | GOOD
2026-07-01 06:50 | 304AI401 | Conductivité des condensats | 15.18 | µS/cm | GOOD
2026-07-01 06:50 | 304AI402 | pH des condensats | 7.34 | pH | GOOD
2026-07-01 07:00 | 304TI102 | Température de la boucle | 77.59 | °C | GOOD
2026-07-01 07:00 | 304PI004 | Pression de la calandre | 2.41 | bar | GOOD
2026-07-01 07:00 | 304PIC005 | Vide de l’unité CAP | 60.76 | Torr | GOOD
2026-07-01 07:00 | 304LT203 | Niveau du bouilleur | 79.71 | % | GOOD
2026-07-01 07:00 | 304FT401 | Débit d’acide à 29 % | 57.56 | m³/h | GOOD
2026-07-01 07:00 | 304FT402 | Débit d’acide à 54 % | 28.47 | m³/h | GOOD
2026-07-01 07:00 | 304AI401 | Conductivité des condensats | 14.97 | µS/cm | GOOD
2026-07-01 07:00 | 304AI402 | pH des condensats | 7.38 | pH | GOOD
2026-07-01 07:10 | 304TI102 | Température de la boucle | 77.35 | °C | GOOD
2026-07-01 07:10 | 304PI004 | Pression de la calandre | 2.41 | bar | GOOD
2026-07-01 07:10 | 304PIC005 | Vide de l’unité CAP | 61.33 | Torr | GOOD
2026-07-01 07:10 | 304LT203 | Niveau du bouilleur | 79.48 | % | GOOD
2026-07-01 07:10 | 304FT401 | Débit d’acide à 29 % | 57.4 | m³/h | GOOD
2026-07-01 07:10 | 304FT402 | Débit d’acide à 54 % | 28.44 | m³/h | GOOD
2026-07-01 07:10 | 304AI401 | Conductivité des condensats | 15.12 | µS/cm | GOOD
2026-07-01 07:10 | 304AI402 | pH des condensats | 7.37 | pH | GOOD
2026-07-01 07:20 | 304TI102 | Température de la boucle | 77.6 | °C | GOOD
2026-07-01 07:20 | 304PI004 | Pression de la calandre | 2.32 | bar | GOOD
2026-07-01 07:20 | 304PIC005 | Vide de l’unité CAP | 61.26 | Torr | GOOD
2026-07-01 07:20 | 304LT203 | Niveau du bouilleur | 79.49 | % | GOOD
2026-07-01 07:20 | 304FT401 | Débit d’acide à 29 % | 57.64 | m³/h | GOOD
2026-07-01 07:20 | 304FT402 | Débit d’acide à 54 % | 28.56 | m³/h | GOOD
2026-07-01 07:20 | 304AI401 | Conductivité des condensats | 15 | µS/cm | GOOD
2026-07-01 07:20 | 304AI402 | pH des condensats | 7.4 | pH | GOOD
2026-07-01 07:30 | 304TI102 | Température de la boucle | 77.49 | °C | GOOD
2026-07-01 07:30 | 304PI004 | Pression de la calandre | 2.29 | bar | GOOD
2026-07-01 07:30 | 304PIC005 | Vide de l’unité CAP | 60.68 | Torr | GOOD
2026-07-01 07:30 | 304LT203 | Niveau du bouilleur | 79.12 | % | GOOD
2026-07-01 07:30 | 304FT401 | Débit d’acide à 29 % | 57.32 | m³/h | GOOD
2026-07-01 07:30 | 304FT402 | Débit d’acide à 54 % | 28.78 | m³/h | GOOD
2026-07-01 07:30 | 304AI401 | Conductivité des condensats | 14.75 | µS/cm | GOOD
2026-07-01 07:30 | 304AI402 | pH des condensats | 7.42 | pH | GOOD
2026-07-01 07:40 | 304TI102 | Température de la boucle | 77.91 | °C | GOOD
2026-07-01 07:40 | 304PI004 | Pression de la calandre | 2.33 | bar | GOOD
2026-07-01 07:40 | 304PIC005 | Vide de l’unité CAP | 60.44 | Torr | GOOD
2026-07-01 07:40 | 304LT203 | Niveau du bouilleur | 79.29 | % | GOOD
2026-07-01 07:40 | 304FT401 | Débit d’acide à 29 % | 57.47 | m³/h | GOOD
2026-07-01 07:40 | 304FT402 | Débit d’acide à 54 % | 28.26 | m³/h | GOOD
2026-07-01 07:40 | 304AI401 | Conductivité des condensats | 14.68 | µS/cm | GOOD
2026-07-01 07:40 | 304AI402 | pH des condensats | 7.38 | pH | GOOD
2026-07-01 07:50 | 304TI102 | Température de la boucle | 77.41 | °C | GOOD
2026-07-01 07:50 | 304PI004 | Pression de la calandre | 2.29 | bar | GOOD
2026-07-01 07:50 | 304PIC005 | Vide de l’unité CAP | 60.7 | Torr | GOOD
2026-07-01 07:50 | 304LT203 | Niveau du bouilleur | 80.43 | % | GOOD
2026-07-01 07:50 | 304FT401 | Débit d’acide à 29 % | 57.45 | m³/h | GOOD
2026-07-01 07:50 | 304FT402 | Débit d’acide à 54 % | 28.39 | m³/h | GOOD
2026-07-01 07:50 | 304AI401 | Conductivité des condensats | 14.63 | µS/cm | GOOD
2026-07-01 07:50 | 304AI402 | pH des condensats | 7.4 | pH | GOOD
2026-07-01 08:00 | 304TI102 | Température de la boucle | 77.35 | °C | GOOD
2026-07-01 08:00 | 304PI004 | Pression de la calandre | 2.34 | bar | GOOD
2026-07-01 08:00 | 304PIC005 | Vide de l’unité CAP | 61.21 | Torr | GOOD
2026-07-01 08:00 | 304LT203 | Niveau du bouilleur | 79.83 | % | GOOD
2026-07-01 08:00 | 304FT401 | Débit d’acide à 29 % | 57.72 | m³/h | GOOD
2026-07-01 08:00 | 304FT402 | Débit d’acide à 54 % | 28.43 | m³/h | GOOD
2026-07-01 08:00 | 304AI401 | Conductivité des condensats | 15.02 | µS/cm | GOOD
2026-07-01 08:00 | 304AI402 | pH des condensats | 7.35 | pH | GOOD
2026-07-01 08:10 | 304TI102 | Température de la boucle | 77.39 | °C | GOOD
2026-07-01 08:10 | 304PI004 | Pression de la calandre | 2.37 | bar | GOOD
2026-07-01 08:10 | 304PIC005 | Vide de l’unité CAP | 61.22 | Torr | GOOD
2026-07-01 08:10 | 304LT203 | Niveau du bouilleur | 79.39 | % | GOOD
2026-07-01 08:10 | 304FT401 | Débit d’acide à 29 % | 57.24 | m³/h | GOOD
2026-07-01 08:10 | 304FT402 | Débit d’acide à 54 % | 28.66 | m³/h | GOOD
2026-07-01 08:10 | 304AI401 | Conductivité des condensats | 14.53 | µS/cm | GOOD
2026-07-01 08:10 | 304AI402 | pH des condensats | 7.34 | pH | GOOD
2026-07-01 08:20 | 304TI102 | Température de la boucle | 77.33 | °C | GOOD
2026-07-01 08:20 | 304PI004 | Pression de la calandre | 2.32 | bar | GOOD
2026-07-01 08:20 | 304PIC005 | Vide de l’unité CAP | 60.14 | Torr | GOOD
2026-07-01 08:20 | 304LT203 | Niveau du bouilleur | 79.55 | % | GOOD
2026-07-01 08:20 | 304FT401 | Débit d’acide à 29 % | 57.47 | m³/h | GOOD
2026-07-01 08:20 | 304FT402 | Débit d’acide à 54 % | 28.39 | m³/h | GOOD
2026-07-01 08:20 | 304AI401 | Conductivité des condensats | 14.96 | µS/cm | GOOD
2026-07-01 08:20 | 304AI402 | pH des condensats | 7.38 | pH | GOOD
2026-07-01 08:30 | 304TI102 | Température de la boucle | 77.33 | °C | GOOD
2026-07-01 08:30 | 304PI004 | Pression de la calandre | 2.28 | bar | GOOD
2026-07-01 08:30 | 304PIC005 | Vide de l’unité CAP | 61.12 | Torr | GOOD
2026-07-01 08:30 | 304LT203 | Niveau du bouilleur | 78.49 | % | GOOD
2026-07-01 08:30 | 304FT401 | Débit d’acide à 29 % | 57.37 | m³/h | GOOD
2026-07-01 08:30 | 304FT402 | Débit d’acide à 54 % | 28.37 | m³/h | GOOD
2026-07-01 08:30 | 304AI401 | Conductivité des condensats | 14.67 | µS/cm | GOOD
2026-07-01 08:30 | 304AI402 | pH des condensats | 7.37 | pH | GOOD
2026-07-01 08:40 | 304TI102 | Température de la boucle | 77.43 | °C | GOOD
2026-07-01 08:40 | 304PI004 | Pression de la calandre | 2.36 | bar | GOOD
2026-07-01 08:40 | 304PIC005 | Vide de l’unité CAP | 60.92 | Torr | GOOD
2026-07-01 08:40 | 304LT203 | Niveau du bouilleur | 79.09 | % | GOOD
2026-07-01 08:40 | 304FT401 | Débit d’acide à 29 % | 57.19 | m³/h | GOOD
2026-07-01 08:40 | 304FT402 | Débit d’acide à 54 % | 28.64 | m³/h | GOOD
2026-07-01 08:40 | 304AI401 | Conductivité des condensats | 14.77 | µS/cm | GOOD
2026-07-01 08:40 | 304AI402 | pH des condensats | 7.4 | pH | GOOD
2026-07-01 08:50 | 304TI102 | Température de la boucle | 77.27 | °C | GOOD
2026-07-01 08:50 | 304PI004 | Pression de la calandre | 2.3 | bar | GOOD
2026-07-01 08:50 | 304PIC005 | Vide de l’unité CAP | 60.79 | Torr | GOOD
2026-07-01 08:50 | 304LT203 | Niveau du bouilleur | 79.17 | % | GOOD
2026-07-01 08:50 | 304FT401 | Débit d’acide à 29 % | 57.4 | m³/h | GOOD
2026-07-01 08:50 | 304FT402 | Débit d’acide à 54 % | 28.1 | m³/h | GOOD
2026-07-01 08:50 | 304AI401 | Conductivité des condensats | 14.83 | µS/cm | GOOD
2026-07-01 08:50 | 304AI402 | pH des condensats | 7.38 | pH | GOOD
2026-07-01 09:00 | 304TI102 | Température de la boucle | 77.59 | °C | GOOD
2026-07-01 09:00 | 304PI004 | Pression de la calandre | 2.4 | bar | GOOD
2026-07-01 09:00 | 304PIC005 | Vide de l’unité CAP | 60.66 | Torr | GOOD
2026-07-01 09:00 | 304LT203 | Niveau du bouilleur | 79.15 | % | GOOD
2026-07-01 09:00 | 304FT401 | Débit d’acide à 29 % | 57.38 | m³/h | GOOD
2026-07-01 09:00 | 304FT402 | Débit d’acide à 54 % | 28.87 | m³/h | GOOD
2026-07-01 09:00 | 304AI401 | Conductivité des condensats | 14.12 | µS/cm | GOOD
2026-07-01 09:00 | 304AI402 | pH des condensats | 7.37 | pH | GOOD
2026-07-01 09:10 | 304TI102 | Température de la boucle | 77.11 | °C | GOOD
2026-07-01 09:10 | 304PI004 | Pression de la calandre | 2.18 | bar | GOOD
2026-07-01 09:10 | 304PIC005 | Vide de l’unité CAP | 60.02 | Torr | GOOD
2026-07-01 09:10 | 304LT203 | Niveau du bouilleur | 78.37 | % | GOOD
2026-07-01 09:10 | 304FT401 | Débit d’acide à 29 % | 57.55 | m³/h | GOOD
2026-07-01 09:10 | 304FT402 | Débit d’acide à 54 % | 28.24 | m³/h | GOOD
2026-07-01 09:10 | 304AI401 | Conductivité des condensats | 14.5 | µS/cm | GOOD
2026-07-01 09:10 | 304AI402 | pH des condensats | 7.32 | pH | GOOD
2026-07-01 09:20 | 304TI102 | Température de la boucle | 77.46 | °C | GOOD
2026-07-01 09:20 | 304PI004 | Pression de la calandre | 2.24 | bar | GOOD
2026-07-01 09:20 | 304PIC005 | Vide de l’unité CAP | 61.18 | Torr | GOOD
2026-07-01 09:20 | 304LT203 | Niveau du bouilleur | 78.52 | % | GOOD
2026-07-01 09:20 | 304FT401 | Débit d’acide à 29 % | 57.21 | m³/h | GOOD
2026-07-01 09:20 | 304FT402 | Débit d’acide à 54 % | 28.43 | m³/h | GOOD
2026-07-01 09:20 | 304AI401 | Conductivité des condensats | 14.54 | µS/cm | GOOD
2026-07-01 09:20 | 304AI402 | pH des condensats | 7.39 | pH | GOOD
2026-07-01 09:30 | 304TI102 | Température de la boucle | 77.36 | °C | GOOD
2026-07-01 09:30 | 304PI004 | Pression de la calandre | 2.23 | bar | GOOD
2026-07-01 09:30 | 304PIC005 | Vide de l’unité CAP | 60.47 | Torr | GOOD
2026-07-01 09:30 | 304LT203 | Niveau du bouilleur | 78.7 | % | GOOD
2026-07-01 09:30 | 304FT401 | Débit d’acide à 29 % | 57.46 | m³/h | GOOD
2026-07-01 09:30 | 304FT402 | Débit d’acide à 54 % | 28.46 | m³/h | GOOD
2026-07-01 09:30 | 304AI401 | Conductivité des condensats | 14.47 | µS/cm | GOOD
2026-07-01 09:30 | 304AI402 | pH des condensats | 7.37 | pH | GOOD
2026-07-01 09:40 | 304TI102 | Température de la boucle | 77.22 | °C | GOOD
2026-07-01 09:40 | 304PI004 | Pression de la calandre | 2.27 | bar | GOOD
2026-07-01 09:40 | 304PIC005 | Vide de l’unité CAP | 60.7 | Torr | GOOD
2026-07-01 09:40 | 304LT203 | Niveau du bouilleur | 79.77 | % | GOOD
2026-07-01 09:40 | 304FT401 | Débit d’acide à 29 % | 57.29 | m³/h | GOOD
2026-07-01 09:40 | 304FT402 | Débit d’acide à 54 % | 28.28 | m³/h | GOOD
2026-07-01 09:40 | 304AI401 | Conductivité des condensats | 14.19 | µS/cm | GOOD
2026-07-01 09:40 | 304AI402 | pH des condensats | 7.37 | pH | GOOD
2026-07-01 09:50 | 304TI102 | Température de la boucle | 77.19 | °C | GOOD
2026-07-01 09:50 | 304PI004 | Pression de la calandre | 2.29 | bar | GOOD
2026-07-01 09:50 | 304PIC005 | Vide de l’unité CAP | 59.91 | Torr | GOOD
2026-07-01 09:50 | 304LT203 | Niveau du bouilleur | 79.45 | % | GOOD
2026-07-01 09:50 | 304FT401 | Débit d’acide à 29 % | 57.05 | m³/h | GOOD
2026-07-01 09:50 | 304FT402 | Débit d’acide à 54 % | 28.17 | m³/h | GOOD
2026-07-01 09:50 | 304AI401 | Conductivité des condensats | 14.73 | µS/cm | GOOD
2026-07-01 09:50 | 304AI402 | pH des condensats | 7.31 | pH | GOOD
2026-07-01 10:00 | 304TI102 | Température de la boucle | 77.26 | °C | GOOD
2026-07-01 10:00 | 304PI004 | Pression de la calandre | 2.27 | bar | GOOD
2026-07-01 10:00 | 304PIC005 | Vide de l’unité CAP | 60.19 | Torr | GOOD
2026-07-01 10:00 | 304LT203 | Niveau du bouilleur | 79.55 | % | GOOD
2026-07-01 10:00 | 304FT401 | Débit d’acide à 29 % | 57.53 | m³/h | GOOD
2026-07-01 10:00 | 304FT402 | Débit d’acide à 54 % | 27.88 | m³/h | GOOD
2026-07-01 10:00 | 304AI401 | Conductivité des condensats | 14.02 | µS/cm | GOOD
2026-07-01 10:00 | 304AI402 | pH des condensats | 7.36 | pH | GOOD
2026-07-01 10:10 | 304TI102 | Température de la boucle | 77.02 | °C | GOOD
2026-07-01 10:10 | 304PI004 | Pression de la calandre | 2.25 | bar | GOOD
2026-07-01 10:10 | 304PIC005 | Vide de l’unité CAP | 60.55 | Torr | GOOD
2026-07-01 10:10 | 304LT203 | Niveau du bouilleur | 79.14 | % | GOOD
2026-07-01 10:10 | 304FT401 | Débit d’acide à 29 % | 57.2 | m³/h | GOOD
2026-07-01 10:10 | 304FT402 | Débit d’acide à 54 % | 28.31 | m³/h | GOOD
2026-07-01 10:10 | 304AI401 | Conductivité des condensats | 14.17 | µS/cm | GOOD
2026-07-01 10:10 | 304AI402 | pH des condensats | 7.37 | pH | GOOD
2026-07-01 10:20 | 304TI102 | Température de la boucle | 77.14 | °C | GOOD
2026-07-01 10:20 | 304PI004 | Pression de la calandre | 2.27 | bar | GOOD
2026-07-01 10:20 | 304PIC005 | Vide de l’unité CAP | 60.28 | Torr | GOOD
2026-07-01 10:20 | 304LT203 | Niveau du bouilleur | 78.75 | % | GOOD
2026-07-01 10:20 | 304FT401 | Débit d’acide à 29 % | 57.19 | m³/h | GOOD
2026-07-01 10:20 | 304FT402 | Débit d’acide à 54 % | 28.22 | m³/h | GOOD
2026-07-01 10:20 | 304AI401 | Conductivité des condensats | 14.07 | µS/cm | GOOD
2026-07-01 10:20 | 304AI402 | pH des condensats | 7.36 | pH | GOOD
2026-07-01 10:30 | 304TI102 | Température de la boucle | 77.47 | °C | GOOD
2026-07-01 10:30 | 304PI004 | Pression de la calandre | 2.26 | bar | GOOD
2026-07-01 10:30 | 304PIC005 | Vide de l’unité CAP | 60.68 | Torr | GOOD
2026-07-01 10:30 | 304LT203 | Niveau du bouilleur | 79.08 | % | GOOD
2026-07-01 10:30 | 304FT401 | Débit d’acide à 29 % | 57.37 | m³/h | GOOD
2026-07-01 10:30 | 304FT402 | Débit d’acide à 54 % | 28.3 | m³/h | GOOD
2026-07-01 10:30 | 304AI401 | Conductivité des condensats | 14.37 | µS/cm | GOOD
2026-07-01 10:30 | 304AI402 | pH des condensats | 7.35 | pH | GOOD
2026-07-01 10:40 | 304TI102 | Température de la boucle | 77.2 | °C | GOOD
2026-07-01 10:40 | 304PI004 | Pression de la calandre | 2.2 | bar | GOOD
2026-07-01 10:40 | 304PIC005 | Vide de l’unité CAP | 60.38 | Torr | GOOD
2026-07-01 10:40 | 304LT203 | Niveau du bouilleur | 77.54 | % | GOOD
2026-07-01 10:40 | 304FT401 | Débit d’acide à 29 % | 57.18 | m³/h | GOOD
2026-07-01 10:40 | 304FT402 | Débit d’acide à 54 % | 28.3 | m³/h | GOOD
2026-07-01 10:40 | 304AI401 | Conductivité des condensats | 14.62 | µS/cm | GOOD
2026-07-01 10:40 | 304AI402 | pH des condensats | 7.33 | pH | GOOD
2026-07-01 10:50 | 304TI102 | Température de la boucle | 77.33 | °C | GOOD
2026-07-01 10:50 | 304PI004 | Pression de la calandre | 2.24 | bar | GOOD
2026-07-01 10:50 | 304PIC005 | Vide de l’unité CAP | 59.96 | Torr | GOOD
2026-07-01 10:50 | 304LT203 | Niveau du bouilleur | 77.73 | % | GOOD
2026-07-01 10:50 | 304FT401 | Débit d’acide à 29 % | 56.98 | m³/h | GOOD
2026-07-01 10:50 | 304FT402 | Débit d’acide à 54 % | 27.88 | m³/h | GOOD
2026-07-01 10:50 | 304AI401 | Conductivité des condensats | 14.42 | µS/cm | GOOD
2026-07-01 10:50 | 304AI402 | pH des condensats | 7.32 | pH | GOOD
2026-07-01 11:00 | 304TI102 | Température de la boucle | 77.25 | °C | GOOD
2026-07-01 11:00 | 304PI004 | Pression de la calandre | 2.24 | bar | GOOD
2026-07-01 11:00 | 304PIC005 | Vide de l’unité CAP | 60.66 | Torr | GOOD
2026-07-01 11:00 | 304LT203 | Niveau du bouilleur | 79 | % | GOOD
2026-07-01 11:00 | 304FT401 | Débit d’acide à 29 % | 57.02 | m³/h | GOOD
2026-07-01 11:00 | 304FT402 | Débit d’acide à 54 % | 28.09 | m³/h | GOOD
2026-07-01 11:00 | 304AI401 | Conductivité des condensats | 14.07 | µS/cm | GOOD
2026-07-01 11:00 | 304AI402 | pH des condensats | 7.28 | pH | GOOD
2026-07-01 11:10 | 304TI102 | Température de la boucle | 77.24 | °C | GOOD
2026-07-01 11:10 | 304PI004 | Pression de la calandre | 2.28 | bar | GOOD
2026-07-01 11:10 | 304PIC005 | Vide de l’unité CAP | 60.24 | Torr | GOOD
2026-07-01 11:10 | 304LT203 | Niveau du bouilleur | 78.09 | % | GOOD
2026-07-01 11:10 | 304FT401 | Débit d’acide à 29 % | 57.31 | m³/h | GOOD
2026-07-01 11:10 | 304FT402 | Débit d’acide à 54 % | 27.62 | m³/h | GOOD
2026-07-01 11:10 | 304AI401 | Conductivité des condensats | 14.23 | µS/cm | GOOD
2026-07-01 11:10 | 304AI402 | pH des condensats | 7.32 | pH | GOOD
2026-07-01 11:20 | 304TI102 | Température de la boucle | 76.99 | °C | GOOD
2026-07-01 11:20 | 304PI004 | Pression de la calandre | 2.29 | bar | GOOD
2026-07-01 11:20 | 304PIC005 | Vide de l’unité CAP | 60.54 | Torr | GOOD
2026-07-01 11:20 | 304LT203 | Niveau du bouilleur | 78.15 | % | GOOD
2026-07-01 11:20 | 304FT401 | Débit d’acide à 29 % | 57.07 | m³/h | GOOD
2026-07-01 11:20 | 304FT402 | Débit d’acide à 54 % | 28.01 | m³/h | GOOD
2026-07-01 11:20 | 304AI401 | Conductivité des condensats | 14 | µS/cm | GOOD
2026-07-01 11:20 | 304AI402 | pH des condensats | 7.28 | pH | GOOD
2026-07-01 11:30 | 304TI102 | Température de la boucle | 77.32 | °C | GOOD
2026-07-01 11:30 | 304PI004 | Pression de la calandre | 2.26 | bar | GOOD
2026-07-01 11:30 | 304PIC005 | Vide de l’unité CAP | 60.43 | Torr | GOOD
2026-07-01 11:30 | 304LT203 | Niveau du bouilleur | 77.62 | % | GOOD
2026-07-01 11:30 | 304FT401 | Débit d’acide à 29 % | 57.44 | m³/h | GOOD
2026-07-01 11:30 | 304FT402 | Débit d’acide à 54 % | 28.49 | m³/h | GOOD
2026-07-01 11:30 | 304AI401 | Conductivité des condensats | 14.16 | µS/cm | GOOD
2026-07-01 11:30 | 304AI402 | pH des condensats | 7.29 | pH | GOOD
2026-07-01 11:40 | 304TI102 | Température de la boucle | 76.89 | °C | GOOD
2026-07-01 11:40 | 304PI004 | Pression de la calandre | 2.23 | bar | GOOD
2026-07-01 11:40 | 304PIC005 | Vide de l’unité CAP | 59.77 | Torr | GOOD
2026-07-01 11:40 | 304LT203 | Niveau du bouilleur | 78.13 | % | GOOD
2026-07-01 11:40 | 304FT401 | Débit d’acide à 29 % | 57.23 | m³/h | GOOD
2026-07-01 11:40 | 304FT402 | Débit d’acide à 54 % | 27.71 | m³/h | GOOD
2026-07-01 11:40 | 304AI401 | Conductivité des condensats | 14.61 | µS/cm | GOOD
2026-07-01 11:40 | 304AI402 | pH des condensats | 7.35 | pH | GOOD
2026-07-01 11:50 | 304TI102 | Température de la boucle | 76.8 | °C | GOOD
2026-07-01 11:50 | 304PI004 | Pression de la calandre | 2.14 | bar | GOOD
2026-07-01 11:50 | 304PIC005 | Vide de l’unité CAP | 59.95 | Torr | GOOD
2026-07-01 11:50 | 304LT203 | Niveau du bouilleur | 77.52 | % | GOOD
2026-07-01 11:50 | 304FT401 | Débit d’acide à 29 % | 56.97 | m³/h | GOOD
2026-07-01 11:50 | 304FT402 | Débit d’acide à 54 % | 27.45 | m³/h | GOOD
2026-07-01 11:50 | 304AI401 | Conductivité des condensats | 13.97 | µS/cm | GOOD
2026-07-01 11:50 | 304AI402 | pH des condensats | 7.35 | pH | GOOD
2026-07-01 12:00 | 304TI102 | Température de la boucle | 76.8 | °C | GOOD
2026-07-01 12:00 | 304PI004 | Pression de la calandre | 2.19 | bar | GOOD
2026-07-01 12:00 | 304PIC005 | Vide de l’unité CAP | 59.46 | Torr | GOOD
2026-07-01 12:00 | 304LT203 | Niveau du bouilleur | 78.34 | % | GOOD
2026-07-01 12:00 | 304FT401 | Débit d’acide à 29 % | 56.95 | m³/h | GOOD
2026-07-01 12:00 | 304FT402 | Débit d’acide à 54 % | 28.4 | m³/h | GOOD
2026-07-01 12:00 | 304AI401 | Conductivité des condensats | 14.06 | µS/cm | GOOD
2026-07-01 12:00 | 304AI402 | pH des condensats | 7.29 | pH | GOOD
2026-07-01 12:10 | 304TI102 | Température de la boucle | 77.08 | °C | GOOD
2026-07-01 12:10 | 304PI004 | Pression de la calandre | 2.17 | bar | GOOD
2026-07-01 12:10 | 304PIC005 | Vide de l’unité CAP | 59.47 | Torr | GOOD
2026-07-01 12:10 | 304LT203 | Niveau du bouilleur | 78.09 | % | GOOD
2026-07-01 12:10 | 304FT401 | Débit d’acide à 29 % | 56.93 | m³/h | GOOD
2026-07-01 12:10 | 304FT402 | Débit d’acide à 54 % | 27.99 | m³/h | GOOD
2026-07-01 12:10 | 304AI401 | Conductivité des condensats | 14.07 | µS/cm | GOOD
2026-07-01 12:10 | 304AI402 | pH des condensats | 7.28 | pH | GOOD
2026-07-01 12:20 | 304TI102 | Température de la boucle | 77.03 | °C | GOOD
2026-07-01 12:20 | 304PI004 | Pression de la calandre | 2.27 | bar | GOOD
2026-07-01 12:20 | 304PIC005 | Vide de l’unité CAP | 59.51 | Torr | GOOD
2026-07-01 12:20 | 304LT203 | Niveau du bouilleur | 78.79 | % | GOOD
2026-07-01 12:20 | 304FT401 | Débit d’acide à 29 % | 56.9 | m³/h | GOOD
2026-07-01 12:20 | 304FT402 | Débit d’acide à 54 % | 27.76 | m³/h | GOOD
2026-07-01 12:20 | 304AI401 | Conductivité des condensats | 14.58 | µS/cm | GOOD
2026-07-01 12:20 | 304AI402 | pH des condensats | 7.3 | pH | GOOD
2026-07-01 12:30 | 304TI102 | Température de la boucle | 77.17 | °C | GOOD
2026-07-01 12:30 | 304PI004 | Pression de la calandre | 2.22 | bar | GOOD
2026-07-01 12:30 | 304PIC005 | Vide de l’unité CAP | 59.25 | Torr | GOOD
2026-07-01 12:30 | 304LT203 | Niveau du bouilleur | 77.85 | % | GOOD
2026-07-01 12:30 | 304FT401 | Débit d’acide à 29 % | 56.82 | m³/h | GOOD
2026-07-01 12:30 | 304FT402 | Débit d’acide à 54 % | 27.6 | m³/h | GOOD
2026-07-01 12:30 | 304AI401 | Conductivité des condensats | 13.41 | µS/cm | GOOD
2026-07-01 12:30 | 304AI402 | pH des condensats | 7.29 | pH | GOOD
2026-07-01 12:40 | 304TI102 | Température de la boucle | 77.01 | °C | GOOD
2026-07-01 12:40 | 304PI004 | Pression de la calandre | 2.19 | bar | GOOD
2026-07-01 12:40 | 304PIC005 | Vide de l’unité CAP | 59.7 | Torr | GOOD
2026-07-01 12:40 | 304LT203 | Niveau du bouilleur | 77.28 | % | GOOD
2026-07-01 12:40 | 304FT401 | Débit d’acide à 29 % | 56.72 | m³/h | GOOD
2026-07-01 12:40 | 304FT402 | Débit d’acide à 54 % | 27.75 | m³/h | GOOD
2026-07-01 12:40 | 304AI401 | Conductivité des condensats | 13.58 | µS/cm | GOOD
2026-07-01 12:40 | 304AI402 | pH des condensats | 7.28 | pH | GOOD
2026-07-01 12:50 | 304TI102 | Température de la boucle | 76.88 | °C | GOOD
2026-07-01 12:50 | 304PI004 | Pression de la calandre | 2.13 | bar | GOOD
2026-07-01 12:50 | 304PIC005 | Vide de l’unité CAP | 59.68 | Torr | GOOD
2026-07-01 12:50 | 304LT203 | Niveau du bouilleur | 77.23 | % | GOOD
2026-07-01 12:50 | 304FT401 | Débit d’acide à 29 % | 56.87 | m³/h | GOOD
2026-07-01 12:50 | 304FT402 | Débit d’acide à 54 % | 27.95 | m³/h | GOOD
2026-07-01 12:50 | 304AI401 | Conductivité des condensats | 13.87 | µS/cm | GOOD
2026-07-01 12:50 | 304AI402 | pH des condensats | 7.29 | pH | GOOD
2026-07-01 13:00 | 304TI102 | Température de la boucle | 76.56 | °C | GOOD
2026-07-01 13:00 | 304PI004 | Pression de la calandre | 2.15 | bar | GOOD
2026-07-01 13:00 | 304PIC005 | Vide de l’unité CAP | 59.81 | Torr | GOOD
2026-07-01 13:00 | 304LT203 | Niveau du bouilleur | 77.92 | % | GOOD
2026-07-01 13:00 | 304FT401 | Débit d’acide à 29 % | 56.56 | m³/h | GOOD
2026-07-01 13:00 | 304FT402 | Débit d’acide à 54 % | 27.84 | m³/h | GOOD
2026-07-01 13:00 | 304AI401 | Conductivité des condensats | 14.11 | µS/cm | GOOD
2026-07-01 13:00 | 304AI402 | pH des condensats | 7.27 | pH | GOOD
2026-07-01 13:10 | 304TI102 | Température de la boucle | 76.82 | °C | GOOD
2026-07-01 13:10 | 304PI004 | Pression de la calandre | 2.18 | bar | GOOD
2026-07-01 13:10 | 304PIC005 | Vide de l’unité CAP | 59.76 | Torr | GOOD
2026-07-01 13:10 | 304LT203 | Niveau du bouilleur | 77.87 | % | GOOD
2026-07-01 13:10 | 304FT401 | Débit d’acide à 29 % | 56.84 | m³/h | GOOD
2026-07-01 13:10 | 304FT402 | Débit d’acide à 54 % | 27.81 | m³/h | GOOD
2026-07-01 13:10 | 304AI401 | Conductivité des condensats | 13.54 | µS/cm | GOOD
2026-07-01 13:10 | 304AI402 | pH des condensats | 7.27 | pH | GOOD
2026-07-01 13:20 | 304TI102 | Température de la boucle | 77.04 | °C | GOOD
2026-07-01 13:20 | 304PI004 | Pression de la calandre | 2.14 | bar | GOOD
2026-07-01 13:20 | 304PIC005 | Vide de l’unité CAP | 59.56 | Torr | GOOD
2026-07-01 13:20 | 304LT203 | Niveau du bouilleur | 77.17 | % | GOOD
2026-07-01 13:20 | 304FT401 | Débit d’acide à 29 % | 56.94 | m³/h | GOOD
2026-07-01 13:20 | 304FT402 | Débit d’acide à 54 % | 27.57 | m³/h | GOOD
2026-07-01 13:20 | 304AI401 | Conductivité des condensats | 13.96 | µS/cm | GOOD
2026-07-01 13:20 | 304AI402 | pH des condensats | 7.25 | pH | GOOD
2026-07-01 13:30 | 304TI102 | Température de la boucle | 76.6 | °C | GOOD
2026-07-01 13:30 | 304PI004 | Pression de la calandre | 2.16 | bar | GOOD
2026-07-01 13:30 | 304PIC005 | Vide de l’unité CAP | 59.63 | Torr | GOOD
2026-07-01 13:30 | 304LT203 | Niveau du bouilleur | 77.53 | % | GOOD
2026-07-01 13:30 | 304FT401 | Débit d’acide à 29 % | 56.97 | m³/h | GOOD
2026-07-01 13:30 | 304FT402 | Débit d’acide à 54 % | 27.64 | m³/h | GOOD
2026-07-01 13:30 | 304AI401 | Conductivité des condensats | 13.8 | µS/cm | GOOD
2026-07-01 13:30 | 304AI402 | pH des condensats | 7.24 | pH | GOOD
2026-07-01 13:40 | 304TI102 | Température de la boucle | 76.99 | °C | GOOD
2026-07-01 13:40 | 304PI004 | Pression de la calandre | 2.17 | bar | GOOD
2026-07-01 13:40 | 304PIC005 | Vide de l’unité CAP | 59.73 | Torr | GOOD
2026-07-01 13:40 | 304LT203 | Niveau du bouilleur | 77.4 | % | GOOD
2026-07-01 13:40 | 304FT401 | Débit d’acide à 29 % | 56.62 | m³/h | GOOD
2026-07-01 13:40 | 304FT402 | Débit d’acide à 54 % | 27.63 | m³/h | GOOD
2026-07-01 13:40 | 304AI401 | Conductivité des condensats | 13.79 | µS/cm | GOOD
2026-07-01 13:40 | 304AI402 | pH des condensats | 7.26 | pH | GOOD
2026-07-01 13:50 | 304TI102 | Température de la boucle | 76.77 | °C | GOOD
2026-07-01 13:50 | 304PI004 | Pression de la calandre | 2.08 | bar | GOOD
2026-07-01 13:50 | 304PIC005 | Vide de l’unité CAP | 59.56 | Torr | GOOD
2026-07-01 13:50 | 304LT203 | Niveau du bouilleur | 76.86 | % | GOOD
2026-07-01 13:50 | 304FT401 | Débit d’acide à 29 % | 56.54 | m³/h | GOOD
2026-07-01 13:50 | 304FT402 | Débit d’acide à 54 % | 27.64 | m³/h | GOOD
2026-07-01 13:50 | 304AI401 | Conductivité des condensats | 13.12 | µS/cm | GOOD
2026-07-01 13:50 | 304AI402 | pH des condensats | 7.28 | pH | GOOD
2026-07-01 14:00 | 304TI102 | Température de la boucle | 76.88 | °C | GOOD
2026-07-01 14:00 | 304PI004 | Pression de la calandre | 2.13 | bar | GOOD
2026-07-01 14:00 | 304PIC005 | Vide de l’unité CAP | 59.09 | Torr | GOOD
2026-07-01 14:00 | 304LT203 | Niveau du bouilleur | 76.66 | % | GOOD
2026-07-01 14:00 | 304FT401 | Débit d’acide à 29 % | 56.69 | m³/h | GOOD
2026-07-01 14:00 | 304FT402 | Débit d’acide à 54 % | 27.13 | m³/h | GOOD
2026-07-01 14:00 | 304AI401 | Conductivité des condensats | 13.64 | µS/cm | GOOD
2026-07-01 14:00 | 304AI402 | pH des condensats | 7.28 | pH | GOOD
2026-07-01 14:10 | 304TI102 | Température de la boucle | 76.65 | °C | GOOD
2026-07-01 14:10 | 304PI004 | Pression de la calandre | 2.1 | bar | GOOD
2026-07-01 14:10 | 304PIC005 | Vide de l’unité CAP | 59.47 | Torr | GOOD
2026-07-01 14:10 | 304LT203 | Niveau du bouilleur | 77.3 | % | GOOD
2026-07-01 14:10 | 304FT401 | Débit d’acide à 29 % | 56.89 | m³/h | GOOD
2026-07-01 14:10 | 304FT402 | Débit d’acide à 54 % | 27.63 | m³/h | GOOD
2026-07-01 14:10 | 304AI401 | Conductivité des condensats | 13.37 | µS/cm | GOOD
2026-07-01 14:10 | 304AI402 | pH des condensats | 7.24 | pH | GOOD
2026-07-01 14:20 | 304TI102 | Température de la boucle | 76.72 | °C | GOOD
2026-07-01 14:20 | 304PI004 | Pression de la calandre | 2.19 | bar | GOOD
2026-07-01 14:20 | 304PIC005 | Vide de l’unité CAP | 59.25 | Torr | GOOD
2026-07-01 14:20 | 304LT203 | Niveau du bouilleur | 76.49 | % | GOOD
2026-07-01 14:20 | 304FT401 | Débit d’acide à 29 % | 56.52 | m³/h | GOOD
2026-07-01 14:20 | 304FT402 | Débit d’acide à 54 % | 27.15 | m³/h | GOOD
2026-07-01 14:20 | 304AI401 | Conductivité des condensats | 13.62 | µS/cm | GOOD
2026-07-01 14:20 | 304AI402 | pH des condensats | 7.22 | pH | GOOD
2026-07-01 14:30 | 304TI102 | Température de la boucle | 76.44 | °C | GOOD
2026-07-01 14:30 | 304PI004 | Pression de la calandre | 2.03 | bar | GOOD
2026-07-01 14:30 | 304PIC005 | Vide de l’unité CAP | 58.93 | Torr | GOOD
2026-07-01 14:30 | 304LT203 | Niveau du bouilleur | 77.3 | % | GOOD
2026-07-01 14:30 | 304FT401 | Débit d’acide à 29 % | 56.42 | m³/h | GOOD
2026-07-01 14:30 | 304FT402 | Débit d’acide à 54 % | 27.2 | m³/h | GOOD
2026-07-01 14:30 | 304AI401 | Conductivité des condensats | 13.55 | µS/cm | GOOD
2026-07-01 14:30 | 304AI402 | pH des condensats | 7.24 | pH | GOOD
2026-07-01 14:40 | 304TI102 | Température de la boucle | 76.72 | °C | GOOD
2026-07-01 14:40 | 304PI004 | Pression de la calandre | 2.14 | bar | GOOD
2026-07-01 14:40 | 304PIC005 | Vide de l’unité CAP | 59.29 | Torr | GOOD
2026-07-01 14:40 | 304LT203 | Niveau du bouilleur | 76.24 | % | GOOD
2026-07-01 14:40 | 304FT401 | Débit d’acide à 29 % | 56.61 | m³/h | GOOD
2026-07-01 14:40 | 304FT402 | Débit d’acide à 54 % | 27.66 | m³/h | GOOD
2026-07-01 14:40 | 304AI401 | Conductivité des condensats | 13.31 | µS/cm | GOOD
2026-07-01 14:40 | 304AI402 | pH des condensats | 7.21 | pH | GOOD
2026-07-01 14:50 | 304TI102 | Température de la boucle | 76.83 | °C | GOOD
2026-07-01 14:50 | 304PI004 | Pression de la calandre | 2.09 | bar | GOOD
2026-07-01 14:50 | 304PIC005 | Vide de l’unité CAP | 59.11 | Torr | GOOD
2026-07-01 14:50 | 304LT203 | Niveau du bouilleur | 76.89 | % | GOOD
2026-07-01 14:50 | 304FT401 | Débit d’acide à 29 % | 56.8 | m³/h | GOOD
2026-07-01 14:50 | 304FT402 | Débit d’acide à 54 % | 27.59 | m³/h | GOOD
2026-07-01 14:50 | 304AI401 | Conductivité des condensats | 13.35 | µS/cm | GOOD
2026-07-01 14:50 | 304AI402 | pH des condensats | 7.26 | pH | GOOD
2026-07-01 15:00 | 304TI102 | Température de la boucle | 77 | °C | GOOD
2026-07-01 15:00 | 304PI004 | Pression de la calandre | 2.17 | bar | GOOD
2026-07-01 15:00 | 304PIC005 | Vide de l’unité CAP | 59.46 | Torr | GOOD
2026-07-01 15:00 | 304LT203 | Niveau du bouilleur | 76.23 | % | GOOD
2026-07-01 15:00 | 304FT401 | Débit d’acide à 29 % | 57.28 | m³/h | GOOD
2026-07-01 15:00 | 304FT402 | Débit d’acide à 54 % | 27.25 | m³/h | GOOD
2026-07-01 15:00 | 304AI401 | Conductivité des condensats | 13.32 | µS/cm | GOOD
2026-07-01 15:00 | 304AI402 | pH des condensats | 7.22 | pH | GOOD
2026-07-01 15:10 | 304TI102 | Température de la boucle | 76.89 | °C | GOOD
2026-07-01 15:10 | 304PI004 | Pression de la calandre | 2.12 | bar | GOOD
2026-07-01 15:10 | 304PIC005 | Vide de l’unité CAP | 58.68 | Torr | GOOD
2026-07-01 15:10 | 304LT203 | Niveau du bouilleur | 76.93 | % | GOOD
2026-07-01 15:10 | 304FT401 | Débit d’acide à 29 % | 56.68 | m³/h | GOOD
2026-07-01 15:10 | 304FT402 | Débit d’acide à 54 % | 27.42 | m³/h | GOOD
2026-07-01 15:10 | 304AI401 | Conductivité des condensats | 13.06 | µS/cm | GOOD
2026-07-01 15:10 | 304AI402 | pH des condensats | 7.22 | pH | GOOD
2026-07-01 15:20 | 304TI102 | Température de la boucle | 76.5 | °C | GOOD
2026-07-01 15:20 | 304PI004 | Pression de la calandre | 2.1 | bar | GOOD
2026-07-01 15:20 | 304PIC005 | Vide de l’unité CAP | 58.97 | Torr | GOOD
2026-07-01 15:20 | 304LT203 | Niveau du bouilleur | 77.13 | % | GOOD
2026-07-01 15:20 | 304FT401 | Débit d’acide à 29 % | 56.4 | m³/h | GOOD
2026-07-01 15:20 | 304FT402 | Débit d’acide à 54 % | 27.1 | m³/h | GOOD
2026-07-01 15:20 | 304AI401 | Conductivité des condensats | 13.17 | µS/cm | GOOD
2026-07-01 15:20 | 304AI402 | pH des condensats | 7.27 | pH | GOOD
2026-07-01 15:30 | 304TI102 | Température de la boucle | 76.46 | °C | GOOD
2026-07-01 15:30 | 304PI004 | Pression de la calandre | 2.2 | bar | GOOD
2026-07-01 15:30 | 304PIC005 | Vide de l’unité CAP | 59.3 | Torr | GOOD
2026-07-01 15:30 | 304LT203 | Niveau du bouilleur | 76.06 | % | GOOD
2026-07-01 15:30 | 304FT401 | Débit d’acide à 29 % | 56.4 | m³/h | GOOD
2026-07-01 15:30 | 304FT402 | Débit d’acide à 54 % | 27.51 | m³/h | GOOD
2026-07-01 15:30 | 304AI401 | Conductivité des condensats | 13.03 | µS/cm | GOOD
2026-07-01 15:30 | 304AI402 | pH des condensats | 7.3 | pH | GOOD
2026-07-01 15:40 | 304TI102 | Température de la boucle | 76.37 | °C | GOOD
2026-07-01 15:40 | 304PI004 | Pression de la calandre | 2.12 | bar | GOOD
2026-07-01 15:40 | 304PIC005 | Vide de l’unité CAP | 59.62 | Torr | GOOD
2026-07-01 15:40 | 304LT203 | Niveau du bouilleur | 76.59 | % | GOOD
2026-07-01 15:40 | 304FT401 | Débit d’acide à 29 % | 56.36 | m³/h | GOOD
2026-07-01 15:40 | 304FT402 | Débit d’acide à 54 % | 27.38 | m³/h | GOOD
2026-07-01 15:40 | 304AI401 | Conductivité des condensats | 13.42 | µS/cm | GOOD
2026-07-01 15:40 | 304AI402 | pH des condensats | 7.26 | pH | GOOD
2026-07-01 15:50 | 304TI102 | Température de la boucle | 76.55 | °C | GOOD
2026-07-01 15:50 | 304PI004 | Pression de la calandre | 2.02 | bar | GOOD
2026-07-01 15:50 | 304PIC005 | Vide de l’unité CAP | 59.09 | Torr | GOOD
2026-07-01 15:50 | 304LT203 | Niveau du bouilleur | 76.24 | % | GOOD
2026-07-01 15:50 | 304FT401 | Débit d’acide à 29 % | 56.13 | m³/h | GOOD
2026-07-01 15:50 | 304FT402 | Débit d’acide à 54 % | 27.27 | m³/h | GOOD
2026-07-01 15:50 | 304AI401 | Conductivité des condensats | 12.92 | µS/cm | GOOD
2026-07-01 15:50 | 304AI402 | pH des condensats | 7.25 | pH | GOOD
2026-07-01 16:00 | 304TI102 | Température de la boucle | 76.87 | °C | GOOD
2026-07-01 16:00 | 304PI004 | Pression de la calandre | 2.16 | bar | GOOD
2026-07-01 16:00 | 304PIC005 | Vide de l’unité CAP | 58.84 | Torr | GOOD
2026-07-01 16:00 | 304LT203 | Niveau du bouilleur | 76.32 | % | GOOD
2026-07-01 16:00 | 304FT401 | Débit d’acide à 29 % | 56.64 | m³/h | GOOD
2026-07-01 16:00 | 304FT402 | Débit d’acide à 54 % | 27.64 | m³/h | GOOD
2026-07-01 16:00 | 304AI401 | Conductivité des condensats | 13.17 | µS/cm | GOOD
2026-07-01 16:00 | 304AI402 | pH des condensats | 7.22 | pH | GOOD
2026-07-01 16:10 | 304TI102 | Température de la boucle | 76.91 | °C | GOOD
2026-07-01 16:10 | 304PI004 | Pression de la calandre | 2.07 | bar | GOOD
2026-07-01 16:10 | 304PIC005 | Vide de l’unité CAP | 58.85 | Torr | GOOD
2026-07-01 16:10 | 304LT203 | Niveau du bouilleur | 76.6 | % | GOOD
2026-07-01 16:10 | 304FT401 | Débit d’acide à 29 % | 56.61 | m³/h | GOOD
2026-07-01 16:10 | 304FT402 | Débit d’acide à 54 % | 27.17 | m³/h | GOOD
2026-07-01 16:10 | 304AI401 | Conductivité des condensats | 13.2 | µS/cm | GOOD
2026-07-01 16:10 | 304AI402 | pH des condensats | 7.2 | pH | GOOD
2026-07-01 16:20 | 304TI102 | Température de la boucle | 76.45 | °C | GOOD
2026-07-01 16:20 | 304PI004 | Pression de la calandre | 2.16 | bar | GOOD
2026-07-01 16:20 | 304PIC005 | Vide de l’unité CAP | 59.27 | Torr | GOOD
2026-07-01 16:20 | 304LT203 | Niveau du bouilleur | 76.45 | % | GOOD
2026-07-01 16:20 | 304FT401 | Débit d’acide à 29 % | 56.32 | m³/h | GOOD
2026-07-01 16:20 | 304FT402 | Débit d’acide à 54 % | 27.31 | m³/h | GOOD
2026-07-01 16:20 | 304AI401 | Conductivité des condensats | 13.54 | µS/cm | GOOD
2026-07-01 16:20 | 304AI402 | pH des condensats | 7.21 | pH | GOOD
2026-07-01 16:30 | 304TI102 | Température de la boucle | 76.75 | °C | GOOD
2026-07-01 16:30 | 304PI004 | Pression de la calandre | 2.01 | bar | GOOD
2026-07-01 16:30 | 304PIC005 | Vide de l’unité CAP | 58.88 | Torr | GOOD
2026-07-01 16:30 | 304LT203 | Niveau du bouilleur | 77.42 | % | GOOD
2026-07-01 16:30 | 304FT401 | Débit d’acide à 29 % | 56.12 | m³/h | GOOD
2026-07-01 16:30 | 304FT402 | Débit d’acide à 54 % | 27.63 | m³/h | GOOD
2026-07-01 16:30 | 304AI401 | Conductivité des condensats | 12.74 | µS/cm | GOOD
2026-07-01 16:30 | 304AI402 | pH des condensats | 7.22 | pH | GOOD
2026-07-01 16:40 | 304TI102 | Température de la boucle | 76.45 | °C | GOOD
2026-07-01 16:40 | 304PI004 | Pression de la calandre | 2.11 | bar | GOOD
2026-07-01 16:40 | 304PIC005 | Vide de l’unité CAP | 57.83 | Torr | GOOD
2026-07-01 16:40 | 304LT203 | Niveau du bouilleur | 75.41 | % | GOOD
2026-07-01 16:40 | 304FT401 | Débit d’acide à 29 % | 56.37 | m³/h | GOOD
2026-07-01 16:40 | 304FT402 | Débit d’acide à 54 % | 27.37 | m³/h | GOOD
2026-07-01 16:40 | 304AI401 | Conductivité des condensats | 12.98 | µS/cm | GOOD
2026-07-01 16:40 | 304AI402 | pH des condensats | 7.22 | pH | GOOD
2026-07-01 16:50 | 304TI102 | Température de la boucle | 76.26 | °C | GOOD
2026-07-01 16:50 | 304PI004 | Pression de la calandre | 2.05 | bar | GOOD
2026-07-01 16:50 | 304PIC005 | Vide de l’unité CAP | 58.65 | Torr | GOOD
2026-07-01 16:50 | 304LT203 | Niveau du bouilleur | 76.56 | % | GOOD
2026-07-01 16:50 | 304FT401 | Débit d’acide à 29 % | 56.57 | m³/h | GOOD
2026-07-01 16:50 | 304FT402 | Débit d’acide à 54 % | 27.66 | m³/h | GOOD
2026-07-01 16:50 | 304AI401 | Conductivité des condensats | 13.04 | µS/cm | GOOD
2026-07-01 16:50 | 304AI402 | pH des condensats | 7.21 | pH | GOOD
2026-07-01 17:00 | 304TI102 | Température de la boucle | 76.48 | °C | GOOD
2026-07-01 17:00 | 304PI004 | Pression de la calandre | 2.05 | bar | GOOD
2026-07-01 17:00 | 304PIC005 | Vide de l’unité CAP | 58.92 | Torr | GOOD
2026-07-01 17:00 | 304LT203 | Niveau du bouilleur | 75.56 | % | GOOD
2026-07-01 17:00 | 304FT401 | Débit d’acide à 29 % | 56.53 | m³/h | GOOD
2026-07-01 17:00 | 304FT402 | Débit d’acide à 54 % | 27.14 | m³/h | GOOD
2026-07-01 17:00 | 304AI401 | Conductivité des condensats | 12.94 | µS/cm | GOOD
2026-07-01 17:00 | 304AI402 | pH des condensats | 7.18 | pH | GOOD
2026-07-01 17:10 | 304TI102 | Température de la boucle | 76.67 | °C | GOOD
2026-07-01 17:10 | 304PI004 | Pression de la calandre | 2.06 | bar | GOOD
2026-07-01 17:10 | 304PIC005 | Vide de l’unité CAP | 59.34 | Torr | GOOD
2026-07-01 17:10 | 304LT203 | Niveau du bouilleur | 76.54 | % | GOOD
2026-07-01 17:10 | 304FT401 | Débit d’acide à 29 % | 56.15 | m³/h | GOOD
2026-07-01 17:10 | 304FT402 | Débit d’acide à 54 % | 27.1 | m³/h | GOOD
2026-07-01 17:10 | 304AI401 | Conductivité des condensats | 13.4 | µS/cm | GOOD
2026-07-01 17:10 | 304AI402 | pH des condensats | 7.2 | pH | GOOD
2026-07-01 17:20 | 304TI102 | Température de la boucle | 76.26 | °C | GOOD
2026-07-01 17:20 | 304PI004 | Pression de la calandre | 2.06 | bar | GOOD
2026-07-01 17:20 | 304PIC005 | Vide de l’unité CAP | 58.85 | Torr | GOOD
2026-07-01 17:20 | 304LT203 | Niveau du bouilleur | 75.83 | % | GOOD
2026-07-01 17:20 | 304FT401 | Débit d’acide à 29 % | 56.39 | m³/h | GOOD
2026-07-01 17:20 | 304FT402 | Débit d’acide à 54 % | 27.23 | m³/h | GOOD
2026-07-01 17:20 | 304AI401 | Conductivité des condensats | 12.49 | µS/cm | GOOD
2026-07-01 17:20 | 304AI402 | pH des condensats | 7.23 | pH | GOOD
2026-07-01 17:30 | 304TI102 | Température de la boucle | 76.31 | °C | GOOD
2026-07-01 17:30 | 304PI004 | Pression de la calandre | 2.12 | bar | GOOD
2026-07-01 17:30 | 304PIC005 | Vide de l’unité CAP | 58.5 | Torr | GOOD
2026-07-01 17:30 | 304LT203 | Niveau du bouilleur | 75.51 | % | GOOD
2026-07-01 17:30 | 304FT401 | Débit d’acide à 29 % | 56.66 | m³/h | GOOD
2026-07-01 17:30 | 304FT402 | Débit d’acide à 54 % | 26.98 | m³/h | GOOD
2026-07-01 17:30 | 304AI401 | Conductivité des condensats | 13.01 | µS/cm | GOOD
2026-07-01 17:30 | 304AI402 | pH des condensats | 7.23 | pH | GOOD
2026-07-01 17:40 | 304TI102 | Température de la boucle | 76.39 | °C | GOOD
2026-07-01 17:40 | 304PI004 | Pression de la calandre | 1.99 | bar | GOOD
2026-07-01 17:40 | 304PIC005 | Vide de l’unité CAP | 58.97 | Torr | GOOD
2026-07-01 17:40 | 304LT203 | Niveau du bouilleur | 76.25 | % | GOOD
2026-07-01 17:40 | 304FT401 | Débit d’acide à 29 % | 56.67 | m³/h | GOOD
2026-07-01 17:40 | 304FT402 | Débit d’acide à 54 % | 27.45 | m³/h | GOOD
2026-07-01 17:40 | 304AI401 | Conductivité des condensats | 14 | µS/cm | GOOD
2026-07-01 17:40 | 304AI402 | pH des condensats | 7.17 | pH | GOOD
2026-07-01 17:50 | 304TI102 | Température de la boucle | 76.45 | °C | GOOD
2026-07-01 17:50 | 304PI004 | Pression de la calandre | 2.01 | bar | GOOD
2026-07-01 17:50 | 304PIC005 | Vide de l’unité CAP | 59.32 | Torr | GOOD
2026-07-01 17:50 | 304LT203 | Niveau du bouilleur | 76.8 | % | GOOD
2026-07-01 17:50 | 304FT401 | Débit d’acide à 29 % | 56.58 | m³/h | GOOD
2026-07-01 17:50 | 304FT402 | Débit d’acide à 54 % | 27.15 | m³/h | GOOD
2026-07-01 17:50 | 304AI401 | Conductivité des condensats | 12.97 | µS/cm | GOOD
2026-07-01 17:50 | 304AI402 | pH des condensats | 7.16 | pH | GOOD
2026-07-01 18:00 | 304TI102 | Température de la boucle | 76.76 | °C | GOOD
2026-07-01 18:00 | 304PI004 | Pression de la calandre | 2.09 | bar | GOOD
2026-07-01 18:00 | 304PIC005 | Vide de l’unité CAP | 58.81 | Torr | GOOD
2026-07-01 18:00 | 304LT203 | Niveau du bouilleur | 76.85 | % | GOOD
2026-07-01 18:00 | 304FT401 | Débit d’acide à 29 % | 56.58 | m³/h | GOOD
2026-07-01 18:00 | 304FT402 | Débit d’acide à 54 % | 27.53 | m³/h | GOOD
2026-07-01 18:00 | 304AI401 | Conductivité des condensats | 12.74 | µS/cm | GOOD
2026-07-01 18:00 | 304AI402 | pH des condensats | 7.2 | pH | GOOD
2026-07-01 18:10 | 304TI102 | Température de la boucle | 76.49 | °C | GOOD
2026-07-01 18:10 | 304PI004 | Pression de la calandre | 2.08 | bar | GOOD
2026-07-01 18:10 | 304PIC005 | Vide de l’unité CAP | 59.25 | Torr | GOOD
2026-07-01 18:10 | 304LT203 | Niveau du bouilleur | 75.81 | % | GOOD
2026-07-01 18:10 | 304FT401 | Débit d’acide à 29 % | 56.46 | m³/h | GOOD
2026-07-01 18:10 | 304FT402 | Débit d’acide à 54 % | 27.8 | m³/h | GOOD
2026-07-01 18:10 | 304AI401 | Conductivité des condensats | 13.36 | µS/cm | GOOD
2026-07-01 18:10 | 304AI402 | pH des condensats | 7.24 | pH | GOOD
2026-07-01 18:20 | 304TI102 | Température de la boucle | 76.45 | °C | GOOD
2026-07-01 18:20 | 304PI004 | Pression de la calandre | 2.1 | bar | GOOD
2026-07-01 18:20 | 304PIC005 | Vide de l’unité CAP | 59.55 | Torr | GOOD
2026-07-01 18:20 | 304LT203 | Niveau du bouilleur | 76.41 | % | GOOD
2026-07-01 18:20 | 304FT401 | Débit d’acide à 29 % | 56.66 | m³/h | GOOD
2026-07-01 18:20 | 304FT402 | Débit d’acide à 54 % | 27.13 | m³/h | GOOD
2026-07-01 18:20 | 304AI401 | Conductivité des condensats | 13.34 | µS/cm | GOOD
2026-07-01 18:20 | 304AI402 | pH des condensats | 7.24 | pH | GOOD
2026-07-01 18:30 | 304TI102 | Température de la boucle | 76.32 | °C | GOOD
2026-07-01 18:30 | 304PI004 | Pression de la calandre | 2.11 | bar | GOOD
2026-07-01 18:30 | 304PIC005 | Vide de l’unité CAP | 58.67 | Torr | GOOD
2026-07-01 18:30 | 304LT203 | Niveau du bouilleur | 75.93 | % | GOOD
2026-07-01 18:30 | 304FT401 | Débit d’acide à 29 % | 56.44 | m³/h | GOOD
2026-07-01 18:30 | 304FT402 | Débit d’acide à 54 % | 27.74 | m³/h | GOOD
2026-07-01 18:30 | 304AI401 | Conductivité des condensats | 13.27 | µS/cm | GOOD
2026-07-01 18:30 | 304AI402 | pH des condensats | 7.24 | pH | GOOD
2026-07-01 18:40 | 304TI102 | Température de la boucle | 76.33 | °C | GOOD
2026-07-01 18:40 | 304PI004 | Pression de la calandre | 2.07 | bar | GOOD
2026-07-01 18:40 | 304PIC005 | Vide de l’unité CAP | 58.49 | Torr | GOOD
2026-07-01 18:40 | 304LT203 | Niveau du bouilleur | 76.07 | % | GOOD
2026-07-01 18:40 | 304FT401 | Débit d’acide à 29 % | 56.6 | m³/h | GOOD
2026-07-01 18:40 | 304FT402 | Débit d’acide à 54 % | 27.32 | m³/h | GOOD
2026-07-01 18:40 | 304AI401 | Conductivité des condensats | 13.58 | µS/cm | GOOD
2026-07-01 18:40 | 304AI402 | pH des condensats | 7.21 | pH | GOOD
2026-07-01 18:50 | 304TI102 | Température de la boucle | 76.43 | °C | GOOD
2026-07-01 18:50 | 304PI004 | Pression de la calandre | 2.12 | bar | GOOD
2026-07-01 18:50 | 304PIC005 | Vide de l’unité CAP | 58.69 | Torr | GOOD
2026-07-01 18:50 | 304LT203 | Niveau du bouilleur | 75.57 | % | GOOD
2026-07-01 18:50 | 304FT401 | Débit d’acide à 29 % | 56.69 | m³/h | GOOD
2026-07-01 18:50 | 304FT402 | Débit d’acide à 54 % | 27.43 | m³/h | GOOD
2026-07-01 18:50 | 304AI401 | Conductivité des condensats | 12.61 | µS/cm | GOOD
2026-07-01 18:50 | 304AI402 | pH des condensats | 7.22 | pH | GOOD
2026-07-01 19:00 | 304TI102 | Température de la boucle | 76.4 | °C | GOOD
2026-07-01 19:00 | 304PI004 | Pression de la calandre | 2.15 | bar | GOOD
2026-07-01 19:00 | 304PIC005 | Vide de l’unité CAP | 58.68 | Torr | GOOD
2026-07-01 19:00 | 304LT203 | Niveau du bouilleur | 76.09 | % | GOOD
2026-07-01 19:00 | 304FT401 | Débit d’acide à 29 % | 56.29 | m³/h | GOOD
2026-07-01 19:00 | 304FT402 | Débit d’acide à 54 % | 27.11 | m³/h | GOOD
2026-07-01 19:00 | 304AI401 | Conductivité des condensats | 13.01 | µS/cm | GOOD
2026-07-01 19:00 | 304AI402 | pH des condensats | 7.18 | pH | GOOD
2026-07-01 19:10 | 304TI102 | Température de la boucle | 76.29 | °C | GOOD
2026-07-01 19:10 | 304PI004 | Pression de la calandre | 2 | bar | GOOD
2026-07-01 19:10 | 304PIC005 | Vide de l’unité CAP | 58.41 | Torr | GOOD
2026-07-01 19:10 | 304LT203 | Niveau du bouilleur | 75.58 | % | GOOD
2026-07-01 19:10 | 304FT401 | Débit d’acide à 29 % | 56.37 | m³/h | GOOD
2026-07-01 19:10 | 304FT402 | Débit d’acide à 54 % | 27.2 | m³/h | GOOD
2026-07-01 19:10 | 304AI401 | Conductivité des condensats | 12.88 | µS/cm | GOOD
2026-07-01 19:10 | 304AI402 | pH des condensats | 7.23 | pH | GOOD
2026-07-01 19:20 | 304TI102 | Température de la boucle | 76.47 | °C | GOOD
2026-07-01 19:20 | 304PI004 | Pression de la calandre | 2.05 | bar | GOOD
2026-07-01 19:20 | 304PIC005 | Vide de l’unité CAP | 58.8 | Torr | GOOD
2026-07-01 19:20 | 304LT203 | Niveau du bouilleur | 77.31 | % | GOOD
2026-07-01 19:20 | 304FT401 | Débit d’acide à 29 % | 56.52 | m³/h | GOOD
2026-07-01 19:20 | 304FT402 | Débit d’acide à 54 % | 27.46 | m³/h | GOOD
2026-07-01 19:20 | 304AI401 | Conductivité des condensats | 12.53 | µS/cm | GOOD
2026-07-01 19:20 | 304AI402 | pH des condensats | 7.2 | pH | GOOD
2026-07-01 19:30 | 304TI102 | Température de la boucle | 76.1 | °C | GOOD
2026-07-01 19:30 | 304PI004 | Pression de la calandre | 2.05 | bar | GOOD
2026-07-01 19:30 | 304PIC005 | Vide de l’unité CAP | 59.12 | Torr | GOOD
2026-07-01 19:30 | 304LT203 | Niveau du bouilleur | 76.11 | % | GOOD
2026-07-01 19:30 | 304FT401 | Débit d’acide à 29 % | 56.58 | m³/h | GOOD
2026-07-01 19:30 | 304FT402 | Débit d’acide à 54 % | 27.15 | m³/h | GOOD
2026-07-01 19:30 | 304AI401 | Conductivité des condensats | 13.39 | µS/cm | GOOD
2026-07-01 19:30 | 304AI402 | pH des condensats | 7.18 | pH | GOOD
2026-07-01 19:40 | 304TI102 | Température de la boucle | 76.45 | °C | GOOD
2026-07-01 19:40 | 304PI004 | Pression de la calandre | 2.09 | bar | GOOD
2026-07-01 19:40 | 304PIC005 | Vide de l’unité CAP | 59.2 | Torr | GOOD
2026-07-01 19:40 | 304LT203 | Niveau du bouilleur | 76.44 | % | GOOD
2026-07-01 19:40 | 304FT401 | Débit d’acide à 29 % | 56.84 | m³/h | GOOD
2026-07-01 19:40 | 304FT402 | Débit d’acide à 54 % | 27.29 | m³/h | GOOD
2026-07-01 19:40 | 304AI401 | Conductivité des condensats | 13.13 | µS/cm | GOOD
2026-07-01 19:40 | 304AI402 | pH des condensats | 7.15 | pH | GOOD
2026-07-01 19:50 | 304TI102 | Température de la boucle | 76.83 | °C | GOOD
2026-07-01 19:50 | 304PI004 | Pression de la calandre | 2.06 | bar | GOOD
2026-07-01 19:50 | 304PIC005 | Vide de l’unité CAP | 58.6 | Torr | GOOD
2026-07-01 19:50 | 304LT203 | Niveau du bouilleur | 77.25 | % | GOOD
2026-07-01 19:50 | 304FT401 | Débit d’acide à 29 % | 56.72 | m³/h | GOOD
2026-07-01 19:50 | 304FT402 | Débit d’acide à 54 % | 27.42 | m³/h | GOOD
2026-07-01 19:50 | 304AI401 | Conductivité des condensats | 12.88 | µS/cm | GOOD
2026-07-01 19:50 | 304AI402 | pH des condensats | 7.24 | pH | GOOD
2026-07-01 20:00 | 304TI102 | Température de la boucle | 76.41 | °C | GOOD
2026-07-01 20:00 | 304PI004 | Pression de la calandre | 2.03 | bar | GOOD
2026-07-01 20:00 | 304PIC005 | Vide de l’unité CAP | 59.42 | Torr | GOOD
2026-07-01 20:00 | 304LT203 | Niveau du bouilleur | 75.42 | % | GOOD
2026-07-01 20:00 | 304FT401 | Débit d’acide à 29 % | 56.62 | m³/h | GOOD
2026-07-01 20:00 | 304FT402 | Débit d’acide à 54 % | 27.51 | m³/h | GOOD
2026-07-01 20:00 | 304AI401 | Conductivité des condensats | 13.84 | µS/cm | GOOD
2026-07-01 20:00 | 304AI402 | pH des condensats | 7.24 | pH | GOOD
2026-07-01 20:10 | 304TI102 | Température de la boucle | 76.17 | °C | GOOD
2026-07-01 20:10 | 304PI004 | Pression de la calandre | 2.05 | bar | GOOD
2026-07-01 20:10 | 304PIC005 | Vide de l’unité CAP | 59.1 | Torr | GOOD
2026-07-01 20:10 | 304LT203 | Niveau du bouilleur | 76.8 | % | GOOD
2026-07-01 20:10 | 304FT401 | Débit d’acide à 29 % | 56.7 | m³/h | GOOD
2026-07-01 20:10 | 304FT402 | Débit d’acide à 54 % | 27 | m³/h | GOOD
2026-07-01 20:10 | 304AI401 | Conductivité des condensats | 13.22 | µS/cm | GOOD
2026-07-01 20:10 | 304AI402 | pH des condensats | 7.26 | pH | GOOD
2026-07-01 20:20 | 304TI102 | Température de la boucle | 76.83 | °C | GOOD
2026-07-01 20:20 | 304PI004 | Pression de la calandre | 2.17 | bar | GOOD
2026-07-01 20:20 | 304PIC005 | Vide de l’unité CAP | 58.96 | Torr | GOOD
2026-07-01 20:20 | 304LT203 | Niveau du bouilleur | 77.24 | % | GOOD
2026-07-01 20:20 | 304FT401 | Débit d’acide à 29 % | 56.85 | m³/h | GOOD
2026-07-01 20:20 | 304FT402 | Débit d’acide à 54 % | 27.7 | m³/h | GOOD
2026-07-01 20:20 | 304AI401 | Conductivité des condensats | 13.52 | µS/cm | GOOD
2026-07-01 20:20 | 304AI402 | pH des condensats | 7.25 | pH | GOOD
2026-07-01 20:30 | 304TI102 | Température de la boucle | 76.42 | °C | GOOD
2026-07-01 20:30 | 304PI004 | Pression de la calandre | 2.03 | bar | GOOD
2026-07-01 20:30 | 304PIC005 | Vide de l’unité CAP | 59.48 | Torr | GOOD
2026-07-01 20:30 | 304LT203 | Niveau du bouilleur | 76.5 | % | GOOD
2026-07-01 20:30 | 304FT401 | Débit d’acide à 29 % | 56.55 | m³/h | GOOD
2026-07-01 20:30 | 304FT402 | Débit d’acide à 54 % | 27.33 | m³/h | GOOD
2026-07-01 20:30 | 304AI401 | Conductivité des condensats | 13.24 | µS/cm | GOOD
2026-07-01 20:30 | 304AI402 | pH des condensats | 7.24 | pH | GOOD
2026-07-01 20:40 | 304TI102 | Température de la boucle | 76.39 | °C | GOOD
2026-07-01 20:40 | 304PI004 | Pression de la calandre | 2.1 | bar | GOOD
2026-07-01 20:40 | 304PIC005 | Vide de l’unité CAP | 59.25 | Torr | GOOD
2026-07-01 20:40 | 304LT203 | Niveau du bouilleur | 76.69 | % | GOOD
2026-07-01 20:40 | 304FT401 | Débit d’acide à 29 % | 56.43 | m³/h | GOOD
2026-07-01 20:40 | 304FT402 | Débit d’acide à 54 % | 27.64 | m³/h | GOOD
2026-07-01 20:40 | 304AI401 | Conductivité des condensats | 13.87 | µS/cm | GOOD
2026-07-01 20:40 | 304AI402 | pH des condensats | 7.22 | pH | GOOD
2026-07-01 20:50 | 304TI102 | Température de la boucle | 76.82 | °C | GOOD
2026-07-01 20:50 | 304PI004 | Pression de la calandre | 2.14 | bar | GOOD
2026-07-01 20:50 | 304PIC005 | Vide de l’unité CAP | 58.23 | Torr | GOOD
2026-07-01 20:50 | 304LT203 | Niveau du bouilleur | 76.37 | % | GOOD
2026-07-01 20:50 | 304FT401 | Débit d’acide à 29 % | 56.47 | m³/h | GOOD
2026-07-01 20:50 | 304FT402 | Débit d’acide à 54 % | 27.66 | m³/h | GOOD
2026-07-01 20:50 | 304AI401 | Conductivité des condensats | 13.44 | µS/cm | GOOD
2026-07-01 20:50 | 304AI402 | pH des condensats | 7.25 | pH | GOOD
2026-07-01 21:00 | 304TI102 | Température de la boucle | 76.73 | °C | GOOD
2026-07-01 21:00 | 304PI004 | Pression de la calandre | 2.06 | bar | GOOD
2026-07-01 21:00 | 304PIC005 | Vide de l’unité CAP | 58.95 | Torr | GOOD
2026-07-01 21:00 | 304LT203 | Niveau du bouilleur | 76.17 | % | GOOD
2026-07-01 21:00 | 304FT401 | Débit d’acide à 29 % | 56.57 | m³/h | GOOD
2026-07-01 21:00 | 304FT402 | Débit d’acide à 54 % | 27.49 | m³/h | GOOD
2026-07-01 21:00 | 304AI401 | Conductivité des condensats | 13.46 | µS/cm | GOOD
2026-07-01 21:00 | 304AI402 | pH des condensats | 7.22 | pH | GOOD
2026-07-01 21:10 | 304TI102 | Température de la boucle | 76.79 | °C | GOOD
2026-07-01 21:10 | 304PI004 | Pression de la calandre | 2.15 | bar | GOOD
2026-07-01 21:10 | 304PIC005 | Vide de l’unité CAP | 59.81 | Torr | GOOD
2026-07-01 21:10 | 304LT203 | Niveau du bouilleur | 77.27 | % | GOOD
2026-07-01 21:10 | 304FT401 | Débit d’acide à 29 % | 56.65 | m³/h | GOOD
2026-07-01 21:10 | 304FT402 | Débit d’acide à 54 % | 27.68 | m³/h | GOOD
2026-07-01 21:10 | 304AI401 | Conductivité des condensats | 13.61 | µS/cm | GOOD
2026-07-01 21:10 | 304AI402 | pH des condensats | 7.23 | pH | GOOD
2026-07-01 21:20 | 304TI102 | Température de la boucle | 76.88 | °C | GOOD
2026-07-01 21:20 | 304PI004 | Pression de la calandre | 2.19 | bar | GOOD
2026-07-01 21:20 | 304PIC005 | Vide de l’unité CAP | 60 | Torr | GOOD
2026-07-01 21:20 | 304LT203 | Niveau du bouilleur | 76.96 | % | GOOD
2026-07-01 21:20 | 304FT401 | Débit d’acide à 29 % | 56.69 | m³/h | GOOD
2026-07-01 21:20 | 304FT402 | Débit d’acide à 54 % | 27.65 | m³/h | GOOD
2026-07-01 21:20 | 304AI401 | Conductivité des condensats | 13.47 | µS/cm | GOOD
2026-07-01 21:20 | 304AI402 | pH des condensats | 7.26 | pH | GOOD
2026-07-01 21:30 | 304TI102 | Température de la boucle | 76.64 | °C | GOOD
2026-07-01 21:30 | 304PI004 | Pression de la calandre | 2.11 | bar | GOOD
2026-07-01 21:30 | 304PIC005 | Vide de l’unité CAP | 59.96 | Torr | GOOD
2026-07-01 21:30 | 304LT203 | Niveau du bouilleur | 77.08 | % | GOOD
2026-07-01 21:30 | 304FT401 | Débit d’acide à 29 % | 56.67 | m³/h | GOOD
2026-07-01 21:30 | 304FT402 | Débit d’acide à 54 % | 27.77 | m³/h | GOOD
2026-07-01 21:30 | 304AI401 | Conductivité des condensats | 13.54 | µS/cm | GOOD
2026-07-01 21:30 | 304AI402 | pH des condensats | 7.26 | pH | GOOD
2026-07-01 21:40 | 304TI102 | Température de la boucle | 76.67 | °C | GOOD
2026-07-01 21:40 | 304PI004 | Pression de la calandre | 2.07 | bar | GOOD
2026-07-01 21:40 | 304PIC005 | Vide de l’unité CAP | 59.36 | Torr | GOOD
2026-07-01 21:40 | 304LT203 | Niveau du bouilleur | 76.44 | % | GOOD
2026-07-01 21:40 | 304FT401 | Débit d’acide à 29 % | 56.71 | m³/h | GOOD
2026-07-01 21:40 | 304FT402 | Débit d’acide à 54 % | 27.35 | m³/h | GOOD
2026-07-01 21:40 | 304AI401 | Conductivité des condensats | 13.77 | µS/cm | GOOD
2026-07-01 21:40 | 304AI402 | pH des condensats | 7.27 | pH | GOOD
2026-07-01 21:50 | 304TI102 | Température de la boucle | 76.75 | °C | GOOD
2026-07-01 21:50 | 304PI004 | Pression de la calandre | 2.12 | bar | GOOD
2026-07-01 21:50 | 304PIC005 | Vide de l’unité CAP | 59.56 | Torr | GOOD
2026-07-01 21:50 | 304LT203 | Niveau du bouilleur | 76.05 | % | GOOD
2026-07-01 21:50 | 304FT401 | Débit d’acide à 29 % | 56.5 | m³/h | GOOD
2026-07-01 21:50 | 304FT402 | Débit d’acide à 54 % | 27.59 | m³/h | GOOD
2026-07-01 21:50 | 304AI401 | Conductivité des condensats | 13.65 | µS/cm | GOOD
2026-07-01 21:50 | 304AI402 | pH des condensats | 7.25 | pH | GOOD
2026-07-01 22:00 | 304TI102 | Température de la boucle | 76.54 | °C | GOOD
2026-07-01 22:00 | 304PI004 | Pression de la calandre | 2.14 | bar | GOOD
2026-07-01 22:00 | 304PIC005 | Vide de l’unité CAP | 59.29 | Torr | GOOD
2026-07-01 22:00 | 304LT203 | Niveau du bouilleur | 76.6 | % | GOOD
2026-07-01 22:00 | 304FT401 | Débit d’acide à 29 % | 56.77 | m³/h | GOOD
2026-07-01 22:00 | 304FT402 | Débit d’acide à 54 % | 27.6 | m³/h | GOOD
2026-07-01 22:00 | 304AI401 | Conductivité des condensats | 13.91 | µS/cm | GOOD
2026-07-01 22:00 | 304AI402 | pH des condensats | 7.28 | pH | GOOD
2026-07-01 22:10 | 304TI102 | Température de la boucle | 76.88 | °C | GOOD
2026-07-01 22:10 | 304PI004 | Pression de la calandre | 2.15 | bar | GOOD
2026-07-01 22:10 | 304PIC005 | Vide de l’unité CAP | 59.19 | Torr | GOOD
2026-07-01 22:10 | 304LT203 | Niveau du bouilleur | 76.73 | % | GOOD
2026-07-01 22:10 | 304FT401 | Débit d’acide à 29 % | 56.47 | m³/h | GOOD
2026-07-01 22:10 | 304FT402 | Débit d’acide à 54 % | 28.3 | m³/h | GOOD
2026-07-01 22:10 | 304AI401 | Conductivité des condensats | 13.33 | µS/cm | GOOD
2026-07-01 22:10 | 304AI402 | pH des condensats | 7.26 | pH | GOOD
2026-07-01 22:20 | 304TI102 | Température de la boucle | 76.7 | °C | GOOD
2026-07-01 22:20 | 304PI004 | Pression de la calandre | 2.13 | bar | GOOD
2026-07-01 22:20 | 304PIC005 | Vide de l’unité CAP | 59.32 | Torr | GOOD
2026-07-01 22:20 | 304LT203 | Niveau du bouilleur | 76.29 | % | GOOD
2026-07-01 22:20 | 304FT401 | Débit d’acide à 29 % | 56.58 | m³/h | GOOD
2026-07-01 22:20 | 304FT402 | Débit d’acide à 54 % | 27.4 | m³/h | GOOD
2026-07-01 22:20 | 304AI401 | Conductivité des condensats | 13.62 | µS/cm | GOOD
2026-07-01 22:20 | 304AI402 | pH des condensats | 7.25 | pH | GOOD
2026-07-01 22:30 | 304TI102 | Température de la boucle | 76.67 | °C | GOOD
2026-07-01 22:30 | 304PI004 | Pression de la calandre | 2.16 | bar | GOOD
2026-07-01 22:30 | 304PIC005 | Vide de l’unité CAP | 59.37 | Torr | GOOD
2026-07-01 22:30 | 304LT203 | Niveau du bouilleur | 77.87 | % | GOOD
2026-07-01 22:30 | 304FT401 | Débit d’acide à 29 % | 56.71 | m³/h | GOOD
2026-07-01 22:30 | 304FT402 | Débit d’acide à 54 % | 27.78 | m³/h | GOOD
2026-07-01 22:30 | 304AI401 | Conductivité des condensats | 13.33 | µS/cm | GOOD
2026-07-01 22:30 | 304AI402 | pH des condensats | 7.29 | pH | GOOD
2026-07-01 22:40 | 304TI102 | Température de la boucle | 76.74 | °C | GOOD
2026-07-01 22:40 | 304PI004 | Pression de la calandre | 2.17 | bar | GOOD
2026-07-01 22:40 | 304PIC005 | Vide de l’unité CAP | 59.74 | Torr | GOOD
2026-07-01 22:40 | 304LT203 | Niveau du bouilleur | 77.34 | % | GOOD
2026-07-01 22:40 | 304FT401 | Débit d’acide à 29 % | 56.84 | m³/h | GOOD
2026-07-01 22:40 | 304FT402 | Débit d’acide à 54 % | 27.67 | m³/h | GOOD
2026-07-01 22:40 | 304AI401 | Conductivité des condensats | 14.08 | µS/cm | GOOD
2026-07-01 22:40 | 304AI402 | pH des condensats | 7.3 | pH | GOOD
2026-07-01 22:50 | 304TI102 | Température de la boucle | 76.92 | °C | GOOD
2026-07-01 22:50 | 304PI004 | Pression de la calandre | 2.11 | bar | GOOD
2026-07-01 22:50 | 304PIC005 | Vide de l’unité CAP | 59.27 | Torr | GOOD
2026-07-01 22:50 | 304LT203 | Niveau du bouilleur | 77.15 | % | GOOD
2026-07-01 22:50 | 304FT401 | Débit d’acide à 29 % | 56.78 | m³/h | GOOD
2026-07-01 22:50 | 304FT402 | Débit d’acide à 54 % | 27.88 | m³/h | GOOD
2026-07-01 22:50 | 304AI401 | Conductivité des condensats | 13.51 | µS/cm | GOOD
2026-07-01 22:50 | 304AI402 | pH des condensats | 7.31 | pH | GOOD
2026-07-01 23:00 | 304TI102 | Température de la boucle | 76.86 | °C | GOOD
2026-07-01 23:00 | 304PI004 | Pression de la calandre | 2.07 | bar | GOOD
2026-07-01 23:00 | 304PIC005 | Vide de l’unité CAP | 59.54 | Torr | GOOD
2026-07-01 23:00 | 304LT203 | Niveau du bouilleur | 76.18 | % | GOOD
2026-07-01 23:00 | 304FT401 | Débit d’acide à 29 % | 56.71 | m³/h | GOOD
2026-07-01 23:00 | 304FT402 | Débit d’acide à 54 % | 27.69 | m³/h | GOOD
2026-07-01 23:00 | 304AI401 | Conductivité des condensats | 13.62 | µS/cm | GOOD
2026-07-01 23:00 | 304AI402 | pH des condensats | 7.27 | pH | GOOD
2026-07-01 23:10 | 304TI102 | Température de la boucle | 76.81 | °C | GOOD
2026-07-01 23:10 | 304PI004 | Pression de la calandre | 2.14 | bar | GOOD
2026-07-01 23:10 | 304PIC005 | Vide de l’unité CAP | 60.3 | Torr | GOOD
2026-07-01 23:10 | 304LT203 | Niveau du bouilleur | 78.3 | % | GOOD
2026-07-01 23:10 | 304FT401 | Débit d’acide à 29 % | 56.67 | m³/h | GOOD
2026-07-01 23:10 | 304FT402 | Débit d’acide à 54 % | 28.11 | m³/h | GOOD
2026-07-01 23:10 | 304AI401 | Conductivité des condensats | 13.38 | µS/cm | GOOD
2026-07-01 23:10 | 304AI402 | pH des condensats | 7.26 | pH | GOOD
2026-07-01 23:20 | 304TI102 | Température de la boucle | 77.18 | °C | GOOD
2026-07-01 23:20 | 304PI004 | Pression de la calandre | 2.08 | bar | GOOD
2026-07-01 23:20 | 304PIC005 | Vide de l’unité CAP | 60.02 | Torr | GOOD
2026-07-01 23:20 | 304LT203 | Niveau du bouilleur | 77.04 | % | GOOD
2026-07-01 23:20 | 304FT401 | Débit d’acide à 29 % | 56.87 | m³/h | GOOD
2026-07-01 23:20 | 304FT402 | Débit d’acide à 54 % | 27.83 | m³/h | GOOD
2026-07-01 23:20 | 304AI401 | Conductivité des condensats | 14.31 | µS/cm | GOOD
2026-07-01 23:20 | 304AI402 | pH des condensats | 7.26 | pH | GOOD
2026-07-01 23:30 | 304TI102 | Température de la boucle | 76.92 | °C | GOOD
2026-07-01 23:30 | 304PI004 | Pression de la calandre | 2.21 | bar | GOOD
2026-07-01 23:30 | 304PIC005 | Vide de l’unité CAP | 59.77 | Torr | GOOD
2026-07-01 23:30 | 304LT203 | Niveau du bouilleur | 77.34 | % | GOOD
2026-07-01 23:30 | 304FT401 | Débit d’acide à 29 % | 56.91 | m³/h | GOOD
2026-07-01 23:30 | 304FT402 | Débit d’acide à 54 % | 27.91 | m³/h | GOOD
2026-07-01 23:30 | 304AI401 | Conductivité des condensats | 14.13 | µS/cm | GOOD
2026-07-01 23:30 | 304AI402 | pH des condensats | 7.26 | pH | GOOD
2026-07-01 23:40 | 304TI102 | Température de la boucle | 76.87 | °C | GOOD
2026-07-01 23:40 | 304PI004 | Pression de la calandre | 2.2 | bar | GOOD
2026-07-01 23:40 | 304PIC005 | Vide de l’unité CAP | 59.84 | Torr | GOOD
2026-07-01 23:40 | 304LT203 | Niveau du bouilleur | 77.76 | % | GOOD
2026-07-01 23:40 | 304FT401 | Débit d’acide à 29 % | 56.94 | m³/h | GOOD
2026-07-01 23:40 | 304FT402 | Débit d’acide à 54 % | 27.77 | m³/h | GOOD
2026-07-01 23:40 | 304AI401 | Conductivité des condensats | 13.71 | µS/cm | GOOD
2026-07-01 23:40 | 304AI402 | pH des condensats | 7.3 | pH | GOOD
2026-07-01 23:50 | 304TI102 | Température de la boucle | 76.78 | °C | GOOD
2026-07-01 23:50 | 304PI004 | Pression de la calandre | 2.25 | bar | GOOD
2026-07-01 23:50 | 304PIC005 | Vide de l’unité CAP | 60.03 | Torr | GOOD
2026-07-01 23:50 | 304LT203 | Niveau du bouilleur | 77.24 | % | GOOD
2026-07-01 23:50 | 304FT401 | Débit d’acide à 29 % | 57.02 | m³/h | GOOD
2026-07-01 23:50 | 304FT402 | Débit d’acide à 54 % | 27.99 | m³/h | GOOD
2026-07-01 23:50 | 304AI401 | Conductivité des condensats | 14.17 | µS/cm | GOOD
2026-07-01 23:50 | 304AI402 | pH des condensats | 7.33 | pH | GOOD
2026-07-02 | 304TI102 | Température de la boucle | 77.13 | °C | GOOD
2026-07-02 | 304PI004 | Pression de la calandre | 2.22 | bar | GOOD
2026-07-02 | 304PIC005 | Vide de l’unité CAP | 60.17 | Torr | GOOD
2026-07-02 | 304LT203 | Niveau du bouilleur | 78.06 | % | GOOD
2026-07-02 | 304FT401 | Débit d’acide à 29 % | 57.05 | m³/h | GOOD
2026-07-02 | 304FT402 | Débit d’acide à 54 % | 28.28 | m³/h | GOOD
2026-07-02 | 304AI401 | Conductivité des condensats | 14.3 | µS/cm | GOOD
2026-07-02 | 304AI402 | pH des condensats | 7.32 | pH | GOOD
2026-07-02 00:10 | 304TI102 | Température de la boucle | 77.09 | °C | GOOD
2026-07-02 00:10 | 304PI004 | Pression de la calandre | 2.27 | bar | GOOD
2026-07-02 00:10 | 304PIC005 | Vide de l’unité CAP | 60.26 | Torr | GOOD
2026-07-02 00:10 | 304LT203 | Niveau du bouilleur | 78.1 | % | GOOD
2026-07-02 00:10 | 304FT401 | Débit d’acide à 29 % | 57.18 | m³/h | GOOD
2026-07-02 00:10 | 304FT402 | Débit d’acide à 54 % | 28.19 | m³/h | GOOD
2026-07-02 00:10 | 304AI401 | Conductivité des condensats | 14.04 | µS/cm | GOOD
2026-07-02 00:10 | 304AI402 | pH des condensats | 7.36 | pH | GOOD
2026-07-02 00:20 | 304TI102 | Température de la boucle | 77.4 | °C | GOOD
2026-07-02 00:20 | 304PI004 | Pression de la calandre | 2.26 | bar | GOOD
2026-07-02 00:20 | 304PIC005 | Vide de l’unité CAP | 60.53 | Torr | GOOD
2026-07-02 00:20 | 304LT203 | Niveau du bouilleur | 79.01 | % | GOOD
2026-07-02 00:20 | 304FT401 | Débit d’acide à 29 % | 57.23 | m³/h | GOOD
2026-07-02 00:20 | 304FT402 | Débit d’acide à 54 % | 28.46 | m³/h | GOOD
2026-07-02 00:20 | 304AI401 | Conductivité des condensats | 14.81 | µS/cm | GOOD
2026-07-02 00:20 | 304AI402 | pH des condensats | 7.34 | pH | GOOD
2026-07-02 00:30 | 304TI102 | Température de la boucle | 77.35 | °C | GOOD
2026-07-02 00:30 | 304PI004 | Pression de la calandre | 2.31 | bar | GOOD
2026-07-02 00:30 | 304PIC005 | Vide de l’unité CAP | 60.41 | Torr | GOOD
2026-07-02 00:30 | 304LT203 | Niveau du bouilleur | 78.19 | % | GOOD
2026-07-02 00:30 | 304FT401 | Débit d’acide à 29 % | 57.42 | m³/h | GOOD
2026-07-02 00:30 | 304FT402 | Débit d’acide à 54 % | 27.96 | m³/h | GOOD
2026-07-02 00:30 | 304AI401 | Conductivité des condensats | 14.88 | µS/cm | GOOD
2026-07-02 00:30 | 304AI402 | pH des condensats | 7.36 | pH | GOOD
2026-07-02 00:40 | 304TI102 | Température de la boucle | 77.32 | °C | GOOD
2026-07-02 00:40 | 304PI004 | Pression de la calandre | 2.28 | bar | GOOD
2026-07-02 00:40 | 304PIC005 | Vide de l’unité CAP | 61.21 | Torr | GOOD
2026-07-02 00:40 | 304LT203 | Niveau du bouilleur | 78.36 | % | GOOD
2026-07-02 00:40 | 304FT401 | Débit d’acide à 29 % | 57.07 | m³/h | GOOD
2026-07-02 00:40 | 304FT402 | Débit d’acide à 54 % | 28.2 | m³/h | GOOD
2026-07-02 00:40 | 304AI401 | Conductivité des condensats | 14.37 | µS/cm | GOOD
2026-07-02 00:40 | 304AI402 | pH des condensats | 7.32 | pH | GOOD
2026-07-02 00:50 | 304TI102 | Température de la boucle | 77.34 | °C | GOOD
2026-07-02 00:50 | 304PI004 | Pression de la calandre | 2.28 | bar | GOOD
2026-07-02 00:50 | 304PIC005 | Vide de l’unité CAP | 60.34 | Torr | GOOD
2026-07-02 00:50 | 304LT203 | Niveau du bouilleur | 79.81 | % | GOOD
2026-07-02 00:50 | 304FT401 | Débit d’acide à 29 % | 57.05 | m³/h | GOOD
2026-07-02 00:50 | 304FT402 | Débit d’acide à 54 % | 28.08 | m³/h | GOOD
2026-07-02 00:50 | 304AI401 | Conductivité des condensats | 14.57 | µS/cm | GOOD
2026-07-02 00:50 | 304AI402 | pH des condensats | 7.34 | pH | GOOD
2026-07-02 01:00 | 304TI102 | Température de la boucle | 77.41 | °C | GOOD
2026-07-02 01:00 | 304PI004 | Pression de la calandre | 2.26 | bar | GOOD
2026-07-02 01:00 | 304PIC005 | Vide de l’unité CAP | 60.3 | Torr | GOOD
2026-07-02 01:00 | 304LT203 | Niveau du bouilleur | 78.66 | % | GOOD
2026-07-02 01:00 | 304FT401 | Débit d’acide à 29 % | 57.2 | m³/h | GOOD
2026-07-02 01:00 | 304FT402 | Débit d’acide à 54 % | 28.5 | m³/h | GOOD
2026-07-02 01:00 | 304AI401 | Conductivité des condensats | 14.38 | µS/cm | GOOD
2026-07-02 01:00 | 304AI402 | pH des condensats | 7.37 | pH | GOOD
2026-07-02 01:10 | 304TI102 | Température de la boucle | 77.47 | °C | GOOD
2026-07-02 01:10 | 304PI004 | Pression de la calandre | 2.34 | bar | GOOD
2026-07-02 01:10 | 304PIC005 | Vide de l’unité CAP | 61.05 | Torr | GOOD
2026-07-02 01:10 | 304LT203 | Niveau du bouilleur | 79.51 | % | GOOD
2026-07-02 01:10 | 304FT401 | Débit d’acide à 29 % | 57.49 | m³/h | GOOD
2026-07-02 01:10 | 304FT402 | Débit d’acide à 54 % | 28.3 | m³/h | GOOD
2026-07-02 01:10 | 304AI401 | Conductivité des condensats | 14.47 | µS/cm | GOOD
2026-07-02 01:10 | 304AI402 | pH des condensats | 7.3 | pH | GOOD
2026-07-02 01:20 | 304TI102 | Température de la boucle | 77.44 | °C | GOOD
2026-07-02 01:20 | 304PI004 | Pression de la calandre | 2.27 | bar | GOOD
2026-07-02 01:20 | 304PIC005 | Vide de l’unité CAP | 60.91 | Torr | GOOD
2026-07-02 01:20 | 304LT203 | Niveau du bouilleur | 79.44 | % | GOOD
2026-07-02 01:20 | 304FT401 | Débit d’acide à 29 % | 57.13 | m³/h | GOOD
2026-07-02 01:20 | 304FT402 | Débit d’acide à 54 % | 28.22 | m³/h | GOOD
2026-07-02 01:20 | 304AI401 | Conductivité des condensats | 14.48 | µS/cm | GOOD
2026-07-02 01:20 | 304AI402 | pH des condensats | 7.34 | pH | GOOD
2026-07-02 01:30 | 304TI102 | Température de la boucle | 77.44 | °C | GOOD
2026-07-02 01:30 | 304PI004 | Pression de la calandre | 2.25 | bar | GOOD
2026-07-02 01:30 | 304PIC005 | Vide de l’unité CAP | 60.83 | Torr | GOOD
2026-07-02 01:30 | 304LT203 | Niveau du bouilleur | 78.31 | % | GOOD
2026-07-02 01:30 | 304FT401 | Débit d’acide à 29 % | 57.01 | m³/h | GOOD
2026-07-02 01:30 | 304FT402 | Débit d’acide à 54 % | 28.62 | m³/h | GOOD
2026-07-02 01:30 | 304AI401 | Conductivité des condensats | 14.26 | µS/cm | GOOD
2026-07-02 01:30 | 304AI402 | pH des condensats | 7.35 | pH | GOOD
2026-07-02 01:40 | 304TI102 | Température de la boucle | 77.17 | °C | GOOD
2026-07-02 01:40 | 304PI004 | Pression de la calandre | 2.24 | bar | GOOD
2026-07-02 01:40 | 304PIC005 | Vide de l’unité CAP | 60.71 | Torr | GOOD
2026-07-02 01:40 | 304LT203 | Niveau du bouilleur | 79.06 | % | GOOD
2026-07-02 01:40 | 304FT401 | Débit d’acide à 29 % | 57.59 | m³/h | GOOD
2026-07-02 01:40 | 304FT402 | Débit d’acide à 54 % | 28.59 | m³/h | GOOD
2026-07-02 01:40 | 304AI401 | Conductivité des condensats | 14.57 | µS/cm | GOOD
2026-07-02 01:40 | 304AI402 | pH des condensats | 7.38 | pH | GOOD
2026-07-02 01:50 | 304TI102 | Température de la boucle | 77.65 | °C | GOOD
2026-07-02 01:50 | 304PI004 | Pression de la calandre | 2.33 | bar | GOOD
2026-07-02 01:50 | 304PIC005 | Vide de l’unité CAP | 60.75 | Torr | GOOD
2026-07-02 01:50 | 304LT203 | Niveau du bouilleur | 79.9 | % | GOOD
2026-07-02 01:50 | 304FT401 | Débit d’acide à 29 % | 57.76 | m³/h | GOOD
2026-07-02 01:50 | 304FT402 | Débit d’acide à 54 % | 28.66 | m³/h | GOOD
2026-07-02 01:50 | 304AI401 | Conductivité des condensats | 15.15 | µS/cm | GOOD
2026-07-02 01:50 | 304AI402 | pH des condensats | 7.39 | pH | GOOD
2026-07-02 02:00 | 304TI102 | Température de la boucle | 77.62 | °C | GOOD
2026-07-02 02:00 | 304PI004 | Pression de la calandre | 2.27 | bar | GOOD
2026-07-02 02:00 | 304PIC005 | Vide de l’unité CAP | 60.54 | Torr | GOOD
2026-07-02 02:00 | 304LT203 | Niveau du bouilleur | 79.38 | % | GOOD
2026-07-02 02:00 | 304FT401 | Débit d’acide à 29 % | 57.16 | m³/h | GOOD
2026-07-02 02:00 | 304FT402 | Débit d’acide à 54 % | 28.42 | m³/h | GOOD
2026-07-02 02:00 | 304AI401 | Conductivité des condensats | 14.94 | µS/cm | GOOD
2026-07-02 02:00 | 304AI402 | pH des condensats | 7.35 | pH | GOOD
2026-07-02 02:10 | 304TI102 | Température de la boucle | 77.59 | °C | GOOD
2026-07-02 02:10 | 304PI004 | Pression de la calandre | 2.26 | bar | GOOD
2026-07-02 02:10 | 304PIC005 | Vide de l’unité CAP | 60.8 | Torr | GOOD
2026-07-02 02:10 | 304LT203 | Niveau du bouilleur | 80.03 | % | GOOD
2026-07-02 02:10 | 304FT401 | Débit d’acide à 29 % | 57.52 | m³/h | GOOD
2026-07-02 02:10 | 304FT402 | Débit d’acide à 54 % | 28.63 | m³/h | GOOD
2026-07-02 02:10 | 304AI401 | Conductivité des condensats | 15.2 | µS/cm | GOOD
2026-07-02 02:10 | 304AI402 | pH des condensats | 7.41 | pH | GOOD
2026-07-02 02:20 | 304TI102 | Température de la boucle | 77.35 | °C | GOOD
2026-07-02 02:20 | 304PI004 | Pression de la calandre | 2.39 | bar | GOOD
2026-07-02 02:20 | 304PIC005 | Vide de l’unité CAP | 60.8 | Torr | GOOD
2026-07-02 02:20 | 304LT203 | Niveau du bouilleur | 79.52 | % | GOOD
2026-07-02 02:20 | 304FT401 | Débit d’acide à 29 % | 57.5 | m³/h | GOOD
2026-07-02 02:20 | 304FT402 | Débit d’acide à 54 % | 28.82 | m³/h | GOOD
2026-07-02 02:20 | 304AI401 | Conductivité des condensats | 14.46 | µS/cm | GOOD
2026-07-02 02:20 | 304AI402 | pH des condensats | 7.39 | pH | GOOD
2026-07-02 02:30 | 304TI102 | Température de la boucle | 77.62 | °C | GOOD
2026-07-02 02:30 | 304PI004 | Pression de la calandre | 2.37 | bar | GOOD
2026-07-02 02:30 | 304PIC005 | Vide de l’unité CAP | 60.98 | Torr | GOOD
2026-07-02 02:30 | 304LT203 | Niveau du bouilleur | 80.13 | % | GOOD
2026-07-02 02:30 | 304FT401 | Débit d’acide à 29 % | 57.39 | m³/h | GOOD
2026-07-02 02:30 | 304FT402 | Débit d’acide à 54 % | 28.86 | m³/h | GOOD
2026-07-02 02:30 | 304AI401 | Conductivité des condensats | 14.89 | µS/cm | GOOD
2026-07-02 02:30 | 304AI402 | pH des condensats | 7.34 | pH | GOOD
2026-07-02 02:40 | 304TI102 | Température de la boucle | 77.62 | °C | GOOD
2026-07-02 02:40 | 304PI004 | Pression de la calandre | 2.35 | bar | GOOD
2026-07-02 02:40 | 304PIC005 | Vide de l’unité CAP | 60.97 | Torr | GOOD
2026-07-02 02:40 | 304LT203 | Niveau du bouilleur | 79.25 | % | GOOD
2026-07-02 02:40 | 304FT401 | Débit d’acide à 29 % | 57.5 | m³/h | GOOD
2026-07-02 02:40 | 304FT402 | Débit d’acide à 54 % | 28.33 | m³/h | GOOD
2026-07-02 02:40 | 304AI401 | Conductivité des condensats | 15.28 | µS/cm | GOOD
2026-07-02 02:40 | 304AI402 | pH des condensats | 7.35 | pH | GOOD
2026-07-02 02:50 | 304TI102 | Température de la boucle | 77.45 | °C | GOOD
2026-07-02 02:50 | 304PI004 | Pression de la calandre | 2.39 | bar | GOOD
2026-07-02 02:50 | 304PIC005 | Vide de l’unité CAP | 61.34 | Torr | GOOD
2026-07-02 02:50 | 304LT203 | Niveau du bouilleur | 80.09 | % | GOOD
2026-07-02 02:50 | 304FT401 | Débit d’acide à 29 % | 57.83 | m³/h | GOOD
2026-07-02 02:50 | 304FT402 | Débit d’acide à 54 % | 28.59 | m³/h | GOOD
2026-07-02 02:50 | 304AI401 | Conductivité des condensats | 14.57 | µS/cm | GOOD
2026-07-02 02:50 | 304AI402 | pH des condensats | 7.41 | pH | GOOD
2026-07-02 03:00 | 304TI102 | Température de la boucle | 77.73 | °C | GOOD
2026-07-02 03:00 | 304PI004 | Pression de la calandre | 2.33 | bar | GOOD
2026-07-02 03:00 | 304PIC005 | Vide de l’unité CAP | 60.71 | Torr | GOOD
2026-07-02 03:00 | 304LT203 | Niveau du bouilleur | 80.42 | % | GOOD
2026-07-02 03:00 | 304FT401 | Débit d’acide à 29 % | 57.68 | m³/h | GOOD
2026-07-02 03:00 | 304FT402 | Débit d’acide à 54 % | 28.38 | m³/h | GOOD
2026-07-02 03:00 | 304AI401 | Conductivité des condensats | 15.09 | µS/cm | GOOD
2026-07-02 03:00 | 304AI402 | pH des condensats | 7.35 | pH | GOOD
2026-07-02 03:10 | 304TI102 | Température de la boucle | 77.51 | °C | GOOD
2026-07-02 03:10 | 304PI004 | Pression de la calandre | 2.3 | bar | GOOD
2026-07-02 03:10 | 304PIC005 | Vide de l’unité CAP | 60.97 | Torr | GOOD
2026-07-02 03:10 | 304LT203 | Niveau du bouilleur | 79.35 | % | GOOD
2026-07-02 03:10 | 304FT401 | Débit d’acide à 29 % | 57.48 | m³/h | GOOD
2026-07-02 03:10 | 304FT402 | Débit d’acide à 54 % | 28.86 | m³/h | GOOD
2026-07-02 03:10 | 304AI401 | Conductivité des condensats | 14.98 | µS/cm | GOOD
2026-07-02 03:10 | 304AI402 | pH des condensats | 7.41 | pH | GOOD
2026-07-02 03:20 | 304TI102 | Température de la boucle | 77.81 | °C | GOOD
2026-07-02 03:20 | 304PI004 | Pression de la calandre | 2.34 | bar | GOOD
2026-07-02 03:20 | 304PIC005 | Vide de l’unité CAP | 61.26 | Torr | GOOD
2026-07-02 03:20 | 304LT203 | Niveau du bouilleur | 80.14 | % | GOOD
2026-07-02 03:20 | 304FT401 | Débit d’acide à 29 % | 57.91 | m³/h | GOOD
2026-07-02 03:20 | 304FT402 | Débit d’acide à 54 % | 28.91 | m³/h | GOOD
2026-07-02 03:20 | 304AI401 | Conductivité des condensats | 15.3 | µS/cm | GOOD
2026-07-02 03:20 | 304AI402 | pH des condensats | 7.42 | pH | GOOD
2026-07-02 03:30 | 304TI102 | Température de la boucle | 77.82 | °C | GOOD
2026-07-02 03:30 | 304PI004 | Pression de la calandre | 2.28 | bar | GOOD
2026-07-02 03:30 | 304PIC005 | Vide de l’unité CAP | 61.58 | Torr | GOOD
2026-07-02 03:30 | 304LT203 | Niveau du bouilleur | 80.01 | % | GOOD
2026-07-02 03:30 | 304FT401 | Débit d’acide à 29 % | 57.63 | m³/h | GOOD
2026-07-02 03:30 | 304FT402 | Débit d’acide à 54 % | 28.62 | m³/h | GOOD
2026-07-02 03:30 | 304AI401 | Conductivité des condensats | 14.83 | µS/cm | GOOD
2026-07-02 03:30 | 304AI402 | pH des condensats | 7.41 | pH | GOOD
2026-07-02 03:40 | 304TI102 | Température de la boucle | 77.8 | °C | GOOD
2026-07-02 03:40 | 304PI004 | Pression de la calandre | 2.29 | bar | GOOD
2026-07-02 03:40 | 304PIC005 | Vide de l’unité CAP | 61.37 | Torr | GOOD
2026-07-02 03:40 | 304LT203 | Niveau du bouilleur | 79.64 | % | GOOD
2026-07-02 03:40 | 304FT401 | Débit d’acide à 29 % | 57.46 | m³/h | GOOD
2026-07-02 03:40 | 304FT402 | Débit d’acide à 54 % | 28.84 | m³/h | GOOD
2026-07-02 03:40 | 304AI401 | Conductivité des condensats | 14.88 | µS/cm | GOOD
2026-07-02 03:40 | 304AI402 | pH des condensats | 7.38 | pH | GOOD
2026-07-02 03:50 | 304TI102 | Température de la boucle | 77.52 | °C | GOOD
2026-07-02 03:50 | 304PI004 | Pression de la calandre | 2.38 | bar | GOOD
2026-07-02 03:50 | 304PIC005 | Vide de l’unité CAP | 61.32 | Torr | GOOD
2026-07-02 03:50 | 304LT203 | Niveau du bouilleur | 79.39 | % | GOOD
2026-07-02 03:50 | 304FT401 | Débit d’acide à 29 % | 57.5 | m³/h | GOOD
2026-07-02 03:50 | 304FT402 | Débit d’acide à 54 % | 28.73 | m³/h | GOOD
2026-07-02 03:50 | 304AI401 | Conductivité des condensats | 15.1 | µS/cm | GOOD
2026-07-02 03:50 | 304AI402 | pH des condensats | 7.37 | pH | GOOD
2026-07-02 04:00 | 304TI102 | Température de la boucle | 77.76 | °C | GOOD
2026-07-02 04:00 | 304PI004 | Pression de la calandre | 2.33 | bar | GOOD
2026-07-02 04:00 | 304PIC005 | Vide de l’unité CAP | 62.33 | Torr | GOOD
2026-07-02 04:00 | 304LT203 | Niveau du bouilleur | 79.51 | % | GOOD
2026-07-02 04:00 | 304FT401 | Débit d’acide à 29 % | 57.52 | m³/h | GOOD
2026-07-02 04:00 | 304FT402 | Débit d’acide à 54 % | 28.83 | m³/h | GOOD
2026-07-02 04:00 | 304AI401 | Conductivité des condensats | 14.76 | µS/cm | GOOD
2026-07-02 04:00 | 304AI402 | pH des condensats | 7.42 | pH | GOOD
2026-07-02 04:10 | 304TI102 | Température de la boucle | 78.01 | °C | GOOD
2026-07-02 04:10 | 304PI004 | Pression de la calandre | 2.35 | bar | GOOD
2026-07-02 04:10 | 304PIC005 | Vide de l’unité CAP | 61.43 | Torr | GOOD
2026-07-02 04:10 | 304LT203 | Niveau du bouilleur | 79.77 | % | GOOD
2026-07-02 04:10 | 304FT401 | Débit d’acide à 29 % | 57.67 | m³/h | GOOD
2026-07-02 04:10 | 304FT402 | Débit d’acide à 54 % | 29.11 | m³/h | GOOD
2026-07-02 04:10 | 304AI401 | Conductivité des condensats | 15.27 | µS/cm | GOOD
2026-07-02 04:10 | 304AI402 | pH des condensats | 7.38 | pH | GOOD
2026-07-02 04:20 | 304TI102 | Température de la boucle | 77.97 | °C | GOOD
2026-07-02 04:20 | 304PI004 | Pression de la calandre | 2.43 | bar | GOOD
2026-07-02 04:20 | 304PIC005 | Vide de l’unité CAP | 61.56 | Torr | GOOD
2026-07-02 04:20 | 304LT203 | Niveau du bouilleur | 79.73 | % | GOOD
2026-07-02 04:20 | 304FT401 | Débit d’acide à 29 % | 57.7 | m³/h | GOOD
2026-07-02 04:20 | 304FT402 | Débit d’acide à 54 % | 28.64 | m³/h | GOOD
2026-07-02 04:20 | 304AI401 | Conductivité des condensats | 15.17 | µS/cm | GOOD
2026-07-02 04:20 | 304AI402 | pH des condensats | 7.4 | pH | GOOD
2026-07-02 04:30 | 304TI102 | Température de la boucle | 77.3 | °C | GOOD
2026-07-02 04:30 | 304PI004 | Pression de la calandre | 2.42 | bar | GOOD
2026-07-02 04:30 | 304PIC005 | Vide de l’unité CAP | 61.48 | Torr | GOOD
2026-07-02 04:30 | 304LT203 | Niveau du bouilleur | 80.69 | % | GOOD
2026-07-02 04:30 | 304FT401 | Débit d’acide à 29 % | 57.67 | m³/h | GOOD
2026-07-02 04:30 | 304FT402 | Débit d’acide à 54 % | 28.87 | m³/h | GOOD
2026-07-02 04:30 | 304AI401 | Conductivité des condensats | 15.36 | µS/cm | GOOD
2026-07-02 04:30 | 304AI402 | pH des condensats | 7.42 | pH | GOOD
2026-07-02 04:40 | 304TI102 | Température de la boucle | 77.76 | °C | GOOD
2026-07-02 04:40 | 304PI004 | Pression de la calandre | 2.52 | bar | GOOD
2026-07-02 04:40 | 304PIC005 | Vide de l’unité CAP | 61.36 | Torr | GOOD
2026-07-02 04:40 | 304LT203 | Niveau du bouilleur | 80.23 | % | GOOD
2026-07-02 04:40 | 304FT401 | Débit d’acide à 29 % | 58.01 | m³/h | GOOD
2026-07-02 04:40 | 304FT402 | Débit d’acide à 54 % | 28.66 | m³/h | GOOD
2026-07-02 04:40 | 304AI401 | Conductivité des condensats | 14.79 | µS/cm | GOOD
2026-07-02 04:40 | 304AI402 | pH des condensats | 7.37 | pH | GOOD
2026-07-02 04:50 | 304TI102 | Température de la boucle | 77.82 | °C | GOOD
2026-07-02 04:50 | 304PI004 | Pression de la calandre | 2.41 | bar | GOOD
2026-07-02 04:50 | 304PIC005 | Vide de l’unité CAP | 61.71 | Torr | GOOD
2026-07-02 04:50 | 304LT203 | Niveau du bouilleur | 79.43 | % | GOOD
2026-07-02 04:50 | 304FT401 | Débit d’acide à 29 % | 57.89 | m³/h | GOOD
2026-07-02 04:50 | 304FT402 | Débit d’acide à 54 % | 29.1 | m³/h | GOOD
2026-07-02 04:50 | 304AI401 | Conductivité des condensats | 15.05 | µS/cm | GOOD
2026-07-02 04:50 | 304AI402 | pH des condensats | 7.41 | pH | GOOD
2026-07-02 05:00 | 304TI102 | Température de la boucle | 77.85 | °C | GOOD
2026-07-02 05:00 | 304PI004 | Pression de la calandre | 2.4 | bar | GOOD
2026-07-02 05:00 | 304PIC005 | Vide de l’unité CAP | 61.68 | Torr | GOOD
2026-07-02 05:00 | 304LT203 | Niveau du bouilleur | 79.59 | % | GOOD
2026-07-02 05:00 | 304FT401 | Débit d’acide à 29 % | 57.69 | m³/h | GOOD
2026-07-02 05:00 | 304FT402 | Débit d’acide à 54 % | 28.59 | m³/h | GOOD
2026-07-02 05:00 | 304AI401 | Conductivité des condensats | 15.26 | µS/cm | GOOD
2026-07-02 05:00 | 304AI402 | pH des condensats | 7.42 | pH | GOOD
2026-07-02 05:10 | 304TI102 | Température de la boucle | 77.71 | °C | GOOD
2026-07-02 05:10 | 304PI004 | Pression de la calandre | 2.4 | bar | GOOD
2026-07-02 05:10 | 304PIC005 | Vide de l’unité CAP | 60.9 | Torr | GOOD
2026-07-02 05:10 | 304LT203 | Niveau du bouilleur | 80.66 | % | GOOD
2026-07-02 05:10 | 304FT401 | Débit d’acide à 29 % | 57.64 | m³/h | GOOD
2026-07-02 05:10 | 304FT402 | Débit d’acide à 54 % | 28.89 | m³/h | GOOD
2026-07-02 05:10 | 304AI401 | Conductivité des condensats | 15.4 | µS/cm | GOOD
2026-07-02 05:10 | 304AI402 | pH des condensats | 7.39 | pH | GOOD
2026-07-02 05:20 | 304TI102 | Température de la boucle | 77.95 | °C | GOOD
2026-07-02 05:20 | 304PI004 | Pression de la calandre | 2.39 | bar | GOOD
2026-07-02 05:20 | 304PIC005 | Vide de l’unité CAP | 61.48 | Torr | GOOD
2026-07-02 05:20 | 304LT203 | Niveau du bouilleur | 80.51 | % | GOOD
2026-07-02 05:20 | 304FT401 | Débit d’acide à 29 % | 57.5 | m³/h | GOOD
2026-07-02 05:20 | 304FT402 | Débit d’acide à 54 % | 28.99 | m³/h | GOOD
2026-07-02 05:20 | 304AI401 | Conductivité des condensats | 15.12 | µS/cm | GOOD
2026-07-02 05:20 | 304AI402 | pH des condensats | 7.44 | pH | GOOD
2026-07-02 05:30 | 304TI102 | Température de la boucle | 77.7 | °C | GOOD
2026-07-02 05:30 | 304PI004 | Pression de la calandre | 2.37 | bar | GOOD
2026-07-02 05:30 | 304PIC005 | Vide de l’unité CAP | 61.61 | Torr | GOOD
2026-07-02 05:30 | 304LT203 | Niveau du bouilleur | 80.19 | % | GOOD
2026-07-02 05:30 | 304FT401 | Débit d’acide à 29 % | 57.52 | m³/h | GOOD
2026-07-02 05:30 | 304FT402 | Débit d’acide à 54 % | 28.83 | m³/h | GOOD
2026-07-02 05:30 | 304AI401 | Conductivité des condensats | 15.45 | µS/cm | GOOD
2026-07-02 05:30 | 304AI402 | pH des condensats | 7.41 | pH | GOOD
2026-07-02 05:40 | 304TI102 | Température de la boucle | 77.59 | °C | GOOD
2026-07-02 05:40 | 304PI004 | Pression de la calandre | 2.42 | bar | GOOD
2026-07-02 05:40 | 304PIC005 | Vide de l’unité CAP | 60.82 | Torr | GOOD
2026-07-02 05:40 | 304LT203 | Niveau du bouilleur | 79.09 | % | GOOD
2026-07-02 05:40 | 304FT401 | Débit d’acide à 29 % | 57.73 | m³/h | GOOD
2026-07-02 05:40 | 304FT402 | Débit d’acide à 54 % | 28.91 | m³/h | GOOD
2026-07-02 05:40 | 304AI401 | Conductivité des condensats | 15.17 | µS/cm | GOOD
2026-07-02 05:40 | 304AI402 | pH des condensats | 7.39 | pH | GOOD
2026-07-02 05:50 | 304TI102 | Température de la boucle | 77.72 | °C | GOOD
2026-07-02 05:50 | 304PI004 | Pression de la calandre | 2.32 | bar | GOOD
2026-07-02 05:50 | 304PIC005 | Vide de l’unité CAP | 61.57 | Torr | GOOD
2026-07-02 05:50 | 304LT203 | Niveau du bouilleur | 79.36 | % | GOOD
2026-07-02 05:50 | 304FT401 | Débit d’acide à 29 % | 57.71 | m³/h | GOOD
2026-07-02 05:50 | 304FT402 | Débit d’acide à 54 % | 28.93 | m³/h | GOOD
2026-07-02 05:50 | 304AI401 | Conductivité des condensats | 14.64 | µS/cm | GOOD
2026-07-02 05:50 | 304AI402 | pH des condensats | 7.4 | pH | GOOD
2026-07-02 06:00 | 304TI102 | Température de la boucle | 77.89 | °C | GOOD
2026-07-02 06:00 | 304PI004 | Pression de la calandre | 2.46 | bar | GOOD
2026-07-02 06:00 | 304PIC005 | Vide de l’unité CAP | 60.95 | Torr | GOOD
2026-07-02 06:00 | 304LT203 | Niveau du bouilleur | 80.42 | % | GOOD
2026-07-02 06:00 | 304FT401 | Débit d’acide à 29 % | 57.51 | m³/h | GOOD
2026-07-02 06:00 | 304FT402 | Débit d’acide à 54 % | 28.58 | m³/h | GOOD
2026-07-02 06:00 | 304AI401 | Conductivité des condensats | 15.55 | µS/cm | GOOD
2026-07-02 06:00 | 304AI402 | pH des condensats | 7.43 | pH | GOOD
2026-07-02 06:10 | 304TI102 | Température de la boucle | 77.6 | °C | GOOD
2026-07-02 06:10 | 304PI004 | Pression de la calandre | 2.4 | bar | GOOD
2026-07-02 06:10 | 304PIC005 | Vide de l’unité CAP | 61.72 | Torr | GOOD
2026-07-02 06:10 | 304LT203 | Niveau du bouilleur | 80.33 | % | GOOD
2026-07-02 06:10 | 304FT401 | Débit d’acide à 29 % | 58.14 | m³/h | GOOD
2026-07-02 06:10 | 304FT402 | Débit d’acide à 54 % | 29 | m³/h | GOOD
2026-07-02 06:10 | 304AI401 | Conductivité des condensats | 14.31 | µS/cm | GOOD
2026-07-02 06:10 | 304AI402 | pH des condensats | 7.4 | pH | GOOD
2026-07-02 06:20 | 304TI102 | Température de la boucle | 77.61 | °C | GOOD
2026-07-02 06:20 | 304PI004 | Pression de la calandre | 2.38 | bar | GOOD
2026-07-02 06:20 | 304PIC005 | Vide de l’unité CAP | 61.49 | Torr | GOOD
2026-07-02 06:20 | 304LT203 | Niveau du bouilleur | 79.88 | % | GOOD
2026-07-02 06:20 | 304FT401 | Débit d’acide à 29 % | 57.54 | m³/h | GOOD
2026-07-02 06:20 | 304FT402 | Débit d’acide à 54 % | 29.17 | m³/h | GOOD
2026-07-02 06:20 | 304AI401 | Conductivité des condensats | 15.28 | µS/cm | GOOD
2026-07-02 06:20 | 304AI402 | pH des condensats | 7.39 | pH | GOOD
2026-07-02 06:30 | 304TI102 | Température de la boucle | 77.86 | °C | GOOD
2026-07-02 06:30 | 304PI004 | Pression de la calandre | 2.42 | bar | GOOD
2026-07-02 06:30 | 304PIC005 | Vide de l’unité CAP | 61.94 | Torr | GOOD
2026-07-02 06:30 | 304LT203 | Niveau du bouilleur | 79.65 | % | GOOD
2026-07-02 06:30 | 304FT401 | Débit d’acide à 29 % | 57.87 | m³/h | GOOD
2026-07-02 06:30 | 304FT402 | Débit d’acide à 54 % | 28.74 | m³/h | GOOD
2026-07-02 06:30 | 304AI401 | Conductivité des condensats | 15.42 | µS/cm | GOOD
2026-07-02 06:30 | 304AI402 | pH des condensats | 7.41 | pH | GOOD
2026-07-02 06:40 | 304TI102 | Température de la boucle | 77.33 | °C | GOOD
2026-07-02 06:40 | 304PI004 | Pression de la calandre | 2.39 | bar | GOOD
2026-07-02 06:40 | 304PIC005 | Vide de l’unité CAP | 60.83 | Torr | GOOD
2026-07-02 06:40 | 304LT203 | Niveau du bouilleur | 80.09 | % | GOOD
2026-07-02 06:40 | 304FT401 | Débit d’acide à 29 % | 57.72 | m³/h | GOOD
2026-07-02 06:40 | 304FT402 | Débit d’acide à 54 % | 28.78 | m³/h | GOOD
2026-07-02 06:40 | 304AI401 | Conductivité des condensats | 14.7 | µS/cm | GOOD
2026-07-02 06:40 | 304AI402 | pH des condensats | 7.38 | pH | GOOD
2026-07-02 06:50 | 304TI102 | Température de la boucle | 77.58 | °C | GOOD
2026-07-02 06:50 | 304PI004 | Pression de la calandre | 2.37 | bar | GOOD
2026-07-02 06:50 | 304PIC005 | Vide de l’unité CAP | 61.93 | Torr | GOOD
2026-07-02 06:50 | 304LT203 | Niveau du bouilleur | 80.58 | % | GOOD
2026-07-02 06:50 | 304FT401 | Débit d’acide à 29 % | 57.64 | m³/h | GOOD
2026-07-02 06:50 | 304FT402 | Débit d’acide à 54 % | 29.13 | m³/h | GOOD
2026-07-02 06:50 | 304AI401 | Conductivité des condensats | 14.73 | µS/cm | GOOD
2026-07-02 06:50 | 304AI402 | pH des condensats | 7.43 | pH | GOOD
2026-07-02 07:00 | 304TI102 | Température de la boucle | 77.7 | °C | GOOD
2026-07-02 07:00 | 304PI004 | Pression de la calandre | 2.39 | bar | GOOD
2026-07-02 07:00 | 304PIC005 | Vide de l’unité CAP | 61.68 | Torr | GOOD
2026-07-02 07:00 | 304LT203 | Niveau du bouilleur | 79.81 | % | GOOD
2026-07-02 07:00 | 304FT401 | Débit d’acide à 29 % | 57.86 | m³/h | GOOD
2026-07-02 07:00 | 304FT402 | Débit d’acide à 54 % | 28.85 | m³/h | GOOD
2026-07-02 07:00 | 304AI401 | Conductivité des condensats | 15.74 | µS/cm | GOOD
2026-07-02 07:00 | 304AI402 | pH des condensats | 7.4 | pH | GOOD
2026-07-02 07:10 | 304TI102 | Température de la boucle | 77.95 | °C | GOOD
2026-07-02 07:10 | 304PI004 | Pression de la calandre | 2.41 | bar | GOOD
2026-07-02 07:10 | 304PIC005 | Vide de l’unité CAP | 61.02 | Torr | GOOD
2026-07-02 07:10 | 304LT203 | Niveau du bouilleur | 80.89 | % | GOOD
2026-07-02 07:10 | 304FT401 | Débit d’acide à 29 % | 57.52 | m³/h | GOOD
2026-07-02 07:10 | 304FT402 | Débit d’acide à 54 % | 28.36 | m³/h | GOOD
2026-07-02 07:10 | 304AI401 | Conductivité des condensats | 15.31 | µS/cm | GOOD
2026-07-02 07:10 | 304AI402 | pH des condensats | 7.44 | pH | GOOD
2026-07-02 07:20 | 304TI102 | Température de la boucle | 77.72 | °C | GOOD
2026-07-02 07:20 | 304PI004 | Pression de la calandre | 2.37 | bar | GOOD
2026-07-02 07:20 | 304PIC005 | Vide de l’unité CAP | 61.99 | Torr | GOOD
2026-07-02 07:20 | 304LT203 | Niveau du bouilleur | 80.52 | % | GOOD
2026-07-02 07:20 | 304FT401 | Débit d’acide à 29 % | 57.58 | m³/h | GOOD
2026-07-02 07:20 | 304FT402 | Débit d’acide à 54 % | 28.99 | m³/h | GOOD
2026-07-02 07:20 | 304AI401 | Conductivité des condensats | 14.73 | µS/cm | GOOD
2026-07-02 07:20 | 304AI402 | pH des condensats | 7.39 | pH | GOOD
2026-07-02 07:30 | 304TI102 | Température de la boucle | 77.51 | °C | GOOD
2026-07-02 07:30 | 304PI004 | Pression de la calandre | 2.28 | bar | GOOD
2026-07-02 07:30 | 304PIC005 | Vide de l’unité CAP | 60.98 | Torr | GOOD
2026-07-02 07:30 | 304LT203 | Niveau du bouilleur | 80.77 | % | GOOD
2026-07-02 07:30 | 304FT401 | Débit d’acide à 29 % | 57.5 | m³/h | GOOD
2026-07-02 07:30 | 304FT402 | Débit d’acide à 54 % | 28.71 | m³/h | GOOD
2026-07-02 07:30 | 304AI401 | Conductivité des condensats | 14.74 | µS/cm | GOOD
2026-07-02 07:30 | 304AI402 | pH des condensats | 7.43 | pH | GOOD
2026-07-02 07:40 | 304TI102 | Température de la boucle | 77.69 | °C | GOOD
2026-07-02 07:40 | 304PI004 | Pression de la calandre | 2.4 | bar | GOOD
2026-07-02 07:40 | 304PIC005 | Vide de l’unité CAP | 61.35 | Torr | GOOD
2026-07-02 07:40 | 304LT203 | Niveau du bouilleur | 79.45 | % | GOOD
2026-07-02 07:40 | 304FT401 | Débit d’acide à 29 % | 57.51 | m³/h | GOOD
2026-07-02 07:40 | 304FT402 | Débit d’acide à 54 % | 28.99 | m³/h | GOOD
2026-07-02 07:40 | 304AI401 | Conductivité des condensats | 15.03 | µS/cm | GOOD
2026-07-02 07:40 | 304AI402 | pH des condensats | 7.42 | pH | GOOD
2026-07-02 07:50 | 304TI102 | Température de la boucle | 77.11 | °C | GOOD
2026-07-02 07:50 | 304PI004 | Pression de la calandre | 2.42 | bar | GOOD
2026-07-02 07:50 | 304PIC005 | Vide de l’unité CAP | 61.19 | Torr | GOOD
2026-07-02 07:50 | 304LT203 | Niveau du bouilleur | 81.22 | % | GOOD
2026-07-02 07:50 | 304FT401 | Débit d’acide à 29 % | 57.58 | m³/h | GOOD
2026-07-02 07:50 | 304FT402 | Débit d’acide à 54 % | 28.81 | m³/h | GOOD
2026-07-02 07:50 | 304AI401 | Conductivité des condensats | 15.2 | µS/cm | GOOD
2026-07-02 07:50 | 304AI402 | pH des condensats | 7.38 | pH | GOOD
2026-07-02 08:00 | 304TI102 | Température de la boucle | 77.83 | °C | GOOD
2026-07-02 08:00 | 304PI004 | Pression de la calandre | 2.34 | bar | GOOD
2026-07-02 08:00 | 304PIC005 | Vide de l’unité CAP | 61.81 | Torr | GOOD
2026-07-02 08:00 | 304LT203 | Niveau du bouilleur | 80.44 | % | GOOD
2026-07-02 08:00 | 304FT401 | Débit d’acide à 29 % | 57.75 | m³/h | GOOD
2026-07-02 08:00 | 304FT402 | Débit d’acide à 54 % | 28.63 | m³/h | GOOD
2026-07-02 08:00 | 304AI401 | Conductivité des condensats | 14.95 | µS/cm | GOOD
2026-07-02 08:00 | 304AI402 | pH des condensats | 7.41 | pH | GOOD
2026-07-02 08:10 | 304TI102 | Température de la boucle | 77.29 | °C | GOOD
2026-07-02 08:10 | 304PI004 | Pression de la calandre | 2.34 | bar | GOOD
2026-07-02 08:10 | 304PIC005 | Vide de l’unité CAP | 61.66 | Torr | GOOD
2026-07-02 08:10 | 304LT203 | Niveau du bouilleur | 79.29 | % | GOOD
2026-07-02 08:10 | 304FT401 | Débit d’acide à 29 % | 57.88 | m³/h | GOOD
2026-07-02 08:10 | 304FT402 | Débit d’acide à 54 % | 28.64 | m³/h | GOOD
2026-07-02 08:10 | 304AI401 | Conductivité des condensats | 15.08 | µS/cm | GOOD
2026-07-02 08:10 | 304AI402 | pH des condensats | 7.37 | pH | GOOD
2026-07-02 08:20 | 304TI102 | Température de la boucle | 77.73 | °C | GOOD
2026-07-02 08:20 | 304PI004 | Pression de la calandre | 2.38 | bar | GOOD
2026-07-02 08:20 | 304PIC005 | Vide de l’unité CAP | 61.7 | Torr | GOOD
2026-07-02 08:20 | 304LT203 | Niveau du bouilleur | 80.67 | % | GOOD
2026-07-02 08:20 | 304FT401 | Débit d’acide à 29 % | 57.86 | m³/h | GOOD
2026-07-02 08:20 | 304FT402 | Débit d’acide à 54 % | 28.8 | m³/h | GOOD
2026-07-02 08:20 | 304AI401 | Conductivité des condensats | 14.64 | µS/cm | GOOD
2026-07-02 08:20 | 304AI402 | pH des condensats | 7.43 | pH | GOOD
2026-07-02 08:30 | 304TI102 | Température de la boucle | 77.4 | °C | GOOD
2026-07-02 08:30 | 304PI004 | Pression de la calandre | 2.34 | bar | GOOD
2026-07-02 08:30 | 304PIC005 | Vide de l’unité CAP | 61.53 | Torr | GOOD
2026-07-02 08:30 | 304LT203 | Niveau du bouilleur | 80.13 | % | GOOD
2026-07-02 08:30 | 304FT401 | Débit d’acide à 29 % | 57.91 | m³/h | GOOD
2026-07-02 08:30 | 304FT402 | Débit d’acide à 54 % | 28.74 | m³/h | GOOD
2026-07-02 08:30 | 304AI401 | Conductivité des condensats | 14.49 | µS/cm | GOOD
2026-07-02 08:30 | 304AI402 | pH des condensats | 7.39 | pH | GOOD
2026-07-02 08:40 | 304TI102 | Température de la boucle | 77.65 | °C | GOOD
2026-07-02 08:40 | 304PI004 | Pression de la calandre | 2.34 | bar | GOOD
2026-07-02 08:40 | 304PIC005 | Vide de l’unité CAP | 61.74 | Torr | GOOD
2026-07-02 08:40 | 304LT203 | Niveau du bouilleur | 79.72 | % | GOOD
2026-07-02 08:40 | 304FT401 | Débit d’acide à 29 % | 57.35 | m³/h | GOOD
2026-07-02 08:40 | 304FT402 | Débit d’acide à 54 % | 28.82 | m³/h | GOOD
2026-07-02 08:40 | 304AI401 | Conductivité des condensats | 14.62 | µS/cm | GOOD
2026-07-02 08:40 | 304AI402 | pH des condensats | 7.44 | pH | GOOD
2026-07-02 08:50 | 304TI102 | Température de la boucle | 77.65 | °C | GOOD
2026-07-02 08:50 | 304PI004 | Pression de la calandre | 2.29 | bar | GOOD
2026-07-02 08:50 | 304PIC005 | Vide de l’unité CAP | 61.59 | Torr | GOOD
2026-07-02 08:50 | 304LT203 | Niveau du bouilleur | 81.08 | % | GOOD
2026-07-02 08:50 | 304FT401 | Débit d’acide à 29 % | 57.23 | m³/h | GOOD
2026-07-02 08:50 | 304FT402 | Débit d’acide à 54 % | 28.9 | m³/h | GOOD
2026-07-02 08:50 | 304AI401 | Conductivité des condensats | 15.03 | µS/cm | GOOD
2026-07-02 08:50 | 304AI402 | pH des condensats | 7.39 | pH | GOOD
2026-07-02 09:00 | 304TI102 | Température de la boucle | 77.65 | °C | GOOD
2026-07-02 09:00 | 304PI004 | Pression de la calandre | 2.37 | bar | GOOD
2026-07-02 09:00 | 304PIC005 | Vide de l’unité CAP | 60.92 | Torr | GOOD
2026-07-02 09:00 | 304LT203 | Niveau du bouilleur | 80.52 | % | GOOD
2026-07-02 09:00 | 304FT401 | Débit d’acide à 29 % | 57.33 | m³/h | GOOD
2026-07-02 09:00 | 304FT402 | Débit d’acide à 54 % | 29.1 | m³/h | GOOD
2026-07-02 09:00 | 304AI401 | Conductivité des condensats | 15.29 | µS/cm | GOOD
2026-07-02 09:00 | 304AI402 | pH des condensats | 7.36 | pH | GOOD
2026-07-02 09:10 | 304TI102 | Température de la boucle | 77.57 | °C | GOOD
2026-07-02 09:10 | 304PI004 | Pression de la calandre | 2.41 | bar | GOOD
2026-07-02 09:10 | 304PIC005 | Vide de l’unité CAP | 60.96 | Torr | GOOD
2026-07-02 09:10 | 304LT203 | Niveau du bouilleur | 79.61 | % | GOOD
2026-07-02 09:10 | 304FT401 | Débit d’acide à 29 % | 57.48 | m³/h | GOOD
2026-07-02 09:10 | 304FT402 | Débit d’acide à 54 % | 28.91 | m³/h | GOOD
2026-07-02 09:10 | 304AI401 | Conductivité des condensats | 14.69 | µS/cm | GOOD
2026-07-02 09:10 | 304AI402 | pH des condensats | 7.38 | pH | GOOD
2026-07-02 09:20 | 304TI102 | Température de la boucle | 77.65 | °C | GOOD
2026-07-02 09:20 | 304PI004 | Pression de la calandre | 2.33 | bar | GOOD
2026-07-02 09:20 | 304PIC005 | Vide de l’unité CAP | 60.79 | Torr | GOOD
2026-07-02 09:20 | 304LT203 | Niveau du bouilleur | 78.92 | % | GOOD
2026-07-02 09:20 | 304FT401 | Débit d’acide à 29 % | 57.27 | m³/h | GOOD
2026-07-02 09:20 | 304FT402 | Débit d’acide à 54 % | 28.38 | m³/h | GOOD
2026-07-02 09:20 | 304AI401 | Conductivité des condensats | 14.36 | µS/cm | GOOD
2026-07-02 09:20 | 304AI402 | pH des condensats | 7.36 | pH | GOOD
2026-07-02 09:30 | 304TI102 | Température de la boucle | 77.58 | °C | GOOD
2026-07-02 09:30 | 304PI004 | Pression de la calandre | 2.34 | bar | GOOD
2026-07-02 09:30 | 304PIC005 | Vide de l’unité CAP | 60.76 | Torr | GOOD
2026-07-02 09:30 | 304LT203 | Niveau du bouilleur | 79.04 | % | GOOD
2026-07-02 09:30 | 304FT401 | Débit d’acide à 29 % | 57.34 | m³/h | GOOD
2026-07-02 09:30 | 304FT402 | Débit d’acide à 54 % | 28.32 | m³/h | GOOD
2026-07-02 09:30 | 304AI401 | Conductivité des condensats | 14.46 | µS/cm | GOOD
2026-07-02 09:30 | 304AI402 | pH des condensats | 7.4 | pH | GOOD
2026-07-02 09:40 | 304TI102 | Température de la boucle | 77.26 | °C | GOOD
2026-07-02 09:40 | 304PI004 | Pression de la calandre | 2.33 | bar | GOOD
2026-07-02 09:40 | 304PIC005 | Vide de l’unité CAP | 60.8 | Torr | GOOD
2026-07-02 09:40 | 304LT203 | Niveau du bouilleur | 80.84 | % | GOOD
2026-07-02 09:40 | 304FT401 | Débit d’acide à 29 % | 57.18 | m³/h | GOOD
2026-07-02 09:40 | 304FT402 | Débit d’acide à 54 % | 28.63 | m³/h | GOOD
2026-07-02 09:40 | 304AI401 | Conductivité des condensats | 14.68 | µS/cm | GOOD
2026-07-02 09:40 | 304AI402 | pH des condensats | 7.36 | pH | GOOD
2026-07-02 09:50 | 304TI102 | Température de la boucle | 77.55 | °C | GOOD
2026-07-02 09:50 | 304PI004 | Pression de la calandre | 2.33 | bar | GOOD
2026-07-02 09:50 | 304PIC005 | Vide de l’unité CAP | 60.6 | Torr | GOOD
2026-07-02 09:50 | 304LT203 | Niveau du bouilleur | 79.7 | % | GOOD
2026-07-02 09:50 | 304FT401 | Débit d’acide à 29 % | 57.55 | m³/h | GOOD
2026-07-02 09:50 | 304FT402 | Débit d’acide à 54 % | 28.85 | m³/h | GOOD
2026-07-02 09:50 | 304AI401 | Conductivité des condensats | 14.57 | µS/cm | GOOD
2026-07-02 09:50 | 304AI402 | pH des condensats | 7.41 | pH | GOOD
2026-07-02 10:00 | 304TI102 | Température de la boucle | 77.44 | °C | GOOD
2026-07-02 10:00 | 304PI004 | Pression de la calandre | 2.23 | bar | GOOD
2026-07-02 10:00 | 304PIC005 | Vide de l’unité CAP | 61.13 | Torr | GOOD
2026-07-02 10:00 | 304LT203 | Niveau du bouilleur | 79.37 | % | GOOD
2026-07-02 10:00 | 304FT401 | Débit d’acide à 29 % | 57.3 | m³/h | GOOD
2026-07-02 10:00 | 304FT402 | Débit d’acide à 54 % | 28.75 | m³/h | GOOD
2026-07-02 10:00 | 304AI401 | Conductivité des condensats | 14.58 | µS/cm | GOOD
2026-07-02 10:00 | 304AI402 | pH des condensats | 7.4 | pH | GOOD
2026-07-02 10:10 | 304TI102 | Température de la boucle | 77.43 | °C | GOOD
2026-07-02 10:10 | 304PI004 | Pression de la calandre | 2.35 | bar | GOOD
2026-07-02 10:10 | 304PIC005 | Vide de l’unité CAP | 61.14 | Torr | GOOD
2026-07-02 10:10 | 304LT203 | Niveau du bouilleur | 79.6 | % | GOOD
2026-07-02 10:10 | 304FT401 | Débit d’acide à 29 % | 57.25 | m³/h | GOOD
2026-07-02 10:10 | 304FT402 | Débit d’acide à 54 % | 28.72 | m³/h | GOOD
2026-07-02 10:10 | 304AI401 | Conductivité des condensats | 14.68 | µS/cm | GOOD
2026-07-02 10:10 | 304AI402 | pH des condensats | 7.42 | pH | GOOD
2026-07-02 10:20 | 304TI102 | Température de la boucle | 77.51 | °C | GOOD
2026-07-02 10:20 | 304PI004 | Pression de la calandre | 2.34 | bar | GOOD
2026-07-02 10:20 | 304PIC005 | Vide de l’unité CAP | 60.58 | Torr | GOOD
2026-07-02 10:20 | 304LT203 | Niveau du bouilleur | 79.06 | % | GOOD
2026-07-02 10:20 | 304FT401 | Débit d’acide à 29 % | 57.44 | m³/h | GOOD
2026-07-02 10:20 | 304FT402 | Débit d’acide à 54 % | 28.24 | m³/h | GOOD
2026-07-02 10:20 | 304AI401 | Conductivité des condensats | 14.33 | µS/cm | GOOD
2026-07-02 10:20 | 304AI402 | pH des condensats | 7.36 | pH | GOOD
2026-07-02 10:30 | 304TI102 | Température de la boucle | 77.39 | °C | GOOD
2026-07-02 10:30 | 304PI004 | Pression de la calandre | 2.31 | bar | GOOD
2026-07-02 10:30 | 304PIC005 | Vide de l’unité CAP | 61.21 | Torr | GOOD
2026-07-02 10:30 | 304LT203 | Niveau du bouilleur | 79 | % | GOOD
2026-07-02 10:30 | 304FT401 | Débit d’acide à 29 % | 57.52 | m³/h | GOOD
2026-07-02 10:30 | 304FT402 | Débit d’acide à 54 % | 28.44 | m³/h | GOOD
2026-07-02 10:30 | 304AI401 | Conductivité des condensats | 14.56 | µS/cm | GOOD
2026-07-02 10:30 | 304AI402 | pH des condensats | 7.37 | pH | GOOD
2026-07-02 10:40 | 304TI102 | Température de la boucle | 77.01 | °C | GOOD
2026-07-02 10:40 | 304PI004 | Pression de la calandre | 2.3 | bar | GOOD
2026-07-02 10:40 | 304PIC005 | Vide de l’unité CAP | 60.54 | Torr | GOOD
2026-07-02 10:40 | 304LT203 | Niveau du bouilleur | 78.65 | % | GOOD
2026-07-02 10:40 | 304FT401 | Débit d’acide à 29 % | 57.03 | m³/h | GOOD
2026-07-02 10:40 | 304FT402 | Débit d’acide à 54 % | 28.34 | m³/h | GOOD
2026-07-02 10:40 | 304AI401 | Conductivité des condensats | 14.07 | µS/cm | GOOD
2026-07-02 10:40 | 304AI402 | pH des condensats | 7.38 | pH | GOOD
2026-07-02 10:50 | 304TI102 | Température de la boucle | 77.32 | °C | GOOD
2026-07-02 10:50 | 304PI004 | Pression de la calandre | 2.21 | bar | GOOD
2026-07-02 10:50 | 304PIC005 | Vide de l’unité CAP | 60.48 | Torr | GOOD
2026-07-02 10:50 | 304LT203 | Niveau du bouilleur | 79.49 | % | GOOD
2026-07-02 10:50 | 304FT401 | Débit d’acide à 29 % | 57.24 | m³/h | GOOD
2026-07-02 10:50 | 304FT402 | Débit d’acide à 54 % | 28.35 | m³/h | GOOD
2026-07-02 10:50 | 304AI401 | Conductivité des condensats | 14.44 | µS/cm | GOOD
2026-07-02 10:50 | 304AI402 | pH des condensats | 7.35 | pH | GOOD
2026-07-02 11:00 | 304TI102 | Température de la boucle | 77.03 | °C | GOOD
2026-07-02 11:00 | 304PI004 | Pression de la calandre | 2.28 | bar | GOOD
2026-07-02 11:00 | 304PIC005 | Vide de l’unité CAP | 60.47 | Torr | GOOD
2026-07-02 11:00 | 304LT203 | Niveau du bouilleur | 80.61 | % | GOOD
2026-07-02 11:00 | 304FT401 | Débit d’acide à 29 % | 57.29 | m³/h | GOOD
2026-07-02 11:00 | 304FT402 | Débit d’acide à 54 % | 28.29 | m³/h | GOOD
2026-07-02 11:00 | 304AI401 | Conductivité des condensats | 14.77 | µS/cm | GOOD
2026-07-02 11:00 | 304AI402 | pH des condensats | 7.35 | pH | GOOD
2026-07-02 11:10 | 304TI102 | Température de la boucle | 77.36 | °C | GOOD
2026-07-02 11:10 | 304PI004 | Pression de la calandre | 2.24 | bar | GOOD
2026-07-02 11:10 | 304PIC005 | Vide de l’unité CAP | 61.19 | Torr | GOOD
2026-07-02 11:10 | 304LT203 | Niveau du bouilleur | 78.6 | % | GOOD
2026-07-02 11:10 | 304FT401 | Débit d’acide à 29 % | 57.37 | m³/h | GOOD
2026-07-02 11:10 | 304FT402 | Débit d’acide à 54 % | 28.6 | m³/h | GOOD
2026-07-02 11:10 | 304AI401 | Conductivité des condensats | 14.39 | µS/cm | GOOD
2026-07-02 11:10 | 304AI402 | pH des condensats | 7.35 | pH | GOOD
2026-07-02 11:20 | 304TI102 | Température de la boucle | 77.4 | °C | GOOD
2026-07-02 11:20 | 304PI004 | Pression de la calandre | 2.3 | bar | GOOD
2026-07-02 11:20 | 304PIC005 | Vide de l’unité CAP | 60.19 | Torr | GOOD
2026-07-02 11:20 | 304LT203 | Niveau du bouilleur | 78.97 | % | GOOD
2026-07-02 11:20 | 304FT401 | Débit d’acide à 29 % | 57.11 | m³/h | GOOD
2026-07-02 11:20 | 304FT402 | Débit d’acide à 54 % | 28.17 | m³/h | GOOD
2026-07-02 11:20 | 304AI401 | Conductivité des condensats | 14.26 | µS/cm | GOOD
2026-07-02 11:20 | 304AI402 | pH des condensats | 7.38 | pH | GOOD
2026-07-02 11:30 | 304TI102 | Température de la boucle | 77.55 | °C | GOOD
2026-07-02 11:30 | 304PI004 | Pression de la calandre | 2.38 | bar | GOOD
2026-07-02 11:30 | 304PIC005 | Vide de l’unité CAP | 60.51 | Torr | GOOD
2026-07-02 11:30 | 304LT203 | Niveau du bouilleur | 78.35 | % | GOOD
2026-07-02 11:30 | 304FT401 | Débit d’acide à 29 % | 57.08 | m³/h | GOOD
2026-07-02 11:30 | 304FT402 | Débit d’acide à 54 % | 28.65 | m³/h | GOOD
2026-07-02 11:30 | 304AI401 | Conductivité des condensats | 13.99 | µS/cm | GOOD
2026-07-02 11:30 | 304AI402 | pH des condensats | 7.33 | pH | GOOD
2026-07-02 11:40 | 304TI102 | Température de la boucle | 77.14 | °C | GOOD
2026-07-02 11:40 | 304PI004 | Pression de la calandre | 2.34 | bar | GOOD
2026-07-02 11:40 | 304PIC005 | Vide de l’unité CAP | 60.12 | Torr | GOOD
2026-07-02 11:40 | 304LT203 | Niveau du bouilleur | 79.33 | % | GOOD
2026-07-02 11:40 | 304FT401 | Débit d’acide à 29 % | 57.47 | m³/h | GOOD
2026-07-02 11:40 | 304FT402 | Débit d’acide à 54 % | 28.24 | m³/h | GOOD
2026-07-02 11:40 | 304AI401 | Conductivité des condensats | 14.49 | µS/cm | GOOD
2026-07-02 11:40 | 304AI402 | pH des condensats | 7.29 | pH | GOOD
2026-07-02 11:50 | 304TI102 | Température de la boucle | 77.2 | °C | GOOD
2026-07-02 11:50 | 304PI004 | Pression de la calandre | 2.25 | bar | GOOD
2026-07-02 11:50 | 304PIC005 | Vide de l’unité CAP | 59.51 | Torr | GOOD
2026-07-02 11:50 | 304LT203 | Niveau du bouilleur | 78.88 | % | GOOD
2026-07-02 11:50 | 304FT401 | Débit d’acide à 29 % | 57.27 | m³/h | GOOD
2026-07-02 11:50 | 304FT402 | Débit d’acide à 54 % | 27.88 | m³/h | GOOD
2026-07-02 11:50 | 304AI401 | Conductivité des condensats | 13.95 | µS/cm | GOOD
2026-07-02 11:50 | 304AI402 | pH des condensats | 7.31 | pH | GOOD
2026-07-02 12:00 | 304TI102 | Température de la boucle | 77.1 | °C | GOOD
2026-07-02 12:00 | 304PI004 | Pression de la calandre | 2.24 | bar | GOOD
2026-07-02 12:00 | 304PIC005 | Vide de l’unité CAP | 60.05 | Torr | GOOD
2026-07-02 12:00 | 304LT203 | Niveau du bouilleur | 78.04 | % | GOOD
2026-07-02 12:00 | 304FT401 | Débit d’acide à 29 % | 57.24 | m³/h | GOOD
2026-07-02 12:00 | 304FT402 | Débit d’acide à 54 % | 28.11 | m³/h | GOOD
2026-07-02 12:00 | 304AI401 | Conductivité des condensats | 14.26 | µS/cm | GOOD
2026-07-02 12:00 | 304AI402 | pH des condensats | 7.32 | pH | GOOD
2026-07-02 12:10 | 304TI102 | Température de la boucle | 77.25 | °C | GOOD
2026-07-02 12:10 | 304PI004 | Pression de la calandre | 2.24 | bar | GOOD
2026-07-02 12:10 | 304PIC005 | Vide de l’unité CAP | 60.65 | Torr | GOOD
2026-07-02 12:10 | 304LT203 | Niveau du bouilleur | 78.57 | % | GOOD
2026-07-02 12:10 | 304FT401 | Débit d’acide à 29 % | 57.32 | m³/h | GOOD
2026-07-02 12:10 | 304FT402 | Débit d’acide à 54 % | 28.46 | m³/h | GOOD
2026-07-02 12:10 | 304AI401 | Conductivité des condensats | 13.86 | µS/cm | GOOD
2026-07-02 12:10 | 304AI402 | pH des condensats | 7.35 | pH | GOOD
2026-07-02 12:20 | 304TI102 | Température de la boucle | 77.47 | °C | GOOD
2026-07-02 12:20 | 304PI004 | Pression de la calandre | 2.19 | bar | GOOD
2026-07-02 12:20 | 304PIC005 | Vide de l’unité CAP | 60.28 | Torr | GOOD
2026-07-02 12:20 | 304LT203 | Niveau du bouilleur | 78.25 | % | GOOD
2026-07-02 12:20 | 304FT401 | Débit d’acide à 29 % | 57.22 | m³/h | GOOD
2026-07-02 12:20 | 304FT402 | Débit d’acide à 54 % | 28.27 | m³/h | GOOD
2026-07-02 12:20 | 304AI401 | Conductivité des condensats | 14.04 | µS/cm | GOOD
2026-07-02 12:20 | 304AI402 | pH des condensats | 7.36 | pH | GOOD
2026-07-02 12:30 | 304TI102 | Température de la boucle | 76.97 | °C | GOOD
2026-07-02 12:30 | 304PI004 | Pression de la calandre | 2.22 | bar | GOOD
2026-07-02 12:30 | 304PIC005 | Vide de l’unité CAP | 60.62 | Torr | GOOD
2026-07-02 12:30 | 304LT203 | Niveau du bouilleur | 79.43 | % | GOOD
2026-07-02 12:30 | 304FT401 | Débit d’acide à 29 % | 57.02 | m³/h | GOOD
2026-07-02 12:30 | 304FT402 | Débit d’acide à 54 % | 28.3 | m³/h | GOOD
2026-07-02 12:30 | 304AI401 | Conductivité des condensats | 14.24 | µS/cm | GOOD
2026-07-02 12:30 | 304AI402 | pH des condensats | 7.28 | pH | GOOD
2026-07-02 12:40 | 304TI102 | Température de la boucle | 76.93 | °C | GOOD
2026-07-02 12:40 | 304PI004 | Pression de la calandre | 2.17 | bar | GOOD
2026-07-02 12:40 | 304PIC005 | Vide de l’unité CAP | 60.02 | Torr | GOOD
2026-07-02 12:40 | 304LT203 | Niveau du bouilleur | 78.07 | % | GOOD
2026-07-02 12:40 | 304FT401 | Débit d’acide à 29 % | 57.09 | m³/h | GOOD
2026-07-02 12:40 | 304FT402 | Débit d’acide à 54 % | 28.38 | m³/h | GOOD
2026-07-02 12:40 | 304AI401 | Conductivité des condensats | 14.26 | µS/cm | GOOD
2026-07-02 12:40 | 304AI402 | pH des condensats | 7.39 | pH | GOOD
2026-07-02 12:50 | 304TI102 | Température de la boucle | 77.03 | °C | GOOD
2026-07-02 12:50 | 304PI004 | Pression de la calandre | 2.25 | bar | GOOD
2026-07-02 12:50 | 304PIC005 | Vide de l’unité CAP | 60.3 | Torr | GOOD
2026-07-02 12:50 | 304LT203 | Niveau du bouilleur | 79.04 | % | GOOD
2026-07-02 12:50 | 304FT401 | Débit d’acide à 29 % | 57 | m³/h | GOOD
2026-07-02 12:50 | 304FT402 | Débit d’acide à 54 % | 28.25 | m³/h | GOOD
2026-07-02 12:50 | 304AI401 | Conductivité des condensats | 14.55 | µS/cm | GOOD
2026-07-02 12:50 | 304AI402 | pH des condensats | 7.29 | pH | GOOD
2026-07-02 13:00 | 304TI102 | Température de la boucle | 77.04 | °C | GOOD
2026-07-02 13:00 | 304PI004 | Pression de la calandre | 2.24 | bar | GOOD
2026-07-02 13:00 | 304PIC005 | Vide de l’unité CAP | 59.95 | Torr | GOOD
2026-07-02 13:00 | 304LT203 | Niveau du bouilleur | 77.69 | % | GOOD
2026-07-02 13:00 | 304FT401 | Débit d’acide à 29 % | 57.37 | m³/h | GOOD
2026-07-02 13:00 | 304FT402 | Débit d’acide à 54 % | 27.99 | m³/h | GOOD
2026-07-02 13:00 | 304AI401 | Conductivité des condensats | 14.55 | µS/cm | GOOD
2026-07-02 13:00 | 304AI402 | pH des condensats | 7.29 | pH | GOOD
2026-07-02 13:10 | 304TI102 | Température de la boucle | 76.99 | °C | GOOD
2026-07-02 13:10 | 304PI004 | Pression de la calandre | 2.24 | bar | GOOD
2026-07-02 13:10 | 304PIC005 | Vide de l’unité CAP | 59.99 | Torr | GOOD
2026-07-02 13:10 | 304LT203 | Niveau du bouilleur | 77.6 | % | GOOD
2026-07-02 13:10 | 304FT401 | Débit d’acide à 29 % | 56.89 | m³/h | GOOD
2026-07-02 13:10 | 304FT402 | Débit d’acide à 54 % | 28.07 | m³/h | GOOD
2026-07-02 13:10 | 304AI401 | Conductivité des condensats | 13.87 | µS/cm | GOOD
2026-07-02 13:10 | 304AI402 | pH des condensats | 7.31 | pH | GOOD
2026-07-02 13:20 | 304TI102 | Température de la boucle | 76.6 | °C | GOOD
2026-07-02 13:20 | 304PI004 | Pression de la calandre | 2.18 | bar | GOOD
2026-07-02 13:20 | 304PIC005 | Vide de l’unité CAP | 59.95 | Torr | GOOD
2026-07-02 13:20 | 304LT203 | Niveau du bouilleur | 77.75 | % | GOOD
2026-07-02 13:20 | 304FT401 | Débit d’acide à 29 % | 56.82 | m³/h | GOOD
2026-07-02 13:20 | 304FT402 | Débit d’acide à 54 % | 27.8 | m³/h | GOOD
2026-07-02 13:20 | 304AI401 | Conductivité des condensats | 14.03 | µS/cm | GOOD
2026-07-02 13:20 | 304AI402 | pH des condensats | 7.34 | pH | GOOD
2026-07-02 13:30 | 304TI102 | Température de la boucle | 76.73 | °C | GOOD
2026-07-02 13:30 | 304PI004 | Pression de la calandre | 2.18 | bar | GOOD
2026-07-02 13:30 | 304PIC005 | Vide de l’unité CAP | 60.32 | Torr | GOOD
2026-07-02 13:30 | 304LT203 | Niveau du bouilleur | 78.14 | % | GOOD
2026-07-02 13:30 | 304FT401 | Débit d’acide à 29 % | 56.96 | m³/h | GOOD
2026-07-02 13:30 | 304FT402 | Débit d’acide à 54 % | 27.86 | m³/h | GOOD
2026-07-02 13:30 | 304AI401 | Conductivité des condensats | 13.98 | µS/cm | GOOD
2026-07-02 13:30 | 304AI402 | pH des condensats | 7.3 | pH | GOOD
2026-07-02 13:40 | 304TI102 | Température de la boucle | 76.57 | °C | GOOD
2026-07-02 13:40 | 304PI004 | Pression de la calandre | 2.16 | bar | GOOD
2026-07-02 13:40 | 304PIC005 | Vide de l’unité CAP | 59.22 | Torr | GOOD
2026-07-02 13:40 | 304LT203 | Niveau du bouilleur | 78.59 | % | GOOD
2026-07-02 13:40 | 304FT401 | Débit d’acide à 29 % | 57.1 | m³/h | GOOD
2026-07-02 13:40 | 304FT402 | Débit d’acide à 54 % | 27.77 | m³/h | GOOD
2026-07-02 13:40 | 304AI401 | Conductivité des condensats | 14.16 | µS/cm | GOOD
2026-07-02 13:40 | 304AI402 | pH des condensats | 7.36 | pH | GOOD
2026-07-02 13:50 | 304TI102 | Température de la boucle | 76.83 | °C | GOOD
2026-07-02 13:50 | 304PI004 | Pression de la calandre | 2.24 | bar | GOOD
2026-07-02 13:50 | 304PIC005 | Vide de l’unité CAP | 60.01 | Torr | GOOD
2026-07-02 13:50 | 304LT203 | Niveau du bouilleur | 77.7 | % | GOOD
2026-07-02 13:50 | 304FT401 | Débit d’acide à 29 % | 56.73 | m³/h | GOOD
2026-07-02 13:50 | 304FT402 | Débit d’acide à 54 % | 27.79 | m³/h | GOOD
2026-07-02 13:50 | 304AI401 | Conductivité des condensats | 13.81 | µS/cm | GOOD
2026-07-02 13:50 | 304AI402 | pH des condensats | 7.23 | pH | GOOD
2026-07-02 14:00 | 304TI102 | Température de la boucle | 77.02 | °C | GOOD
2026-07-02 14:00 | 304PI004 | Pression de la calandre | 2.17 | bar | GOOD
2026-07-02 14:00 | 304PIC005 | Vide de l’unité CAP | 60.01 | Torr | GOOD
2026-07-02 14:00 | 304LT203 | Niveau du bouilleur | 77.53 | % | GOOD
2026-07-02 14:00 | 304FT401 | Débit d’acide à 29 % | 57.45 | m³/h | GOOD
2026-07-02 14:00 | 304FT402 | Débit d’acide à 54 % | 27.53 | m³/h | GOOD
2026-07-02 14:00 | 304AI401 | Conductivité des condensats | 13.63 | µS/cm | GOOD
2026-07-02 14:00 | 304AI402 | pH des condensats | 7.31 | pH | GOOD
2026-07-02 14:10 | 304TI102 | Température de la boucle | 77.32 | °C | GOOD
2026-07-02 14:10 | 304PI004 | Pression de la calandre | 2.13 | bar | GOOD
2026-07-02 14:10 | 304PIC005 | Vide de l’unité CAP | 60.46 | Torr | GOOD
2026-07-02 14:10 | 304LT203 | Niveau du bouilleur | 77.2 | % | GOOD
2026-07-02 14:10 | 304FT401 | Débit d’acide à 29 % | 57.12 | m³/h | GOOD
2026-07-02 14:10 | 304FT402 | Débit d’acide à 54 % | 27.88 | m³/h | GOOD
2026-07-02 14:10 | 304AI401 | Conductivité des condensats | 14.45 | µS/cm | GOOD
2026-07-02 14:10 | 304AI402 | pH des condensats | 7.33 | pH | GOOD
2026-07-02 14:20 | 304TI102 | Température de la boucle | 76.76 | °C | GOOD
2026-07-02 14:20 | 304PI004 | Pression de la calandre | 2.3 | bar | GOOD
2026-07-02 14:20 | 304PIC005 | Vide de l’unité CAP | 59.36 | Torr | GOOD
2026-07-02 14:20 | 304LT203 | Niveau du bouilleur | 77.47 | % | GOOD
2026-07-02 14:20 | 304FT401 | Débit d’acide à 29 % | 57.2 | m³/h | GOOD
2026-07-02 14:20 | 304FT402 | Débit d’acide à 54 % | 27.68 | m³/h | GOOD
2026-07-02 14:20 | 304AI401 | Conductivité des condensats | 13.65 | µS/cm | GOOD
2026-07-02 14:20 | 304AI402 | pH des condensats | 7.29 | pH | GOOD
2026-07-02 14:30 | 304TI102 | Température de la boucle | 76.94 | °C | GOOD
2026-07-02 14:30 | 304PI004 | Pression de la calandre | 2.18 | bar | GOOD
2026-07-02 14:30 | 304PIC005 | Vide de l’unité CAP | 59.45 | Torr | GOOD
2026-07-02 14:30 | 304LT203 | Niveau du bouilleur | 77.69 | % | GOOD
2026-07-02 14:30 | 304FT401 | Débit d’acide à 29 % | 56.97 | m³/h | GOOD
2026-07-02 14:30 | 304FT402 | Débit d’acide à 54 % | 28.14 | m³/h | GOOD
2026-07-02 14:30 | 304AI401 | Conductivité des condensats | 13.88 | µS/cm | GOOD
2026-07-02 14:30 | 304AI402 | pH des condensats | 7.25 | pH | GOOD
2026-07-02 14:40 | 304TI102 | Température de la boucle | 76.85 | °C | GOOD
2026-07-02 14:40 | 304PI004 | Pression de la calandre | 2.13 | bar | GOOD
2026-07-02 14:40 | 304PIC005 | Vide de l’unité CAP | 60.16 | Torr | GOOD
2026-07-02 14:40 | 304LT203 | Niveau du bouilleur | 76.62 | % | GOOD
2026-07-02 14:40 | 304FT401 | Débit d’acide à 29 % | 56.93 | m³/h | GOOD
2026-07-02 14:40 | 304FT402 | Débit d’acide à 54 % | 27.56 | m³/h | GOOD
2026-07-02 14:40 | 304AI401 | Conductivité des condensats | 14.11 | µS/cm | GOOD
2026-07-02 14:40 | 304AI402 | pH des condensats | 7.3 | pH | GOOD
2026-07-02 14:50 | 304TI102 | Température de la boucle | 76.86 | °C | GOOD
2026-07-02 14:50 | 304PI004 | Pression de la calandre | 2.18 | bar | GOOD
2026-07-02 14:50 | 304PIC005 | Vide de l’unité CAP | 59.53 | Torr | GOOD
2026-07-02 14:50 | 304LT203 | Niveau du bouilleur | 77.84 | % | GOOD
2026-07-02 14:50 | 304FT401 | Débit d’acide à 29 % | 56.8 | m³/h | GOOD
2026-07-02 14:50 | 304FT402 | Débit d’acide à 54 % | 27.93 | m³/h | GOOD
2026-07-02 14:50 | 304AI401 | Conductivité des condensats | 13.75 | µS/cm | GOOD
2026-07-02 14:50 | 304AI402 | pH des condensats | 7.21 | pH | GOOD
2026-07-02 15:00 | 304TI102 | Température de la boucle | 76.71 | °C | GOOD
2026-07-02 15:00 | 304PI004 | Pression de la calandre | 2.22 | bar | GOOD
2026-07-02 15:00 | 304PIC005 | Vide de l’unité CAP | 60.14 | Torr | GOOD
2026-07-02 15:00 | 304LT203 | Niveau du bouilleur | 77.48 | % | GOOD
2026-07-02 15:00 | 304FT401 | Débit d’acide à 29 % | 56.77 | m³/h | GOOD
2026-07-02 15:00 | 304FT402 | Débit d’acide à 54 % | 27.68 | m³/h | GOOD
2026-07-02 15:00 | 304AI401 | Conductivité des condensats | 13.88 | µS/cm | GOOD
2026-07-02 15:00 | 304AI402 | pH des condensats | 7.29 | pH | GOOD
2026-07-02 15:10 | 304TI102 | Température de la boucle | 76.61 | °C | GOOD
2026-07-02 15:10 | 304PI004 | Pression de la calandre | 2.18 | bar | GOOD
2026-07-02 15:10 | 304PIC005 | Vide de l’unité CAP | 60.02 | Torr | GOOD
2026-07-02 15:10 | 304LT203 | Niveau du bouilleur | 76.85 | % | GOOD
2026-07-02 15:10 | 304FT401 | Débit d’acide à 29 % | 56.75 | m³/h | GOOD
2026-07-02 15:10 | 304FT402 | Débit d’acide à 54 % | 27.83 | m³/h | GOOD
2026-07-02 15:10 | 304AI401 | Conductivité des condensats | 13.88 | µS/cm | GOOD
2026-07-02 15:10 | 304AI402 | pH des condensats | 7.26 | pH | GOOD
2026-07-02 15:20 | 304TI102 | Température de la boucle | 76.68 | °C | GOOD
2026-07-02 15:20 | 304PI004 | Pression de la calandre | 2.12 | bar | GOOD
2026-07-02 15:20 | 304PIC005 | Vide de l’unité CAP | 59.69 | Torr | GOOD
2026-07-02 15:20 | 304LT203 | Niveau du bouilleur | 77.55 | % | GOOD
2026-07-02 15:20 | 304FT401 | Débit d’acide à 29 % | 56.76 | m³/h | GOOD
2026-07-02 15:20 | 304FT402 | Débit d’acide à 54 % | 27.41 | m³/h | GOOD
2026-07-02 15:20 | 304AI401 | Conductivité des condensats | 13.37 | µS/cm | GOOD
2026-07-02 15:20 | 304AI402 | pH des condensats | 7.28 | pH | GOOD
2026-07-02 15:30 | 304TI102 | Température de la boucle | 76.54 | °C | GOOD
2026-07-02 15:30 | 304PI004 | Pression de la calandre | 2.15 | bar | GOOD
2026-07-02 15:30 | 304PIC005 | Vide de l’unité CAP | 59.39 | Torr | GOOD
2026-07-02 15:30 | 304LT203 | Niveau du bouilleur | 76.95 | % | GOOD
2026-07-02 15:30 | 304FT401 | Débit d’acide à 29 % | 56.75 | m³/h | GOOD
2026-07-02 15:30 | 304FT402 | Débit d’acide à 54 % | 28.05 | m³/h | GOOD
2026-07-02 15:30 | 304AI401 | Conductivité des condensats | 13.72 | µS/cm | GOOD
2026-07-02 15:30 | 304AI402 | pH des condensats | 7.26 | pH | GOOD
2026-07-02 15:40 | 304TI102 | Température de la boucle | 76.48 | °C | GOOD
2026-07-02 15:40 | 304PI004 | Pression de la calandre | 2.16 | bar | GOOD
2026-07-02 15:40 | 304PIC005 | Vide de l’unité CAP | 59.9 | Torr | GOOD
2026-07-02 15:40 | 304LT203 | Niveau du bouilleur | 77.56 | % | GOOD
2026-07-02 15:40 | 304FT401 | Débit d’acide à 29 % | 56.94 | m³/h | GOOD
2026-07-02 15:40 | 304FT402 | Débit d’acide à 54 % | 27.78 | m³/h | GOOD
2026-07-02 15:40 | 304AI401 | Conductivité des condensats | 13.27 | µS/cm | GOOD
2026-07-02 15:40 | 304AI402 | pH des condensats | 7.26 | pH | GOOD
2026-07-02 15:50 | 304TI102 | Température de la boucle | 76.83 | °C | GOOD
2026-07-02 15:50 | 304PI004 | Pression de la calandre | 2.17 | bar | GOOD
2026-07-02 15:50 | 304PIC005 | Vide de l’unité CAP | 59.29 | Torr | GOOD
2026-07-02 15:50 | 304LT203 | Niveau du bouilleur | 77.16 | % | GOOD
2026-07-02 15:50 | 304FT401 | Débit d’acide à 29 % | 56.79 | m³/h | GOOD
2026-07-02 15:50 | 304FT402 | Débit d’acide à 54 % | 27.93 | m³/h | GOOD
2026-07-02 15:50 | 304AI401 | Conductivité des condensats | 13.87 | µS/cm | GOOD
2026-07-02 15:50 | 304AI402 | pH des condensats | 7.28 | pH | GOOD
2026-07-02 16:00 | 304TI102 | Température de la boucle | 76.79 | °C | GOOD
2026-07-02 16:00 | 304PI004 | Pression de la calandre | 2.08 | bar | GOOD
2026-07-02 16:00 | 304PIC005 | Vide de l’unité CAP | 59.04 | Torr | GOOD
2026-07-02 16:00 | 304LT203 | Niveau du bouilleur | 77.11 | % | GOOD
2026-07-02 16:00 | 304FT401 | Débit d’acide à 29 % | 56.9 | m³/h | GOOD
2026-07-02 16:00 | 304FT402 | Débit d’acide à 54 % | 27.73 | m³/h | GOOD
2026-07-02 16:00 | 304AI401 | Conductivité des condensats | 13.73 | µS/cm | GOOD
2026-07-02 16:00 | 304AI402 | pH des condensats | 7.22 | pH | GOOD
2026-07-02 16:10 | 304TI102 | Température de la boucle | 76.44 | °C | GOOD
2026-07-02 16:10 | 304PI004 | Pression de la calandre | 2.18 | bar | GOOD
2026-07-02 16:10 | 304PIC005 | Vide de l’unité CAP | 59.4 | Torr | GOOD
2026-07-02 16:10 | 304LT203 | Niveau du bouilleur | 76.41 | % | GOOD
2026-07-02 16:10 | 304FT401 | Débit d’acide à 29 % | 56.86 | m³/h | GOOD
2026-07-02 16:10 | 304FT402 | Débit d’acide à 54 % | 27.68 | m³/h | GOOD
2026-07-02 16:10 | 304AI401 | Conductivité des condensats | 14.36 | µS/cm | GOOD
2026-07-02 16:10 | 304AI402 | pH des condensats | 7.29 | pH | GOOD
2026-07-02 16:20 | 304TI102 | Température de la boucle | 76.76 | °C | GOOD
2026-07-02 16:20 | 304PI004 | Pression de la calandre | 2.12 | bar | GOOD
2026-07-02 16:20 | 304PIC005 | Vide de l’unité CAP | 59.48 | Torr | GOOD
2026-07-02 16:20 | 304LT203 | Niveau du bouilleur | 77.04 | % | GOOD
2026-07-02 16:20 | 304FT401 | Débit d’acide à 29 % | 56.43 | m³/h | GOOD
2026-07-02 16:20 | 304FT402 | Débit d’acide à 54 % | 27.82 | m³/h | GOOD
2026-07-02 16:20 | 304AI401 | Conductivité des condensats | 13.62 | µS/cm | GOOD
2026-07-02 16:20 | 304AI402 | pH des condensats | 7.18 | pH | GOOD
2026-07-02 16:30 | 304TI102 | Température de la boucle | 76.57 | °C | GOOD
2026-07-02 16:30 | 304PI004 | Pression de la calandre | 2.08 | bar | GOOD
2026-07-02 16:30 | 304PIC005 | Vide de l’unité CAP | 59.73 | Torr | GOOD
2026-07-02 16:30 | 304LT203 | Niveau du bouilleur | 77.04 | % | GOOD
2026-07-02 16:30 | 304FT401 | Débit d’acide à 29 % | 56.95 | m³/h | GOOD
2026-07-02 16:30 | 304FT402 | Débit d’acide à 54 % | 27.26 | m³/h | GOOD
2026-07-02 16:30 | 304AI401 | Conductivité des condensats | 13.24 | µS/cm | GOOD
2026-07-02 16:30 | 304AI402 | pH des condensats | 7.28 | pH | GOOD
2026-07-02 16:40 | 304TI102 | Température de la boucle | 76.56 | °C | GOOD
2026-07-02 16:40 | 304PI004 | Pression de la calandre | 2.07 | bar | GOOD
2026-07-02 16:40 | 304PIC005 | Vide de l’unité CAP | 59.17 | Torr | GOOD
2026-07-02 16:40 | 304LT203 | Niveau du bouilleur | 76.63 | % | GOOD
2026-07-02 16:40 | 304FT401 | Débit d’acide à 29 % | 56.77 | m³/h | GOOD
2026-07-02 16:40 | 304FT402 | Débit d’acide à 54 % | 27.84 | m³/h | GOOD
2026-07-02 16:40 | 304AI401 | Conductivité des condensats | 13.09 | µS/cm | GOOD
2026-07-02 16:40 | 304AI402 | pH des condensats | 7.24 | pH | GOOD
2026-07-02 16:50 | 304TI102 | Température de la boucle | 76.67 | °C | GOOD
2026-07-02 16:50 | 304PI004 | Pression de la calandre | 2.12 | bar | GOOD
2026-07-02 16:50 | 304PIC005 | Vide de l’unité CAP | 59.64 | Torr | GOOD
2026-07-02 16:50 | 304LT203 | Niveau du bouilleur | 77.08 | % | GOOD
2026-07-02 16:50 | 304FT401 | Débit d’acide à 29 % | 56.56 | m³/h | GOOD
2026-07-02 16:50 | 304FT402 | Débit d’acide à 54 % | 27.34 | m³/h | GOOD
2026-07-02 16:50 | 304AI401 | Conductivité des condensats | 13.01 | µS/cm | GOOD
2026-07-02 16:50 | 304AI402 | pH des condensats | 7.24 | pH | GOOD
2026-07-02 17:00 | 304TI102 | Température de la boucle | 76.67 | °C | GOOD
2026-07-02 17:00 | 304PI004 | Pression de la calandre | 2.16 | bar | GOOD
2026-07-02 17:00 | 304PIC005 | Vide de l’unité CAP | 59.19 | Torr | GOOD
2026-07-02 17:00 | 304LT203 | Niveau du bouilleur | 78.25 | % | GOOD
2026-07-02 17:00 | 304FT401 | Débit d’acide à 29 % | 56.64 | m³/h | GOOD
2026-07-02 17:00 | 304FT402 | Débit d’acide à 54 % | 27.47 | m³/h | GOOD
2026-07-02 17:00 | 304AI401 | Conductivité des condensats | 13.6 | µS/cm | GOOD
2026-07-02 17:00 | 304AI402 | pH des condensats | 7.22 | pH | GOOD
2026-07-02 17:10 | 304TI102 | Température de la boucle | 76.7 | °C | GOOD
2026-07-02 17:10 | 304PI004 | Pression de la calandre | 2.02 | bar | GOOD
2026-07-02 17:10 | 304PIC005 | Vide de l’unité CAP | 59.56 | Torr | GOOD
2026-07-02 17:10 | 304LT203 | Niveau du bouilleur | 77.01 | % | GOOD
2026-07-02 17:10 | 304FT401 | Débit d’acide à 29 % | 56.69 | m³/h | GOOD
2026-07-02 17:10 | 304FT402 | Débit d’acide à 54 % | 27.6 | m³/h | GOOD
2026-07-02 17:10 | 304AI401 | Conductivité des condensats | 13.14 | µS/cm | GOOD
2026-07-02 17:10 | 304AI402 | pH des condensats | 7.22 | pH | GOOD
2026-07-02 17:20 | 304TI102 | Température de la boucle | 76.94 | °C | GOOD
2026-07-02 17:20 | 304PI004 | Pression de la calandre | 2.14 | bar | GOOD
2026-07-02 17:20 | 304PIC005 | Vide de l’unité CAP | 59.09 | Torr | GOOD
2026-07-02 17:20 | 304LT203 | Niveau du bouilleur | 77.19 | % | GOOD
2026-07-02 17:20 | 304FT401 | Débit d’acide à 29 % | 56.72 | m³/h | GOOD
2026-07-02 17:20 | 304FT402 | Débit d’acide à 54 % | 27.99 | m³/h | GOOD
2026-07-02 17:20 | 304AI401 | Conductivité des condensats | 13.78 | µS/cm | GOOD
2026-07-02 17:20 | 304AI402 | pH des condensats | 7.26 | pH | GOOD
2026-07-02 17:30 | 304TI102 | Température de la boucle | 76.57 | °C | GOOD
2026-07-02 17:30 | 304PI004 | Pression de la calandre | 2.19 | bar | GOOD
2026-07-02 17:30 | 304PIC005 | Vide de l’unité CAP | 59.26 | Torr | GOOD
2026-07-02 17:30 | 304LT203 | Niveau du bouilleur | 76.48 | % | GOOD
2026-07-02 17:30 | 304FT401 | Débit d’acide à 29 % | 56.42 | m³/h | GOOD
2026-07-02 17:30 | 304FT402 | Débit d’acide à 54 % | 27.37 | m³/h | GOOD
2026-07-02 17:30 | 304AI401 | Conductivité des condensats | 13.38 | µS/cm | GOOD
2026-07-02 17:30 | 304AI402 | pH des condensats | 7.27 | pH | GOOD
2026-07-02 17:40 | 304TI102 | Température de la boucle | 76.81 | °C | GOOD
2026-07-02 17:40 | 304PI004 | Pression de la calandre | 2.16 | bar | GOOD
2026-07-02 17:40 | 304PIC005 | Vide de l’unité CAP | 59.35 | Torr | GOOD
2026-07-02 17:40 | 304LT203 | Niveau du bouilleur | 77.39 | % | GOOD
2026-07-02 17:40 | 304FT401 | Débit d’acide à 29 % | 57.04 | m³/h | GOOD
2026-07-02 17:40 | 304FT402 | Débit d’acide à 54 % | 27.75 | m³/h | GOOD
2026-07-02 17:40 | 304AI401 | Conductivité des condensats | 13.9 | µS/cm | GOOD
2026-07-02 17:40 | 304AI402 | pH des condensats | 7.21 | pH | GOOD
2026-07-02 17:50 | 304TI102 | Température de la boucle | 76.51 | °C | GOOD
2026-07-02 17:50 | 304PI004 | Pression de la calandre | 2.08 | bar | GOOD
2026-07-02 17:50 | 304PIC005 | Vide de l’unité CAP | 58.33 | Torr | GOOD
2026-07-02 17:50 | 304LT203 | Niveau du bouilleur | 76.98 | % | GOOD
2026-07-02 17:50 | 304FT401 | Débit d’acide à 29 % | 56.89 | m³/h | GOOD
2026-07-02 17:50 | 304FT402 | Débit d’acide à 54 % | 27.44 | m³/h | GOOD
2026-07-02 17:50 | 304AI401 | Conductivité des condensats | 13.52 | µS/cm | GOOD
2026-07-02 17:50 | 304AI402 | pH des condensats | 7.22 | pH | GOOD
2026-07-02 18:00 | 304TI102 | Température de la boucle | 76.56 | °C | GOOD
2026-07-02 18:00 | 304PI004 | Pression de la calandre | 2.12 | bar | GOOD
2026-07-02 18:00 | 304PIC005 | Vide de l’unité CAP | 58.86 | Torr | GOOD
2026-07-02 18:00 | 304LT203 | Niveau du bouilleur | 77.57 | % | GOOD
2026-07-02 18:00 | 304FT401 | Débit d’acide à 29 % | 56.29 | m³/h | GOOD
2026-07-02 18:00 | 304FT402 | Débit d’acide à 54 % | 27.62 | m³/h | GOOD
2026-07-02 18:00 | 304AI401 | Conductivité des condensats | 13.34 | µS/cm | GOOD
2026-07-02 18:00 | 304AI402 | pH des condensats | 7.29 | pH | GOOD
2026-07-02 18:10 | 304TI102 | Température de la boucle | 76.78 | °C | GOOD
2026-07-02 18:10 | 304PI004 | Pression de la calandre | 2.02 | bar | GOOD
2026-07-02 18:10 | 304PIC005 | Vide de l’unité CAP | 58.42 | Torr | GOOD
2026-07-02 18:10 | 304LT203 | Niveau du bouilleur | 76.4 | % | GOOD
2026-07-02 18:10 | 304FT401 | Débit d’acide à 29 % | 56.55 | m³/h | GOOD
2026-07-02 18:10 | 304FT402 | Débit d’acide à 54 % | 27.51 | m³/h | GOOD
2026-07-02 18:10 | 304AI401 | Conductivité des condensats | 13.48 | µS/cm | GOOD
2026-07-02 18:10 | 304AI402 | pH des condensats | 7.27 | pH | GOOD
2026-07-02 18:20 | 304TI102 | Température de la boucle | 76.4 | °C | GOOD
2026-07-02 18:20 | 304PI004 | Pression de la calandre | 2.03 | bar | GOOD
2026-07-02 18:20 | 304PIC005 | Vide de l’unité CAP | 59.39 | Torr | GOOD
2026-07-02 18:20 | 304LT203 | Niveau du bouilleur | 76.75 | % | GOOD
2026-07-02 18:20 | 304FT401 | Débit d’acide à 29 % | 56.62 | m³/h | GOOD
2026-07-02 18:20 | 304FT402 | Débit d’acide à 54 % | 27.42 | m³/h | GOOD
2026-07-02 18:20 | 304AI401 | Conductivité des condensats | 13.42 | µS/cm | GOOD
2026-07-02 18:20 | 304AI402 | pH des condensats | 7.29 | pH | GOOD
2026-07-02 18:30 | 304TI102 | Température de la boucle | 76.36 | °C | GOOD
2026-07-02 18:30 | 304PI004 | Pression de la calandre | 2.06 | bar | GOOD
2026-07-02 18:30 | 304PIC005 | Vide de l’unité CAP | 59.53 | Torr | GOOD
2026-07-02 18:30 | 304LT203 | Niveau du bouilleur | 77.8 | % | GOOD
2026-07-02 18:30 | 304FT401 | Débit d’acide à 29 % | 56.6 | m³/h | GOOD
2026-07-02 18:30 | 304FT402 | Débit d’acide à 54 % | 27.29 | m³/h | GOOD
2026-07-02 18:30 | 304AI401 | Conductivité des condensats | 12.93 | µS/cm | GOOD
2026-07-02 18:30 | 304AI402 | pH des condensats | 7.25 | pH | GOOD
2026-07-02 18:40 | 304TI102 | Température de la boucle | 76.43 | °C | GOOD
2026-07-02 18:40 | 304PI004 | Pression de la calandre | 2.21 | bar | GOOD
2026-07-02 18:40 | 304PIC005 | Vide de l’unité CAP | 60.15 | Torr | GOOD
2026-07-02 18:40 | 304LT203 | Niveau du bouilleur | 77.08 | % | GOOD
2026-07-02 18:40 | 304FT401 | Débit d’acide à 29 % | 56.73 | m³/h | GOOD
2026-07-02 18:40 | 304FT402 | Débit d’acide à 54 % | 27.54 | m³/h | GOOD
2026-07-02 18:40 | 304AI401 | Conductivité des condensats | 13.79 | µS/cm | GOOD
2026-07-02 18:40 | 304AI402 | pH des condensats | 7.25 | pH | GOOD
2026-07-02 18:50 | 304TI102 | Température de la boucle | 76.67 | °C | GOOD
2026-07-02 18:50 | 304PI004 | Pression de la calandre | 2.18 | bar | GOOD
2026-07-02 18:50 | 304PIC005 | Vide de l’unité CAP | 59.54 | Torr | GOOD
2026-07-02 18:50 | 304LT203 | Niveau du bouilleur | 78.13 | % | GOOD
2026-07-02 18:50 | 304FT401 | Débit d’acide à 29 % | 56.35 | m³/h | GOOD
2026-07-02 18:50 | 304FT402 | Débit d’acide à 54 % | 27.45 | m³/h | GOOD
2026-07-02 18:50 | 304AI401 | Conductivité des condensats | 13.24 | µS/cm | GOOD
2026-07-02 18:50 | 304AI402 | pH des condensats | 7.27 | pH | GOOD
2026-07-02 19:00 | 304TI102 | Température de la boucle | 76.58 | °C | GOOD
2026-07-02 19:00 | 304PI004 | Pression de la calandre | 2.14 | bar | GOOD
2026-07-02 19:00 | 304PIC005 | Vide de l’unité CAP | 58.91 | Torr | GOOD
2026-07-02 19:00 | 304LT203 | Niveau du bouilleur | 76.94 | % | GOOD
2026-07-02 19:00 | 304FT401 | Débit d’acide à 29 % | 57.07 | m³/h | GOOD
2026-07-02 19:00 | 304FT402 | Débit d’acide à 54 % | 27.93 | m³/h | GOOD
2026-07-02 19:00 | 304AI401 | Conductivité des condensats | 12.99 | µS/cm | GOOD
2026-07-02 19:00 | 304AI402 | pH des condensats | 7.26 | pH | GOOD
2026-07-02 19:10 | 304TI102 | Température de la boucle | 76.82 | °C | GOOD
2026-07-02 19:10 | 304PI004 | Pression de la calandre | 2.1 | bar | GOOD
2026-07-02 19:10 | 304PIC005 | Vide de l’unité CAP | 58.94 | Torr | GOOD
2026-07-02 19:10 | 304LT203 | Niveau du bouilleur | 77.37 | % | GOOD
2026-07-02 19:10 | 304FT401 | Débit d’acide à 29 % | 56.68 | m³/h | GOOD
2026-07-02 19:10 | 304FT402 | Débit d’acide à 54 % | 27.7 | m³/h | GOOD
2026-07-02 19:10 | 304AI401 | Conductivité des condensats | 13.46 | µS/cm | GOOD
2026-07-02 19:10 | 304AI402 | pH des condensats | 7.31 | pH | GOOD
2026-07-02 19:20 | 304TI102 | Température de la boucle | 76.51 | °C | GOOD
2026-07-02 19:20 | 304PI004 | Pression de la calandre | 2.1 | bar | GOOD
2026-07-02 19:20 | 304PIC005 | Vide de l’unité CAP | 59.54 | Torr | GOOD
2026-07-02 19:20 | 304LT203 | Niveau du bouilleur | 77.43 | % | GOOD
2026-07-02 19:20 | 304FT401 | Débit d’acide à 29 % | 56.42 | m³/h | GOOD
2026-07-02 19:20 | 304FT402 | Débit d’acide à 54 % | 27.87 | m³/h | GOOD
2026-07-02 19:20 | 304AI401 | Conductivité des condensats | 13.12 | µS/cm | GOOD
2026-07-02 19:20 | 304AI402 | pH des condensats | 7.25 | pH | GOOD
2026-07-02 19:30 | 304TI102 | Température de la boucle | 76.63 | °C | GOOD
2026-07-02 19:30 | 304PI004 | Pression de la calandre | 2.09 | bar | GOOD
2026-07-02 19:30 | 304PIC005 | Vide de l’unité CAP | 59.78 | Torr | GOOD
2026-07-02 19:30 | 304LT203 | Niveau du bouilleur | 75.79 | % | GOOD
2026-07-02 19:30 | 304FT401 | Débit d’acide à 29 % | 56.55 | m³/h | GOOD
2026-07-02 19:30 | 304FT402 | Débit d’acide à 54 % | 27.41 | m³/h | GOOD
2026-07-02 19:30 | 304AI401 | Conductivité des condensats | 13.77 | µS/cm | GOOD
2026-07-02 19:30 | 304AI402 | pH des condensats | 7.29 | pH | GOOD
2026-07-02 19:40 | 304TI102 | Température de la boucle | 76.84 | °C | GOOD
2026-07-02 19:40 | 304PI004 | Pression de la calandre | 2.19 | bar | GOOD
2026-07-02 19:40 | 304PIC005 | Vide de l’unité CAP | 58.59 | Torr | GOOD
2026-07-02 19:40 | 304LT203 | Niveau du bouilleur | 77.18 | % | GOOD
2026-07-02 19:40 | 304FT401 | Débit d’acide à 29 % | 56.44 | m³/h | GOOD
2026-07-02 19:40 | 304FT402 | Débit d’acide à 54 % | 27.54 | m³/h | GOOD
2026-07-02 19:40 | 304AI401 | Conductivité des condensats | 13.61 | µS/cm | GOOD
2026-07-02 19:40 | 304AI402 | pH des condensats | 7.26 | pH | GOOD
2026-07-02 19:50 | 304TI102 | Température de la boucle | 76.96 | °C | GOOD
2026-07-02 19:50 | 304PI004 | Pression de la calandre | 2.04 | bar | GOOD
2026-07-02 19:50 | 304PIC005 | Vide de l’unité CAP | 59.11 | Torr | GOOD
2026-07-02 19:50 | 304LT203 | Niveau du bouilleur | 76.32 | % | GOOD
2026-07-02 19:50 | 304FT401 | Débit d’acide à 29 % | 56.4 | m³/h | GOOD
2026-07-02 19:50 | 304FT402 | Débit d’acide à 54 % | 27.85 | m³/h | GOOD
2026-07-02 19:50 | 304AI401 | Conductivité des condensats | 13.61 | µS/cm | GOOD
2026-07-02 19:50 | 304AI402 | pH des condensats | 7.3 | pH | GOOD
2026-07-02 20:00 | 304TI102 | Température de la boucle | 76.93 | °C | GOOD
2026-07-02 20:00 | 304PI004 | Pression de la calandre | 2.13 | bar | GOOD
2026-07-02 20:00 | 304PIC005 | Vide de l’unité CAP | 59.09 | Torr | GOOD
2026-07-02 20:00 | 304LT203 | Niveau du bouilleur | 77.69 | % | GOOD
2026-07-02 20:00 | 304FT401 | Débit d’acide à 29 % | 56.58 | m³/h | GOOD
2026-07-02 20:00 | 304FT402 | Débit d’acide à 54 % | 27.38 | m³/h | GOOD
2026-07-02 20:00 | 304AI401 | Conductivité des condensats | 13.27 | µS/cm | GOOD
2026-07-02 20:00 | 304AI402 | pH des condensats | 7.26 | pH | GOOD
2026-07-02 20:10 | 304TI102 | Température de la boucle | 76.96 | °C | GOOD
2026-07-02 20:10 | 304PI004 | Pression de la calandre | 2.14 | bar | GOOD
2026-07-02 20:10 | 304PIC005 | Vide de l’unité CAP | 59.9 | Torr | GOOD
2026-07-02 20:10 | 304LT203 | Niveau du bouilleur | 77.24 | % | GOOD
2026-07-02 20:10 | 304FT401 | Débit d’acide à 29 % | 56.64 | m³/h | GOOD
2026-07-02 20:10 | 304FT402 | Débit d’acide à 54 % | 28.25 | m³/h | GOOD
2026-07-02 20:10 | 304AI401 | Conductivité des condensats | 14.09 | µS/cm | GOOD
2026-07-02 20:10 | 304AI402 | pH des condensats | 7.27 | pH | GOOD
2026-07-02 20:20 | 304TI102 | Température de la boucle | 76.6 | °C | GOOD
2026-07-02 20:20 | 304PI004 | Pression de la calandre | 2.06 | bar | GOOD
2026-07-02 20:20 | 304PIC005 | Vide de l’unité CAP | 59.63 | Torr | GOOD
2026-07-02 20:20 | 304LT203 | Niveau du bouilleur | 77.1 | % | GOOD
2026-07-02 20:20 | 304FT401 | Débit d’acide à 29 % | 56.82 | m³/h | GOOD
2026-07-02 20:20 | 304FT402 | Débit d’acide à 54 % | 27.74 | m³/h | GOOD
2026-07-02 20:20 | 304AI401 | Conductivité des condensats | 13.74 | µS/cm | GOOD
2026-07-02 20:20 | 304AI402 | pH des condensats | 7.29 | pH | GOOD
2026-07-02 20:30 | 304TI102 | Température de la boucle | 76.82 | °C | GOOD
2026-07-02 20:30 | 304PI004 | Pression de la calandre | 2.11 | bar | GOOD
2026-07-02 20:30 | 304PIC005 | Vide de l’unité CAP | 59.24 | Torr | GOOD
2026-07-02 20:30 | 304LT203 | Niveau du bouilleur | 77.59 | % | GOOD
2026-07-02 20:30 | 304FT401 | Débit d’acide à 29 % | 56.56 | m³/h | GOOD
2026-07-02 20:30 | 304FT402 | Débit d’acide à 54 % | 27.85 | m³/h | GOOD
2026-07-02 20:30 | 304AI401 | Conductivité des condensats | 13.83 | µS/cm | GOOD
2026-07-02 20:30 | 304AI402 | pH des condensats | 7.26 | pH | GOOD
2026-07-02 20:40 | 304TI102 | Température de la boucle | 76.63 | °C | GOOD
2026-07-02 20:40 | 304PI004 | Pression de la calandre | 2.06 | bar | GOOD
2026-07-02 20:40 | 304PIC005 | Vide de l’unité CAP | 59.14 | Torr | GOOD
2026-07-02 20:40 | 304LT203 | Niveau du bouilleur | 76.44 | % | GOOD
2026-07-02 20:40 | 304FT401 | Débit d’acide à 29 % | 56.77 | m³/h | GOOD
2026-07-02 20:40 | 304FT402 | Débit d’acide à 54 % | 27.61 | m³/h | GOOD
2026-07-02 20:40 | 304AI401 | Conductivité des condensats | 13.41 | µS/cm | GOOD
2026-07-02 20:40 | 304AI402 | pH des condensats | 7.29 | pH | GOOD
2026-07-02 20:50 | 304TI102 | Température de la boucle | 76.81 | °C | GOOD
2026-07-02 20:50 | 304PI004 | Pression de la calandre | 2.15 | bar | GOOD
2026-07-02 20:50 | 304PIC005 | Vide de l’unité CAP | 59.78 | Torr | GOOD
2026-07-02 20:50 | 304LT203 | Niveau du bouilleur | 77.93 | % | GOOD
2026-07-02 20:50 | 304FT401 | Débit d’acide à 29 % | 56.49 | m³/h | GOOD
2026-07-02 20:50 | 304FT402 | Débit d’acide à 54 % | 27.88 | m³/h | GOOD
2026-07-02 20:50 | 304AI401 | Conductivité des condensats | 13.2 | µS/cm | GOOD
2026-07-02 20:50 | 304AI402 | pH des condensats | 7.25 | pH | GOOD
2026-07-02 21:00 | 304TI102 | Température de la boucle | 76.99 | °C | GOOD
2026-07-02 21:00 | 304PI004 | Pression de la calandre | 2.18 | bar | GOOD
2026-07-02 21:00 | 304PIC005 | Vide de l’unité CAP | 59.85 | Torr | GOOD
2026-07-02 21:00 | 304LT203 | Niveau du bouilleur | 77.52 | % | GOOD
2026-07-02 21:00 | 304FT401 | Débit d’acide à 29 % | 57.05 | m³/h | GOOD
2026-07-02 21:00 | 304FT402 | Débit d’acide à 54 % | 27.42 | m³/h | GOOD
2026-07-02 21:00 | 304AI401 | Conductivité des condensats | 13.63 | µS/cm | GOOD
2026-07-02 21:00 | 304AI402 | pH des condensats | 7.27 | pH | GOOD
2026-07-02 21:10 | 304TI102 | Température de la boucle | 77.19 | °C | GOOD
2026-07-02 21:10 | 304PI004 | Pression de la calandre | 2.2 | bar | GOOD
2026-07-02 21:10 | 304PIC005 | Vide de l’unité CAP | 60.02 | Torr | GOOD
2026-07-02 21:10 | 304LT203 | Niveau du bouilleur | 77.06 | % | GOOD
2026-07-02 21:10 | 304FT401 | Débit d’acide à 29 % | 57.22 | m³/h | GOOD
2026-07-02 21:10 | 304FT402 | Débit d’acide à 54 % | 27.87 | m³/h | GOOD
2026-07-02 21:10 | 304AI401 | Conductivité des condensats | 13.46 | µS/cm | GOOD
2026-07-02 21:10 | 304AI402 | pH des condensats | 7.34 | pH | GOOD
2026-07-02 21:20 | 304TI102 | Température de la boucle | 76.59 | °C | GOOD
2026-07-02 21:20 | 304PI004 | Pression de la calandre | 2.12 | bar | GOOD
2026-07-02 21:20 | 304PIC005 | Vide de l’unité CAP | 59.6 | Torr | GOOD
2026-07-02 21:20 | 304LT203 | Niveau du bouilleur | 77 | % | GOOD
2026-07-02 21:20 | 304FT401 | Débit d’acide à 29 % | 56.93 | m³/h | GOOD
2026-07-02 21:20 | 304FT402 | Débit d’acide à 54 % | 27.85 | m³/h | GOOD
2026-07-02 21:20 | 304AI401 | Conductivité des condensats | 13.79 | µS/cm | GOOD
2026-07-02 21:20 | 304AI402 | pH des condensats | 7.33 | pH | GOOD
2026-07-02 21:30 | 304TI102 | Température de la boucle | 76.57 | °C | GOOD
2026-07-02 21:30 | 304PI004 | Pression de la calandre | 2.23 | bar | GOOD
2026-07-02 21:30 | 304PIC005 | Vide de l’unité CAP | 59.42 | Torr | GOOD
2026-07-02 21:30 | 304LT203 | Niveau du bouilleur | 78.37 | % | GOOD
2026-07-02 21:30 | 304FT401 | Débit d’acide à 29 % | 57.19 | m³/h | GOOD
2026-07-02 21:30 | 304FT402 | Débit d’acide à 54 % | 28.31 | m³/h | GOOD
2026-07-02 21:30 | 304AI401 | Conductivité des condensats | 13.74 | µS/cm | GOOD
2026-07-02 21:30 | 304AI402 | pH des condensats | 7.25 | pH | GOOD
2026-07-02 21:40 | 304TI102 | Température de la boucle | 76.94 | °C | GOOD
2026-07-02 21:40 | 304PI004 | Pression de la calandre | 2.17 | bar | GOOD
2026-07-02 21:40 | 304PIC005 | Vide de l’unité CAP | 59.13 | Torr | GOOD
2026-07-02 21:40 | 304LT203 | Niveau du bouilleur | 78.04 | % | GOOD
2026-07-02 21:40 | 304FT401 | Débit d’acide à 29 % | 56.7 | m³/h | GOOD
2026-07-02 21:40 | 304FT402 | Débit d’acide à 54 % | 28.15 | m³/h | GOOD
2026-07-02 21:40 | 304AI401 | Conductivité des condensats | 14.08 | µS/cm | GOOD
2026-07-02 21:40 | 304AI402 | pH des condensats | 7.27 | pH | GOOD
2026-07-02 21:50 | 304TI102 | Température de la boucle | 76.91 | °C | GOOD
2026-07-02 21:50 | 304PI004 | Pression de la calandre | 2.16 | bar | GOOD
2026-07-02 21:50 | 304PIC005 | Vide de l’unité CAP | 59.64 | Torr | GOOD
2026-07-02 21:50 | 304LT203 | Niveau du bouilleur | 79.37 | % | GOOD
2026-07-02 21:50 | 304FT401 | Débit d’acide à 29 % | 56.72 | m³/h | GOOD
2026-07-02 21:50 | 304FT402 | Débit d’acide à 54 % | 27.87 | m³/h | GOOD
2026-07-02 21:50 | 304AI401 | Conductivité des condensats | 14.12 | µS/cm | GOOD
2026-07-02 21:50 | 304AI402 | pH des condensats | 7.27 | pH | GOOD
2026-07-02 22:00 | 304TI102 | Température de la boucle | 76.81 | °C | GOOD
2026-07-02 22:00 | 304PI004 | Pression de la calandre | 2.12 | bar | GOOD
2026-07-02 22:00 | 304PIC005 | Vide de l’unité CAP | 60.27 | Torr | GOOD
2026-07-02 22:00 | 304LT203 | Niveau du bouilleur | 78.15 | % | GOOD
2026-07-02 22:00 | 304FT401 | Débit d’acide à 29 % | 57 | m³/h | GOOD
2026-07-02 22:00 | 304FT402 | Débit d’acide à 54 % | 27.56 | m³/h | GOOD
2026-07-02 22:00 | 304AI401 | Conductivité des condensats | 14.02 | µS/cm | GOOD
2026-07-02 22:00 | 304AI402 | pH des condensats | 7.3 | pH | GOOD
2026-07-02 22:10 | 304TI102 | Température de la boucle | 76.88 | °C | GOOD
2026-07-02 22:10 | 304PI004 | Pression de la calandre | 2.12 | bar | GOOD
2026-07-02 22:10 | 304PIC005 | Vide de l’unité CAP | 59.86 | Torr | GOOD
2026-07-02 22:10 | 304LT203 | Niveau du bouilleur | 77.35 | % | GOOD
2026-07-02 22:10 | 304FT401 | Débit d’acide à 29 % | 56.95 | m³/h | GOOD
2026-07-02 22:10 | 304FT402 | Débit d’acide à 54 % | 27.92 | m³/h | GOOD
2026-07-02 22:10 | 304AI401 | Conductivité des condensats | 13.82 | µS/cm | GOOD
2026-07-02 22:10 | 304AI402 | pH des condensats | 7.32 | pH | GOOD
2026-07-02 22:20 | 304TI102 | Température de la boucle | 76.95 | °C | GOOD
2026-07-02 22:20 | 304PI004 | Pression de la calandre | 2.21 | bar | GOOD
2026-07-02 22:20 | 304PIC005 | Vide de l’unité CAP | 60.08 | Torr | GOOD
2026-07-02 22:20 | 304LT203 | Niveau du bouilleur | 78.43 | % | GOOD
2026-07-02 22:20 | 304FT401 | Débit d’acide à 29 % | 56.78 | m³/h | GOOD
2026-07-02 22:20 | 304FT402 | Débit d’acide à 54 % | 27.86 | m³/h | GOOD
2026-07-02 22:20 | 304AI401 | Conductivité des condensats | 14.19 | µS/cm | GOOD
2026-07-02 22:20 | 304AI402 | pH des condensats | 7.3 | pH | GOOD
2026-07-02 22:30 | 304TI102 | Température de la boucle | 77.19 | °C | GOOD
2026-07-02 22:30 | 304PI004 | Pression de la calandre | 2.23 | bar | GOOD
2026-07-02 22:30 | 304PIC005 | Vide de l’unité CAP | 59.81 | Torr | GOOD
2026-07-02 22:30 | 304LT203 | Niveau du bouilleur | 78.43 | % | GOOD
2026-07-02 22:30 | 304FT401 | Débit d’acide à 29 % | 56.93 | m³/h | GOOD
2026-07-02 22:30 | 304FT402 | Débit d’acide à 54 % | 28.17 | m³/h | GOOD
2026-07-02 22:30 | 304AI401 | Conductivité des condensats | 14.48 | µS/cm | GOOD
2026-07-02 22:30 | 304AI402 | pH des condensats | 7.33 | pH | GOOD
2026-07-02 22:40 | 304TI102 | Température de la boucle | 77.42 | °C | GOOD
2026-07-02 22:40 | 304PI004 | Pression de la calandre | 2.13 | bar | GOOD
2026-07-02 22:40 | 304PIC005 | Vide de l’unité CAP | 59.82 | Torr | GOOD
2026-07-02 22:40 | 304LT203 | Niveau du bouilleur | 77.88 | % | GOOD
2026-07-02 22:40 | 304FT401 | Débit d’acide à 29 % | 56.93 | m³/h | GOOD
2026-07-02 22:40 | 304FT402 | Débit d’acide à 54 % | 28.07 | m³/h | GOOD
2026-07-02 22:40 | 304AI401 | Conductivité des condensats | 13.91 | µS/cm | GOOD
2026-07-02 22:40 | 304AI402 | pH des condensats | 7.33 | pH | GOOD
2026-07-02 22:50 | 304TI102 | Température de la boucle | 77.21 | °C | GOOD
2026-07-02 22:50 | 304PI004 | Pression de la calandre | 2.23 | bar | GOOD
2026-07-02 22:50 | 304PIC005 | Vide de l’unité CAP | 59.7 | Torr | GOOD
2026-07-02 22:50 | 304LT203 | Niveau du bouilleur | 78.39 | % | GOOD
2026-07-02 22:50 | 304FT401 | Débit d’acide à 29 % | 57.14 | m³/h | GOOD
2026-07-02 22:50 | 304FT402 | Débit d’acide à 54 % | 28.09 | m³/h | GOOD
2026-07-02 22:50 | 304AI401 | Conductivité des condensats | 14.05 | µS/cm | GOOD
2026-07-02 22:50 | 304AI402 | pH des condensats | 7.34 | pH | GOOD
2026-07-02 23:00 | 304TI102 | Température de la boucle | 76.95 | °C | GOOD
2026-07-02 23:00 | 304PI004 | Pression de la calandre | 2.2 | bar | GOOD
2026-07-02 23:00 | 304PIC005 | Vide de l’unité CAP | 60.35 | Torr | GOOD
2026-07-02 23:00 | 304LT203 | Niveau du bouilleur | 78.45 | % | GOOD
2026-07-02 23:00 | 304FT401 | Débit d’acide à 29 % | 57.2 | m³/h | GOOD
2026-07-02 23:00 | 304FT402 | Débit d’acide à 54 % | 27.98 | m³/h | GOOD
2026-07-02 23:00 | 304AI401 | Conductivité des condensats | 13.72 | µS/cm | GOOD
2026-07-02 23:00 | 304AI402 | pH des condensats | 7.27 | pH | GOOD
2026-07-02 23:10 | 304TI102 | Température de la boucle | 77 | °C | GOOD
2026-07-02 23:10 | 304PI004 | Pression de la calandre | 2.25 | bar | GOOD
2026-07-02 23:10 | 304PIC005 | Vide de l’unité CAP | 60.44 | Torr | GOOD
2026-07-02 23:10 | 304LT203 | Niveau du bouilleur | 77.25 | % | GOOD
2026-07-02 23:10 | 304FT401 | Débit d’acide à 29 % | 57.16 | m³/h | GOOD
2026-07-02 23:10 | 304FT402 | Débit d’acide à 54 % | 28.05 | m³/h | GOOD
2026-07-02 23:10 | 304AI401 | Conductivité des condensats | 13.83 | µS/cm | GOOD
2026-07-02 23:10 | 304AI402 | pH des condensats | 7.37 | pH | GOOD
2026-07-02 23:20 | 304TI102 | Température de la boucle | 77.15 | °C | GOOD
2026-07-02 23:20 | 304PI004 | Pression de la calandre | 2.26 | bar | GOOD
2026-07-02 23:20 | 304PIC005 | Vide de l’unité CAP | 61.12 | Torr | GOOD
2026-07-02 23:20 | 304LT203 | Niveau du bouilleur | 77.99 | % | GOOD
2026-07-02 23:20 | 304FT401 | Débit d’acide à 29 % | 57.02 | m³/h | GOOD
2026-07-02 23:20 | 304FT402 | Débit d’acide à 54 % | 28.42 | m³/h | GOOD
2026-07-02 23:20 | 304AI401 | Conductivité des condensats | 13.8 | µS/cm | GOOD
2026-07-02 23:20 | 304AI402 | pH des condensats | 7.32 | pH | GOOD
2026-07-02 23:30 | 304TI102 | Température de la boucle | 77.13 | °C | GOOD
2026-07-02 23:30 | 304PI004 | Pression de la calandre | 2.27 | bar | GOOD
2026-07-02 23:30 | 304PIC005 | Vide de l’unité CAP | 60.39 | Torr | GOOD
2026-07-02 23:30 | 304LT203 | Niveau du bouilleur | 77.88 | % | GOOD
2026-07-02 23:30 | 304FT401 | Débit d’acide à 29 % | 57.29 | m³/h | GOOD
2026-07-02 23:30 | 304FT402 | Débit d’acide à 54 % | 28.31 | m³/h | GOOD
2026-07-02 23:30 | 304AI401 | Conductivité des condensats | 13.9 | µS/cm | GOOD
2026-07-02 23:30 | 304AI402 | pH des condensats | 7.3 | pH | GOOD
2026-07-02 23:40 | 304TI102 | Température de la boucle | 77.05 | °C | GOOD
2026-07-02 23:40 | 304PI004 | Pression de la calandre | 2.19 | bar | GOOD
2026-07-02 23:40 | 304PIC005 | Vide de l’unité CAP | 60.68 | Torr | GOOD
2026-07-02 23:40 | 304LT203 | Niveau du bouilleur | 78.27 | % | GOOD
2026-07-02 23:40 | 304FT401 | Débit d’acide à 29 % | 57.09 | m³/h | GOOD
2026-07-02 23:40 | 304FT402 | Débit d’acide à 54 % | 27.93 | m³/h | GOOD
2026-07-02 23:40 | 304AI401 | Conductivité des condensats | 14.11 | µS/cm | GOOD
2026-07-02 23:40 | 304AI402 | pH des condensats | 7.36 | pH | GOOD
2026-07-02 23:50 | 304TI102 | Température de la boucle | 77.31 | °C | GOOD
2026-07-02 23:50 | 304PI004 | Pression de la calandre | 2.17 | bar | GOOD
2026-07-02 23:50 | 304PIC005 | Vide de l’unité CAP | 59.99 | Torr | GOOD
2026-07-02 23:50 | 304LT203 | Niveau du bouilleur | 78.86 | % | GOOD
2026-07-02 23:50 | 304FT401 | Débit d’acide à 29 % | 57.07 | m³/h | GOOD
2026-07-02 23:50 | 304FT402 | Débit d’acide à 54 % | 28.07 | m³/h | GOOD
2026-07-02 23:50 | 304AI401 | Conductivité des condensats | 14.02 | µS/cm | GOOD
2026-07-02 23:50 | 304AI402 | pH des condensats | 7.29 | pH | GOOD
2026-07-03 | 304TI102 | Température de la boucle | 77.26 | °C | GOOD
2026-07-03 | 304PI004 | Pression de la calandre | 2.24 | bar | GOOD
2026-07-03 | 304PIC005 | Vide de l’unité CAP | 60.9 | Torr | GOOD
2026-07-03 | 304LT203 | Niveau du bouilleur | 78.7 | % | GOOD
2026-07-03 | 304FT401 | Débit d’acide à 29 % | 57.06 | m³/h | GOOD
2026-07-03 | 304FT402 | Débit d’acide à 54 % | 28.42 | m³/h | GOOD
2026-07-03 | 304AI401 | Conductivité des condensats | 14.73 | µS/cm | GOOD
2026-07-03 | 304AI402 | pH des condensats | 7.32 | pH | GOOD
2026-07-03 00:10 | 304TI102 | Température de la boucle | 76.96 | °C | GOOD
2026-07-03 00:10 | 304PI004 | Pression de la calandre | 2.25 | bar | GOOD
2026-07-03 00:10 | 304PIC005 | Vide de l’unité CAP | 60.05 | Torr | GOOD
2026-07-03 00:10 | 304LT203 | Niveau du bouilleur | 79.69 | % | GOOD
2026-07-03 00:10 | 304FT401 | Débit d’acide à 29 % | 57.01 | m³/h | GOOD
2026-07-03 00:10 | 304FT402 | Débit d’acide à 54 % | 28.23 | m³/h | GOOD
2026-07-03 00:10 | 304AI401 | Conductivité des condensats | 14.8 | µS/cm | GOOD
2026-07-03 00:10 | 304AI402 | pH des condensats | 7.36 | pH | GOOD
2026-07-03 00:20 | 304TI102 | Température de la boucle | 77.2 | °C | GOOD
2026-07-03 00:20 | 304PI004 | Pression de la calandre | 2.24 | bar | GOOD
2026-07-03 00:20 | 304PIC005 | Vide de l’unité CAP | 60.52 | Torr | GOOD
2026-07-03 00:20 | 304LT203 | Niveau du bouilleur | 78.75 | % | GOOD
2026-07-03 00:20 | 304FT401 | Débit d’acide à 29 % | 57.55 | m³/h | GOOD
2026-07-03 00:20 | 304FT402 | Débit d’acide à 54 % | 28.3 | m³/h | GOOD
2026-07-03 00:20 | 304AI401 | Conductivité des condensats | 14.07 | µS/cm | GOOD
2026-07-03 00:20 | 304AI402 | pH des condensats | 7.37 | pH | GOOD
2026-07-03 00:30 | 304TI102 | Température de la boucle | 77.5 | °C | GOOD
2026-07-03 00:30 | 304PI004 | Pression de la calandre | 2.27 | bar | GOOD
2026-07-03 00:30 | 304PIC005 | Vide de l’unité CAP | 60.91 | Torr | GOOD
2026-07-03 00:30 | 304LT203 | Niveau du bouilleur | 78.97 | % | GOOD
2026-07-03 00:30 | 304FT401 | Débit d’acide à 29 % | 57.09 | m³/h | GOOD
2026-07-03 00:30 | 304FT402 | Débit d’acide à 54 % | 28.34 | m³/h | GOOD
2026-07-03 00:30 | 304AI401 | Conductivité des condensats | 14.16 | µS/cm | GOOD
2026-07-03 00:30 | 304AI402 | pH des condensats | 7.33 | pH | GOOD
2026-07-03 00:40 | 304TI102 | Température de la boucle | 77.17 | °C | GOOD
2026-07-03 00:40 | 304PI004 | Pression de la calandre | 2.3 | bar | GOOD
2026-07-03 00:40 | 304PIC005 | Vide de l’unité CAP | 60.75 | Torr | GOOD
2026-07-03 00:40 | 304LT203 | Niveau du bouilleur | 78.31 | % | GOOD
2026-07-03 00:40 | 304FT401 | Débit d’acide à 29 % | 57.16 | m³/h | GOOD
2026-07-03 00:40 | 304FT402 | Débit d’acide à 54 % | 28.39 | m³/h | GOOD
2026-07-03 00:40 | 304AI401 | Conductivité des condensats | 14.63 | µS/cm | GOOD
2026-07-03 00:40 | 304AI402 | pH des condensats | 7.35 | pH | GOOD
2026-07-03 00:50 | 304TI102 | Température de la boucle | 76.97 | °C | GOOD
2026-07-03 00:50 | 304PI004 | Pression de la calandre | 2.35 | bar | GOOD
2026-07-03 00:50 | 304PIC005 | Vide de l’unité CAP | 61.36 | Torr | GOOD
2026-07-03 00:50 | 304LT203 | Niveau du bouilleur | 79.94 | % | GOOD
2026-07-03 00:50 | 304FT401 | Débit d’acide à 29 % | 57.45 | m³/h | GOOD
2026-07-03 00:50 | 304FT402 | Débit d’acide à 54 % | 28.56 | m³/h | GOOD
2026-07-03 00:50 | 304AI401 | Conductivité des condensats | 14.37 | µS/cm | GOOD
2026-07-03 00:50 | 304AI402 | pH des condensats | 7.36 | pH | GOOD
2026-07-03 01:00 | 304TI102 | Température de la boucle | 77.18 | °C | GOOD
2026-07-03 01:00 | 304PI004 | Pression de la calandre | 2.3 | bar | GOOD
2026-07-03 01:00 | 304PIC005 | Vide de l’unité CAP | 60.26 | Torr | GOOD
2026-07-03 01:00 | 304LT203 | Niveau du bouilleur | 79.47 | % | GOOD
2026-07-03 01:00 | 304FT401 | Débit d’acide à 29 % | 57.31 | m³/h | GOOD
2026-07-03 01:00 | 304FT402 | Débit d’acide à 54 % | 28.61 | m³/h | GOOD
2026-07-03 01:00 | 304AI401 | Conductivité des condensats | 14.63 | µS/cm | GOOD
2026-07-03 01:00 | 304AI402 | pH des condensats | 7.35 | pH | GOOD
2026-07-03 01:10 | 304TI102 | Température de la boucle | 77.56 | °C | GOOD
2026-07-03 01:10 | 304PI004 | Pression de la calandre | 2.25 | bar | GOOD
2026-07-03 01:10 | 304PIC005 | Vide de l’unité CAP | 60.72 | Torr | GOOD
2026-07-03 01:10 | 304LT203 | Niveau du bouilleur | 78.94 | % | GOOD
2026-07-03 01:10 | 304FT401 | Débit d’acide à 29 % | 57.53 | m³/h | GOOD
2026-07-03 01:10 | 304FT402 | Débit d’acide à 54 % | 28.45 | m³/h | GOOD
2026-07-03 01:10 | 304AI401 | Conductivité des condensats | 14.69 | µS/cm | GOOD
2026-07-03 01:10 | 304AI402 | pH des condensats | 7.38 | pH | GOOD
2026-07-03 01:20 | 304TI102 | Température de la boucle | 77.01 | °C | GOOD
2026-07-03 01:20 | 304PI004 | Pression de la calandre | 2.27 | bar | GOOD
2026-07-03 01:20 | 304PIC005 | Vide de l’unité CAP | 60.91 | Torr | GOOD
2026-07-03 01:20 | 304LT203 | Niveau du bouilleur | 79.84 | % | GOOD
2026-07-03 01:20 | 304FT401 | Débit d’acide à 29 % | 57.52 | m³/h | GOOD
2026-07-03 01:20 | 304FT402 | Débit d’acide à 54 % | 28.78 | m³/h | GOOD
2026-07-03 01:20 | 304AI401 | Conductivité des condensats | 14.59 | µS/cm | GOOD
2026-07-03 01:20 | 304AI402 | pH des condensats | 7.37 | pH | GOOD
2026-07-03 01:30 | 304TI102 | Température de la boucle | 77.36 | °C | GOOD
2026-07-03 01:30 | 304PI004 | Pression de la calandre | 2.29 | bar | GOOD
2026-07-03 01:30 | 304PIC005 | Vide de l’unité CAP | 60.61 | Torr | GOOD
2026-07-03 01:30 | 304LT203 | Niveau du bouilleur | 79.07 | % | GOOD
2026-07-03 01:30 | 304FT401 | Débit d’acide à 29 % | 57.41 | m³/h | GOOD
2026-07-03 01:30 | 304FT402 | Débit d’acide à 54 % | 28.38 | m³/h | GOOD
2026-07-03 01:30 | 304AI401 | Conductivité des condensats | 14.69 | µS/cm | GOOD
2026-07-03 01:30 | 304AI402 | pH des condensats | 7.32 | pH | GOOD
2026-07-03 01:40 | 304TI102 | Température de la boucle | 77.55 | °C | GOOD
2026-07-03 01:40 | 304PI004 | Pression de la calandre | 2.33 | bar | GOOD
2026-07-03 01:40 | 304PIC005 | Vide de l’unité CAP | 61.11 | Torr | GOOD
2026-07-03 01:40 | 304LT203 | Niveau du bouilleur | 79.18 | % | GOOD
2026-07-03 01:40 | 304FT401 | Débit d’acide à 29 % | 57.37 | m³/h | GOOD
2026-07-03 01:40 | 304FT402 | Débit d’acide à 54 % | 28.76 | m³/h | GOOD
2026-07-03 01:40 | 304AI401 | Conductivité des condensats | 14.67 | µS/cm | GOOD
2026-07-03 01:40 | 304AI402 | pH des condensats | 7.43 | pH | GOOD
2026-07-03 01:50 | 304TI102 | Température de la boucle | 77.24 | °C | GOOD
2026-07-03 01:50 | 304PI004 | Pression de la calandre | 2.31 | bar | GOOD
2026-07-03 01:50 | 304PIC005 | Vide de l’unité CAP | 60.59 | Torr | GOOD
2026-07-03 01:50 | 304LT203 | Niveau du bouilleur | 79.07 | % | GOOD
2026-07-03 01:50 | 304FT401 | Débit d’acide à 29 % | 57.35 | m³/h | GOOD
2026-07-03 01:50 | 304FT402 | Débit d’acide à 54 % | 28.47 | m³/h | GOOD
2026-07-03 01:50 | 304AI401 | Conductivité des condensats | 14.96 | µS/cm | GOOD
2026-07-03 01:50 | 304AI402 | pH des condensats | 7.34 | pH | GOOD
2026-07-03 02:00 | 304TI102 | Température de la boucle | 77.63 | °C | GOOD
2026-07-03 02:00 | 304PI004 | Pression de la calandre | 2.26 | bar | GOOD
2026-07-03 02:00 | 304PIC005 | Vide de l’unité CAP | 60.89 | Torr | GOOD
2026-07-03 02:00 | 304LT203 | Niveau du bouilleur | 80.27 | % | GOOD
2026-07-03 02:00 | 304FT401 | Débit d’acide à 29 % | 57.59 | m³/h | GOOD
2026-07-03 02:00 | 304FT402 | Débit d’acide à 54 % | 28.66 | m³/h | GOOD
2026-07-03 02:00 | 304AI401 | Conductivité des condensats | 14.95 | µS/cm | GOOD
2026-07-03 02:00 | 304AI402 | pH des condensats | 7.39 | pH | GOOD
2026-07-03 02:10 | 304TI102 | Température de la boucle | 77.65 | °C | GOOD
2026-07-03 02:10 | 304PI004 | Pression de la calandre | 2.4 | bar | GOOD
2026-07-03 02:10 | 304PIC005 | Vide de l’unité CAP | 60.7 | Torr | GOOD
2026-07-03 02:10 | 304LT203 | Niveau du bouilleur | 79.58 | % | GOOD
2026-07-03 02:10 | 304FT401 | Débit d’acide à 29 % | 57.64 | m³/h | GOOD
2026-07-03 02:10 | 304FT402 | Débit d’acide à 54 % | 28.79 | m³/h | GOOD
2026-07-03 02:10 | 304AI401 | Conductivité des condensats | 14.96 | µS/cm | GOOD
2026-07-03 02:10 | 304AI402 | pH des condensats | 7.42 | pH | GOOD
2026-07-03 02:20 | 304TI102 | Température de la boucle | 77.47 | °C | GOOD
2026-07-03 02:20 | 304PI004 | Pression de la calandre | 2.28 | bar | GOOD
2026-07-03 02:20 | 304PIC005 | Vide de l’unité CAP | 61.58 | Torr | GOOD
2026-07-03 02:20 | 304LT203 | Niveau du bouilleur | 79.68 | % | GOOD
2026-07-03 02:20 | 304FT401 | Débit d’acide à 29 % | 57.45 | m³/h | GOOD
2026-07-03 02:20 | 304FT402 | Débit d’acide à 54 % | 28.66 | m³/h | GOOD
2026-07-03 02:20 | 304AI401 | Conductivité des condensats | 14.72 | µS/cm | GOOD
2026-07-03 02:20 | 304AI402 | pH des condensats | 7.41 | pH | GOOD
2026-07-03 02:30 | 304TI102 | Température de la boucle | 77.74 | °C | GOOD
2026-07-03 02:30 | 304PI004 | Pression de la calandre | 2.36 | bar | GOOD
2026-07-03 02:30 | 304PIC005 | Vide de l’unité CAP | 61.35 | Torr | GOOD
2026-07-03 02:30 | 304LT203 | Niveau du bouilleur | 79.75 | % | GOOD
2026-07-03 02:30 | 304FT401 | Débit d’acide à 29 % | 57.75 | m³/h | GOOD
2026-07-03 02:30 | 304FT402 | Débit d’acide à 54 % | 28.16 | m³/h | GOOD
2026-07-03 02:30 | 304AI401 | Conductivité des condensats | 14.55 | µS/cm | GOOD
2026-07-03 02:30 | 304AI402 | pH des condensats | 7.39 | pH | GOOD
2026-07-03 02:40 | 304TI102 | Température de la boucle | 77.52 | °C | GOOD
2026-07-03 02:40 | 304PI004 | Pression de la calandre | 2.31 | bar | GOOD
2026-07-03 02:40 | 304PIC005 | Vide de l’unité CAP | 61.42 | Torr | GOOD
2026-07-03 02:40 | 304LT203 | Niveau du bouilleur | 79.26 | % | GOOD
2026-07-03 02:40 | 304FT401 | Débit d’acide à 29 % | 57.63 | m³/h | GOOD
2026-07-03 02:40 | 304FT402 | Débit d’acide à 54 % | 28.72 | m³/h | GOOD
2026-07-03 02:40 | 304AI401 | Conductivité des condensats | 14.91 | µS/cm | GOOD
2026-07-03 02:40 | 304AI402 | pH des condensats | 7.37 | pH | GOOD
2026-07-03 02:50 | 304TI102 | Température de la boucle | 77.58 | °C | GOOD
2026-07-03 02:50 | 304PI004 | Pression de la calandre | 2.41 | bar | GOOD
2026-07-03 02:50 | 304PIC005 | Vide de l’unité CAP | 61.43 | Torr | GOOD
2026-07-03 02:50 | 304LT203 | Niveau du bouilleur | 80.37 | % | GOOD
2026-07-03 02:50 | 304FT401 | Débit d’acide à 29 % | 57.59 | m³/h | GOOD
2026-07-03 02:50 | 304FT402 | Débit d’acide à 54 % | 28.35 | m³/h | GOOD
2026-07-03 02:50 | 304AI401 | Conductivité des condensats | 14.8 | µS/cm | GOOD
2026-07-03 02:50 | 304AI402 | pH des condensats | 7.39 | pH | GOOD
2026-07-03 03:00 | 304TI102 | Température de la boucle | 77.87 | °C | GOOD
2026-07-03 03:00 | 304PI004 | Pression de la calandre | 2.41 | bar | GOOD
2026-07-03 03:00 | 304PIC005 | Vide de l’unité CAP | 61.42 | Torr | GOOD
2026-07-03 03:00 | 304LT203 | Niveau du bouilleur | 79.44 | % | GOOD
2026-07-03 03:00 | 304FT401 | Débit d’acide à 29 % | 57.65 | m³/h | GOOD
2026-07-03 03:00 | 304FT402 | Débit d’acide à 54 % | 28.68 | m³/h | GOOD
2026-07-03 03:00 | 304AI401 | Conductivité des condensats | 14.88 | µS/cm | GOOD
2026-07-03 03:00 | 304AI402 | pH des condensats | 7.36 | pH | GOOD
2026-07-03 03:10 | 304TI102 | Température de la boucle | 77.73 | °C | GOOD
2026-07-03 03:10 | 304PI004 | Pression de la calandre | 2.36 | bar | GOOD
2026-07-03 03:10 | 304PIC005 | Vide de l’unité CAP | 61.59 | Torr | GOOD
2026-07-03 03:10 | 304LT203 | Niveau du bouilleur | 79.16 | % | GOOD
2026-07-03 03:10 | 304FT401 | Débit d’acide à 29 % | 57.44 | m³/h | GOOD
2026-07-03 03:10 | 304FT402 | Débit d’acide à 54 % | 29.55 | m³/h | GOOD
2026-07-03 03:10 | 304AI401 | Conductivité des condensats | 14.74 | µS/cm | GOOD
2026-07-03 03:10 | 304AI402 | pH des condensats | 7.41 | pH | GOOD
2026-07-03 03:20 | 304TI102 | Température de la boucle | 77.74 | °C | GOOD
2026-07-03 03:20 | 304PI004 | Pression de la calandre | 2.32 | bar | GOOD
2026-07-03 03:20 | 304PIC005 | Vide de l’unité CAP | 61.95 | Torr | GOOD
2026-07-03 03:20 | 304LT203 | Niveau du bouilleur | 79.96 | % | GOOD
2026-07-03 03:20 | 304FT401 | Débit d’acide à 29 % | 57.68 | m³/h | GOOD
2026-07-03 03:20 | 304FT402 | Débit d’acide à 54 % | 29.17 | m³/h | GOOD
2026-07-03 03:20 | 304AI401 | Conductivité des condensats | 14.78 | µS/cm | GOOD
2026-07-03 03:20 | 304AI402 | pH des condensats | 7.39 | pH | GOOD
2026-07-03 03:30 | 304TI102 | Température de la boucle | 77.62 | °C | GOOD
2026-07-03 03:30 | 304PI004 | Pression de la calandre | 2.31 | bar | GOOD
2026-07-03 03:30 | 304PIC005 | Vide de l’unité CAP | 61.46 | Torr | GOOD
2026-07-03 03:30 | 304LT203 | Niveau du bouilleur | 80.3 | % | GOOD
2026-07-03 03:30 | 304FT401 | Débit d’acide à 29 % | 57.7 | m³/h | GOOD
2026-07-03 03:30 | 304FT402 | Débit d’acide à 54 % | 28.94 | m³/h | GOOD
2026-07-03 03:30 | 304AI401 | Conductivité des condensats | 15.25 | µS/cm | GOOD
2026-07-03 03:30 | 304AI402 | pH des condensats | 7.41 | pH | GOOD
2026-07-03 03:40 | 304TI102 | Température de la boucle | 77.65 | °C | GOOD
2026-07-03 03:40 | 304PI004 | Pression de la calandre | 2.43 | bar | GOOD
2026-07-03 03:40 | 304PIC005 | Vide de l’unité CAP | 61.14 | Torr | GOOD
2026-07-03 03:40 | 304LT203 | Niveau du bouilleur | 80.84 | % | GOOD
2026-07-03 03:40 | 304FT401 | Débit d’acide à 29 % | 57.65 | m³/h | GOOD
2026-07-03 03:40 | 304FT402 | Débit d’acide à 54 % | 28.98 | m³/h | GOOD
2026-07-03 03:40 | 304AI401 | Conductivité des condensats | 15.53 | µS/cm | GOOD
2026-07-03 03:40 | 304AI402 | pH des condensats | 7.34 | pH | GOOD
2026-07-03 03:50 | 304TI102 | Température de la boucle | 77.67 | °C | GOOD
2026-07-03 03:50 | 304PI004 | Pression de la calandre | 2.36 | bar | GOOD
2026-07-03 03:50 | 304PIC005 | Vide de l’unité CAP | 62.03 | Torr | GOOD
2026-07-03 03:50 | 304LT203 | Niveau du bouilleur | 79.9 | % | GOOD
2026-07-03 03:50 | 304FT401 | Débit d’acide à 29 % | 58.19 | m³/h | GOOD
2026-07-03 03:50 | 304FT402 | Débit d’acide à 54 % | 28.5 | m³/h | GOOD
2026-07-03 03:50 | 304AI401 | Conductivité des condensats | 15.16 | µS/cm | GOOD
2026-07-03 03:50 | 304AI402 | pH des condensats | 7.4 | pH | GOOD
2026-07-03 04:00 | 304TI102 | Température de la boucle | 77.81 | °C | GOOD
2026-07-03 04:00 | 304PI004 | Pression de la calandre | 2.35 | bar | GOOD
2026-07-03 04:00 | 304PIC005 | Vide de l’unité CAP | 61.28 | Torr | GOOD
2026-07-03 04:00 | 304LT203 | Niveau du bouilleur | 79.18 | % | GOOD
2026-07-03 04:00 | 304FT401 | Débit d’acide à 29 % | 57.73 | m³/h | GOOD
2026-07-03 04:00 | 304FT402 | Débit d’acide à 54 % | 28.52 | m³/h | GOOD
2026-07-03 04:00 | 304AI401 | Conductivité des condensats | 14.73 | µS/cm | GOOD
2026-07-03 04:00 | 304AI402 | pH des condensats | 7.41 | pH | GOOD
2026-07-03 04:10 | 304TI102 | Température de la boucle | 77.71 | °C | GOOD
2026-07-03 04:10 | 304PI004 | Pression de la calandre | 2.43 | bar | GOOD
2026-07-03 04:10 | 304PIC005 | Vide de l’unité CAP | 60.98 | Torr | GOOD
2026-07-03 04:10 | 304LT203 | Niveau du bouilleur | 80.42 | % | GOOD
2026-07-03 04:10 | 304FT401 | Débit d’acide à 29 % | 57.78 | m³/h | GOOD
2026-07-03 04:10 | 304FT402 | Débit d’acide à 54 % | 28.79 | m³/h | GOOD
2026-07-03 04:10 | 304AI401 | Conductivité des condensats | 14.88 | µS/cm | GOOD
2026-07-03 04:10 | 304AI402 | pH des condensats | 7.41 | pH | GOOD
2026-07-03 04:20 | 304TI102 | Température de la boucle | 77.9 | °C | GOOD
2026-07-03 04:20 | 304PI004 | Pression de la calandre | 2.37 | bar | GOOD
2026-07-03 04:20 | 304PIC005 | Vide de l’unité CAP | 61.79 | Torr | GOOD
2026-07-03 04:20 | 304LT203 | Niveau du bouilleur | 80.08 | % | GOOD
2026-07-03 04:20 | 304FT401 | Débit d’acide à 29 % | 58.04 | m³/h | GOOD
2026-07-03 04:20 | 304FT402 | Débit d’acide à 54 % | 28.88 | m³/h | GOOD
2026-07-03 04:20 | 304AI401 | Conductivité des condensats | 15.07 | µS/cm | GOOD
2026-07-03 04:20 | 304AI402 | pH des condensats | 7.37 | pH | GOOD
2026-07-03 04:30 | 304TI102 | Température de la boucle | 77.49 | °C | GOOD
2026-07-03 04:30 | 304PI004 | Pression de la calandre | 2.41 | bar | GOOD
2026-07-03 04:30 | 304PIC005 | Vide de l’unité CAP | 61.42 | Torr | GOOD
2026-07-03 04:30 | 304LT203 | Niveau du bouilleur | 80.41 | % | GOOD
2026-07-03 04:30 | 304FT401 | Débit d’acide à 29 % | 57.62 | m³/h | GOOD
2026-07-03 04:30 | 304FT402 | Débit d’acide à 54 % | 28.85 | m³/h | GOOD
2026-07-03 04:30 | 304AI401 | Conductivité des condensats | 14.96 | µS/cm | GOOD
2026-07-03 04:30 | 304AI402 | pH des condensats | 7.42 | pH | GOOD
2026-07-03 04:40 | 304TI102 | Température de la boucle | 77.72 | °C | GOOD
2026-07-03 04:40 | 304PI004 | Pression de la calandre | 2.47 | bar | GOOD
2026-07-03 04:40 | 304PIC005 | Vide de l’unité CAP | 61.27 | Torr | GOOD
2026-07-03 04:40 | 304LT203 | Niveau du bouilleur | 80.89 | % | GOOD
2026-07-03 04:40 | 304FT401 | Débit d’acide à 29 % | 57.56 | m³/h | GOOD
2026-07-03 04:40 | 304FT402 | Débit d’acide à 54 % | 28.79 | m³/h | GOOD
2026-07-03 04:40 | 304AI401 | Conductivité des condensats | 14.91 | µS/cm | GOOD
2026-07-03 04:40 | 304AI402 | pH des condensats | 7.45 | pH | GOOD
2026-07-03 04:50 | 304TI102 | Température de la boucle | 77.85 | °C | GOOD
2026-07-03 04:50 | 304PI004 | Pression de la calandre | 2.4 | bar | GOOD
2026-07-03 04:50 | 304PIC005 | Vide de l’unité CAP | 61.62 | Torr | GOOD
2026-07-03 04:50 | 304LT203 | Niveau du bouilleur | 79.72 | % | GOOD
2026-07-03 04:50 | 304FT401 | Débit d’acide à 29 % | 58.01 | m³/h | GOOD
2026-07-03 04:50 | 304FT402 | Débit d’acide à 54 % | 29.2 | m³/h | GOOD
2026-07-03 04:50 | 304AI401 | Conductivité des condensats | 15.14 | µS/cm | GOOD
2026-07-03 04:50 | 304AI402 | pH des condensats | 7.42 | pH | GOOD
2026-07-03 05:00 | 304TI102 | Température de la boucle | 77.89 | °C | GOOD
2026-07-03 05:00 | 304PI004 | Pression de la calandre | 2.39 | bar | GOOD
2026-07-03 05:00 | 304PIC005 | Vide de l’unité CAP | 61.48 | Torr | GOOD
2026-07-03 05:00 | 304LT203 | Niveau du bouilleur | 80.06 | % | GOOD
2026-07-03 05:00 | 304FT401 | Débit d’acide à 29 % | 57.7 | m³/h | GOOD
2026-07-03 05:00 | 304FT402 | Débit d’acide à 54 % | 28.81 | m³/h | GOOD
2026-07-03 05:00 | 304AI401 | Conductivité des condensats | 15.36 | µS/cm | GOOD
2026-07-03 05:00 | 304AI402 | pH des condensats | 7.41 | pH | GOOD
2026-07-03 05:10 | 304TI102 | Température de la boucle | 77.7 | °C | GOOD
2026-07-03 05:10 | 304PI004 | Pression de la calandre | 2.37 | bar | GOOD
2026-07-03 05:10 | 304PIC005 | Vide de l’unité CAP | 61.02 | Torr | GOOD
2026-07-03 05:10 | 304LT203 | Niveau du bouilleur | 81.18 | % | GOOD
2026-07-03 05:10 | 304FT401 | Débit d’acide à 29 % | 57.86 | m³/h | GOOD
2026-07-03 05:10 | 304FT402 | Débit d’acide à 54 % | 29.1 | m³/h | GOOD
2026-07-03 05:10 | 304AI401 | Conductivité des condensats | 15.03 | µS/cm | GOOD
2026-07-03 05:10 | 304AI402 | pH des condensats | 7.46 | pH | GOOD
2026-07-03 05:20 | 304TI102 | Température de la boucle | 77.81 | °C | GOOD
2026-07-03 05:20 | 304PI004 | Pression de la calandre | 2.46 | bar | GOOD
2026-07-03 05:20 | 304PIC005 | Vide de l’unité CAP | 61.57 | Torr | GOOD
2026-07-03 05:20 | 304LT203 | Niveau du bouilleur | 80.33 | % | GOOD
2026-07-03 05:20 | 304FT401 | Débit d’acide à 29 % | 57.68 | m³/h | GOOD
2026-07-03 05:20 | 304FT402 | Débit d’acide à 54 % | 28.94 | m³/h | GOOD
2026-07-03 05:20 | 304AI401 | Conductivité des condensats | 15.24 | µS/cm | GOOD
2026-07-03 05:20 | 304AI402 | pH des condensats | 7.46 | pH | GOOD
2026-07-03 05:30 | 304TI102 | Température de la boucle | 78.07 | °C | GOOD
2026-07-03 05:30 | 304PI004 | Pression de la calandre | 2.4 | bar | GOOD
2026-07-03 05:30 | 304PIC005 | Vide de l’unité CAP | 62.02 | Torr | GOOD
2026-07-03 05:30 | 304LT203 | Niveau du bouilleur | 78.9 | % | GOOD
2026-07-03 05:30 | 304FT401 | Débit d’acide à 29 % | 57.69 | m³/h | GOOD
2026-07-03 05:30 | 304FT402 | Débit d’acide à 54 % | 28.98 | m³/h | GOOD
2026-07-03 05:30 | 304AI401 | Conductivité des condensats | 15.42 | µS/cm | GOOD
2026-07-03 05:30 | 304AI402 | pH des condensats | 7.43 | pH | GOOD
2026-07-03 05:40 | 304TI102 | Température de la boucle | 77.78 | °C | GOOD
2026-07-03 05:40 | 304PI004 | Pression de la calandre | 2.38 | bar | GOOD
2026-07-03 05:40 | 304PIC005 | Vide de l’unité CAP | 61.3 | Torr | GOOD
2026-07-03 05:40 | 304LT203 | Niveau du bouilleur | 81.4 | % | GOOD
2026-07-03 05:40 | 304FT401 | Débit d’acide à 29 % | 57.98 | m³/h | GOOD
2026-07-03 05:40 | 304FT402 | Débit d’acide à 54 % | 29.21 | m³/h | GOOD
2026-07-03 05:40 | 304AI401 | Conductivité des condensats | 15.19 | µS/cm | GOOD
2026-07-03 05:40 | 304AI402 | pH des condensats | 7.4 | pH | GOOD
2026-07-03 05:50 | 304TI102 | Température de la boucle | 77.89 | °C | GOOD
2026-07-03 05:50 | 304PI004 | Pression de la calandre | 2.4 | bar | GOOD
2026-07-03 05:50 | 304PIC005 | Vide de l’unité CAP | 61.54 | Torr | GOOD
2026-07-03 05:50 | 304LT203 | Niveau du bouilleur | 80.37 | % | GOOD
2026-07-03 05:50 | 304FT401 | Débit d’acide à 29 % | 57.67 | m³/h | GOOD
2026-07-03 05:50 | 304FT402 | Débit d’acide à 54 % | 28.74 | m³/h | GOOD
2026-07-03 05:50 | 304AI401 | Conductivité des condensats | 15.12 | µS/cm | GOOD
2026-07-03 05:50 | 304AI402 | pH des condensats | 7.38 | pH | GOOD
2026-07-03 06:00 | 304TI102 | Température de la boucle | 77.9 | °C | GOOD
2026-07-03 06:00 | 304PI004 | Pression de la calandre | 2.44 | bar | GOOD
2026-07-03 06:00 | 304PIC005 | Vide de l’unité CAP | 61.31 | Torr | GOOD
2026-07-03 06:00 | 304LT203 | Niveau du bouilleur | 79.39 | % | GOOD
2026-07-03 06:00 | 304FT401 | Débit d’acide à 29 % | 57.85 | m³/h | GOOD
2026-07-03 06:00 | 304FT402 | Débit d’acide à 54 % | 28.98 | m³/h | GOOD
2026-07-03 06:00 | 304AI401 | Conductivité des condensats | 15.2 | µS/cm | GOOD
2026-07-03 06:00 | 304AI402 | pH des condensats | 7.38 | pH | GOOD
2026-07-03 06:10 | 304TI102 | Température de la boucle | 77.45 | °C | GOOD
2026-07-03 06:10 | 304PI004 | Pression de la calandre | 2.48 | bar | GOOD
2026-07-03 06:10 | 304PIC005 | Vide de l’unité CAP | 61.51 | Torr | GOOD
2026-07-03 06:10 | 304LT203 | Niveau du bouilleur | 80.65 | % | GOOD
2026-07-03 06:10 | 304FT401 | Débit d’acide à 29 % | 57.77 | m³/h | GOOD
2026-07-03 06:10 | 304FT402 | Débit d’acide à 54 % | 29.02 | m³/h | GOOD
2026-07-03 06:10 | 304AI401 | Conductivité des condensats | 14.84 | µS/cm | GOOD
2026-07-03 06:10 | 304AI402 | pH des condensats | 7.41 | pH | GOOD
2026-07-03 06:20 | 304TI102 | Température de la boucle | 77.55 | °C | GOOD
2026-07-03 06:20 | 304PI004 | Pression de la calandre | 2.35 | bar | GOOD
2026-07-03 06:20 | 304PIC005 | Vide de l’unité CAP | 61.33 | Torr | GOOD
2026-07-03 06:20 | 304LT203 | Niveau du bouilleur | 79.4 | % | GOOD
2026-07-03 06:20 | 304FT401 | Débit d’acide à 29 % | 57.7 | m³/h | GOOD
2026-07-03 06:20 | 304FT402 | Débit d’acide à 54 % | 28.78 | m³/h | GOOD
2026-07-03 06:20 | 304AI401 | Conductivité des condensats | 14.87 | µS/cm | GOOD
2026-07-03 06:20 | 304AI402 | pH des condensats | 7.42 | pH | GOOD
2026-07-03 06:30 | 304TI102 | Température de la boucle | 77.79 | °C | GOOD
2026-07-03 06:30 | 304PI004 | Pression de la calandre | 2.36 | bar | GOOD
2026-07-03 06:30 | 304PIC005 | Vide de l’unité CAP | 62.3 | Torr | GOOD
2026-07-03 06:30 | 304LT203 | Niveau du bouilleur | 80.75 | % | GOOD
2026-07-03 06:30 | 304FT401 | Débit d’acide à 29 % | 57.98 | m³/h | GOOD
2026-07-03 06:30 | 304FT402 | Débit d’acide à 54 % | 28.86 | m³/h | GOOD
2026-07-03 06:30 | 304AI401 | Conductivité des condensats | 15.42 | µS/cm | GOOD
2026-07-03 06:30 | 304AI402 | pH des condensats | 7.44 | pH | GOOD
2026-07-03 06:40 | 304TI102 | Température de la boucle | 77.6 | °C | GOOD
2026-07-03 06:40 | 304PI004 | Pression de la calandre | 2.37 | bar | GOOD
2026-07-03 06:40 | 304PIC005 | Vide de l’unité CAP | 62.62 | Torr | GOOD
2026-07-03 06:40 | 304LT203 | Niveau du bouilleur | 80.13 | % | GOOD
2026-07-03 06:40 | 304FT401 | Débit d’acide à 29 % | 57.86 | m³/h | GOOD
2026-07-03 06:40 | 304FT402 | Débit d’acide à 54 % | 28.88 | m³/h | GOOD
2026-07-03 06:40 | 304AI401 | Conductivité des condensats | 15.4 | µS/cm | GOOD
2026-07-03 06:40 | 304AI402 | pH des condensats | 7.39 | pH | GOOD
2026-07-03 06:50 | 304TI102 | Température de la boucle | 77.6 | °C | GOOD
2026-07-03 06:50 | 304PI004 | Pression de la calandre | 2.45 | bar | GOOD
2026-07-03 06:50 | 304PIC005 | Vide de l’unité CAP | 61.63 | Torr | GOOD
2026-07-03 06:50 | 304LT203 | Niveau du bouilleur | 79 | % | GOOD
2026-07-03 06:50 | 304FT401 | Débit d’acide à 29 % | 57.77 | m³/h | GOOD
2026-07-03 06:50 | 304FT402 | Débit d’acide à 54 % | 28.88 | m³/h | GOOD
2026-07-03 06:50 | 304AI401 | Conductivité des condensats | 15.36 | µS/cm | GOOD
2026-07-03 06:50 | 304AI402 | pH des condensats | 7.43 | pH | GOOD
2026-07-03 07:00 | 304TI102 | Température de la boucle | 77.84 | °C | GOOD
2026-07-03 07:00 | 304PI004 | Pression de la calandre | 2.4 | bar | GOOD
2026-07-03 07:00 | 304PIC005 | Vide de l’unité CAP | 61.65 | Torr | GOOD
2026-07-03 07:00 | 304LT203 | Niveau du bouilleur | 79.7 | % | GOOD
2026-07-03 07:00 | 304FT401 | Débit d’acide à 29 % | 57.62 | m³/h | GOOD
2026-07-03 07:00 | 304FT402 | Débit d’acide à 54 % | 28.73 | m³/h | GOOD
2026-07-03 07:00 | 304AI401 | Conductivité des condensats | 14.8 | µS/cm | GOOD
2026-07-03 07:00 | 304AI402 | pH des condensats | 7.44 | pH | GOOD
2026-07-03 07:10 | 304TI102 | Température de la boucle | 77.96 | °C | GOOD
2026-07-03 07:10 | 304PI004 | Pression de la calandre | 2.42 | bar | GOOD
2026-07-03 07:10 | 304PIC005 | Vide de l’unité CAP | 61.32 | Torr | GOOD
2026-07-03 07:10 | 304LT203 | Niveau du bouilleur | 80.01 | % | GOOD
2026-07-03 07:10 | 304FT401 | Débit d’acide à 29 % | 57.68 | m³/h | GOOD
2026-07-03 07:10 | 304FT402 | Débit d’acide à 54 % | 29.14 | m³/h | GOOD
2026-07-03 07:10 | 304AI401 | Conductivité des condensats | 15.29 | µS/cm | GOOD
2026-07-03 07:10 | 304AI402 | pH des condensats | 7.46 | pH | GOOD
2026-07-03 07:20 | 304TI102 | Température de la boucle | 77.59 | °C | GOOD
2026-07-03 07:20 | 304PI004 | Pression de la calandre | 2.38 | bar | GOOD
2026-07-03 07:20 | 304PIC005 | Vide de l’unité CAP | 61.07 | Torr | GOOD
2026-07-03 07:20 | 304LT203 | Niveau du bouilleur | 79.52 | % | GOOD
2026-07-03 07:20 | 304FT401 | Débit d’acide à 29 % | 57.72 | m³/h | GOOD
2026-07-03 07:20 | 304FT402 | Débit d’acide à 54 % | 28.82 | m³/h | GOOD
2026-07-03 07:20 | 304AI401 | Conductivité des condensats | 15 | µS/cm | GOOD
2026-07-03 07:20 | 304AI402 | pH des condensats | 7.37 | pH | GOOD
2026-07-03 07:30 | 304TI102 | Température de la boucle | 77.79 | °C | GOOD
2026-07-03 07:30 | 304PI004 | Pression de la calandre | 2.38 | bar | GOOD
2026-07-03 07:30 | 304PIC005 | Vide de l’unité CAP | 61.83 | Torr | GOOD
2026-07-03 07:30 | 304LT203 | Niveau du bouilleur | 80.55 | % | GOOD
2026-07-03 07:30 | 304FT401 | Débit d’acide à 29 % | 57.51 | m³/h | GOOD
2026-07-03 07:30 | 304FT402 | Débit d’acide à 54 % | 28.97 | m³/h | GOOD
2026-07-03 07:30 | 304AI401 | Conductivité des condensats | 14.97 | µS/cm | GOOD
2026-07-03 07:30 | 304AI402 | pH des condensats | 7.45 | pH | GOOD
2026-07-03 07:40 | 304TI102 | Température de la boucle | 77.74 | °C | GOOD
2026-07-03 07:40 | 304PI004 | Pression de la calandre | 2.36 | bar | GOOD
2026-07-03 07:40 | 304PIC005 | Vide de l’unité CAP | 61.34 | Torr | GOOD
2026-07-03 07:40 | 304LT203 | Niveau du bouilleur | 79.42 | % | GOOD
2026-07-03 07:40 | 304FT401 | Débit d’acide à 29 % | 57.96 | m³/h | GOOD
2026-07-03 07:40 | 304FT402 | Débit d’acide à 54 % | 29.33 | m³/h | GOOD
2026-07-03 07:40 | 304AI401 | Conductivité des condensats | 14.65 | µS/cm | GOOD
2026-07-03 07:40 | 304AI402 | pH des condensats | 7.4 | pH | GOOD
2026-07-03 07:50 | 304TI102 | Température de la boucle | 77.71 | °C | GOOD
2026-07-03 07:50 | 304PI004 | Pression de la calandre | 2.36 | bar | GOOD
2026-07-03 07:50 | 304PIC005 | Vide de l’unité CAP | 61.9 | Torr | GOOD
2026-07-03 07:50 | 304LT203 | Niveau du bouilleur | 80.87 | % | GOOD
2026-07-03 07:50 | 304FT401 | Débit d’acide à 29 % | 57.68 | m³/h | GOOD
2026-07-03 07:50 | 304FT402 | Débit d’acide à 54 % | 29.31 | m³/h | GOOD
2026-07-03 07:50 | 304AI401 | Conductivité des condensats | 15.11 | µS/cm | GOOD
2026-07-03 07:50 | 304AI402 | pH des condensats | 7.4 | pH | GOOD
2026-07-03 08:00 | 304TI102 | Température de la boucle | 77.77 | °C | GOOD
2026-07-03 08:00 | 304PI004 | Pression de la calandre | 2.35 | bar | GOOD
2026-07-03 08:00 | 304PIC005 | Vide de l’unité CAP | 61.96 | Torr | GOOD
2026-07-03 08:00 | 304LT203 | Niveau du bouilleur | 80.49 | % | GOOD
2026-07-03 08:00 | 304FT401 | Débit d’acide à 29 % | 57.65 | m³/h | GOOD
2026-07-03 08:00 | 304FT402 | Débit d’acide à 54 % | 28.8 | m³/h | GOOD
2026-07-03 08:00 | 304AI401 | Conductivité des condensats | 14.83 | µS/cm | GOOD
2026-07-03 08:00 | 304AI402 | pH des condensats | 7.42 | pH | GOOD
2026-07-03 08:10 | 304TI102 | Température de la boucle | 77.47 | °C | GOOD
2026-07-03 08:10 | 304PI004 | Pression de la calandre | 2.38 | bar | GOOD
2026-07-03 08:10 | 304PIC005 | Vide de l’unité CAP | 61.23 | Torr | GOOD
2026-07-03 08:10 | 304LT203 | Niveau du bouilleur | 80.43 | % | GOOD
2026-07-03 08:10 | 304FT401 | Débit d’acide à 29 % | 57.89 | m³/h | GOOD
2026-07-03 08:10 | 304FT402 | Débit d’acide à 54 % | 29 | m³/h | GOOD
2026-07-03 08:10 | 304AI401 | Conductivité des condensats | 15.03 | µS/cm | GOOD
2026-07-03 08:10 | 304AI402 | pH des condensats | 7.39 | pH | GOOD
2026-07-03 08:20 | 304TI102 | Température de la boucle | 77.64 | °C | GOOD
2026-07-03 08:20 | 304PI004 | Pression de la calandre | 2.37 | bar | GOOD
2026-07-03 08:20 | 304PIC005 | Vide de l’unité CAP | 61.56 | Torr | GOOD
2026-07-03 08:20 | 304LT203 | Niveau du bouilleur | 79.78 | % | GOOD
2026-07-03 08:20 | 304FT401 | Débit d’acide à 29 % | 57.51 | m³/h | GOOD
2026-07-03 08:20 | 304FT402 | Débit d’acide à 54 % | 28.85 | m³/h | GOOD
2026-07-03 08:20 | 304AI401 | Conductivité des condensats | 15.41 | µS/cm | GOOD
2026-07-03 08:20 | 304AI402 | pH des condensats | 7.45 | pH | GOOD
2026-07-03 08:30 | 304TI102 | Température de la boucle | 77.82 | °C | GOOD
2026-07-03 08:30 | 304PI004 | Pression de la calandre | 2.33 | bar | GOOD
2026-07-03 08:30 | 304PIC005 | Vide de l’unité CAP | 61.87 | Torr | GOOD
2026-07-03 08:30 | 304LT203 | Niveau du bouilleur | 79.58 | % | GOOD
2026-07-03 08:30 | 304FT401 | Débit d’acide à 29 % | 57.53 | m³/h | GOOD
2026-07-03 08:30 | 304FT402 | Débit d’acide à 54 % | 28.89 | m³/h | GOOD
2026-07-03 08:30 | 304AI401 | Conductivité des condensats | 14.65 | µS/cm | GOOD
2026-07-03 08:30 | 304AI402 | pH des condensats | 7.42 | pH | GOOD
2026-07-03 08:40 | 304TI102 | Température de la boucle | 77.66 | °C | GOOD
2026-07-03 08:40 | 304PI004 | Pression de la calandre | 2.38 | bar | GOOD
2026-07-03 08:40 | 304PIC005 | Vide de l’unité CAP | 61.03 | Torr | GOOD
2026-07-03 08:40 | 304LT203 | Niveau du bouilleur | 80.45 | % | GOOD
2026-07-03 08:40 | 304FT401 | Débit d’acide à 29 % | 57.75 | m³/h | GOOD
2026-07-03 08:40 | 304FT402 | Débit d’acide à 54 % | 28.7 | m³/h | GOOD
2026-07-03 08:40 | 304AI401 | Conductivité des condensats | 15.25 | µS/cm | GOOD
2026-07-03 08:40 | 304AI402 | pH des condensats | 7.33 | pH | GOOD
2026-07-03 08:50 | 304TI102 | Température de la boucle | 77.71 | °C | GOOD
2026-07-03 08:50 | 304PI004 | Pression de la calandre | 2.36 | bar | GOOD
2026-07-03 08:50 | 304PIC005 | Vide de l’unité CAP | 61.01 | Torr | GOOD
2026-07-03 08:50 | 304LT203 | Niveau du bouilleur | 80.04 | % | GOOD
2026-07-03 08:50 | 304FT401 | Débit d’acide à 29 % | 57.73 | m³/h | GOOD
2026-07-03 08:50 | 304FT402 | Débit d’acide à 54 % | 28.6 | m³/h | GOOD
2026-07-03 08:50 | 304AI401 | Conductivité des condensats | 14.94 | µS/cm | GOOD
2026-07-03 08:50 | 304AI402 | pH des condensats | 7.4 | pH | GOOD
2026-07-03 09:00 | 304TI102 | Température de la boucle | 77.7 | °C | GOOD
2026-07-03 09:00 | 304PI004 | Pression de la calandre | 2.41 | bar | GOOD
2026-07-03 09:00 | 304PIC005 | Vide de l’unité CAP | 61.1 | Torr | GOOD
2026-07-03 09:00 | 304LT203 | Niveau du bouilleur | 80.61 | % | GOOD
2026-07-03 09:00 | 304FT401 | Débit d’acide à 29 % | 57.39 | m³/h | GOOD
2026-07-03 09:00 | 304FT402 | Débit d’acide à 54 % | 28.8 | m³/h | GOOD
2026-07-03 09:00 | 304AI401 | Conductivité des condensats | 14.48 | µS/cm | GOOD
2026-07-03 09:00 | 304AI402 | pH des condensats | 7.4 | pH | GOOD
2026-07-03 09:10 | 304TI102 | Température de la boucle | 77.75 | °C | GOOD
2026-07-03 09:10 | 304PI004 | Pression de la calandre | 2.44 | bar | GOOD
2026-07-03 09:10 | 304PIC005 | Vide de l’unité CAP | 61.25 | Torr | GOOD
2026-07-03 09:10 | 304LT203 | Niveau du bouilleur | 79.44 | % | GOOD
2026-07-03 09:10 | 304FT401 | Débit d’acide à 29 % | 57.79 | m³/h | GOOD
2026-07-03 09:10 | 304FT402 | Débit d’acide à 54 % | 28.73 | m³/h | GOOD
2026-07-03 09:10 | 304AI401 | Conductivité des condensats | 14.95 | µS/cm | GOOD
2026-07-03 09:10 | 304AI402 | pH des condensats | 7.42 | pH | GOOD
2026-07-03 09:20 | 304TI102 | Température de la boucle | 77.79 | °C | GOOD
2026-07-03 09:20 | 304PI004 | Pression de la calandre | 2.27 | bar | GOOD
2026-07-03 09:20 | 304PIC005 | Vide de l’unité CAP | 61.21 | Torr | GOOD
2026-07-03 09:20 | 304LT203 | Niveau du bouilleur | 79.78 | % | GOOD
2026-07-03 09:20 | 304FT401 | Débit d’acide à 29 % | 57.39 | m³/h | GOOD
2026-07-03 09:20 | 304FT402 | Débit d’acide à 54 % | 28.35 | m³/h | GOOD
2026-07-03 09:20 | 304AI401 | Conductivité des condensats | 14.88 | µS/cm | GOOD
2026-07-03 09:20 | 304AI402 | pH des condensats | 7.38 | pH | GOOD
2026-07-03 09:30 | 304TI102 | Température de la boucle | 77.45 | °C | GOOD
2026-07-03 09:30 | 304PI004 | Pression de la calandre | 2.34 | bar | GOOD
2026-07-03 09:30 | 304PIC005 | Vide de l’unité CAP | 61.03 | Torr | GOOD
2026-07-03 09:30 | 304LT203 | Niveau du bouilleur | 79.75 | % | GOOD
2026-07-03 09:30 | 304FT401 | Débit d’acide à 29 % | 57.85 | m³/h | GOOD
2026-07-03 09:30 | 304FT402 | Débit d’acide à 54 % | 28.67 | m³/h | GOOD
2026-07-03 09:30 | 304AI401 | Conductivité des condensats | 15.38 | µS/cm | GOOD
2026-07-03 09:30 | 304AI402 | pH des condensats | 7.42 | pH | GOOD
2026-07-03 09:40 | 304TI102 | Température de la boucle | 77.73 | °C | GOOD
2026-07-03 09:40 | 304PI004 | Pression de la calandre | 2.31 | bar | GOOD
2026-07-03 09:40 | 304PIC005 | Vide de l’unité CAP | 61.01 | Torr | GOOD
2026-07-03 09:40 | 304LT203 | Niveau du bouilleur | 79.18 | % | GOOD
2026-07-03 09:40 | 304FT401 | Débit d’acide à 29 % | 57.62 | m³/h | GOOD
2026-07-03 09:40 | 304FT402 | Débit d’acide à 54 % | 28.64 | m³/h | GOOD
2026-07-03 09:40 | 304AI401 | Conductivité des condensats | 14.96 | µS/cm | GOOD
2026-07-03 09:40 | 304AI402 | pH des condensats | 7.39 | pH | GOOD
2026-07-03 09:50 | 304TI102 | Température de la boucle | 77.57 | °C | GOOD
2026-07-03 09:50 | 304PI004 | Pression de la calandre | 2.32 | bar | GOOD
2026-07-03 09:50 | 304PIC005 | Vide de l’unité CAP | 60.73 | Torr | GOOD
2026-07-03 09:50 | 304LT203 | Niveau du bouilleur | 79.38 | % | GOOD
2026-07-03 09:50 | 304FT401 | Débit d’acide à 29 % | 57.66 | m³/h | GOOD
2026-07-03 09:50 | 304FT402 | Débit d’acide à 54 % | 28.59 | m³/h | GOOD
2026-07-03 09:50 | 304AI401 | Conductivité des condensats | 14.79 | µS/cm | GOOD
2026-07-03 09:50 | 304AI402 | pH des condensats | 7.4 | pH | GOOD
2026-07-03 10:00 | 304TI102 | Température de la boucle | 77.61 | °C | GOOD
2026-07-03 10:00 | 304PI004 | Pression de la calandre | 2.26 | bar | GOOD
2026-07-03 10:00 | 304PIC005 | Vide de l’unité CAP | 61.01 | Torr | GOOD
2026-07-03 10:00 | 304LT203 | Niveau du bouilleur | 79.09 | % | GOOD
2026-07-03 10:00 | 304FT401 | Débit d’acide à 29 % | 57.5 | m³/h | GOOD
2026-07-03 10:00 | 304FT402 | Débit d’acide à 54 % | 28.69 | m³/h | GOOD
2026-07-03 10:00 | 304AI401 | Conductivité des condensats | 14.92 | µS/cm | GOOD
2026-07-03 10:00 | 304AI402 | pH des condensats | 7.42 | pH | GOOD
2026-07-03 10:10 | 304TI102 | Température de la boucle | 77.41 | °C | GOOD
2026-07-03 10:10 | 304PI004 | Pression de la calandre | 2.31 | bar | GOOD
2026-07-03 10:10 | 304PIC005 | Vide de l’unité CAP | 61.2 | Torr | GOOD
2026-07-03 10:10 | 304LT203 | Niveau du bouilleur | 80.01 | % | GOOD
2026-07-03 10:10 | 304FT401 | Débit d’acide à 29 % | 57.3 | m³/h | GOOD
2026-07-03 10:10 | 304FT402 | Débit d’acide à 54 % | 28.73 | m³/h | GOOD
2026-07-03 10:10 | 304AI401 | Conductivité des condensats | 14.93 | µS/cm | GOOD
2026-07-03 10:10 | 304AI402 | pH des condensats | 7.37 | pH | GOOD
2026-07-03 10:20 | 304TI102 | Température de la boucle | 77.43 | °C | GOOD
2026-07-03 10:20 | 304PI004 | Pression de la calandre | 2.35 | bar | GOOD
2026-07-03 10:20 | 304PIC005 | Vide de l’unité CAP | 61.11 | Torr | GOOD
2026-07-03 10:20 | 304LT203 | Niveau du bouilleur | 79.64 | % | GOOD
2026-07-03 10:20 | 304FT401 | Débit d’acide à 29 % | 57.33 | m³/h | GOOD
2026-07-03 10:20 | 304FT402 | Débit d’acide à 54 % | 28.18 | m³/h | GOOD
2026-07-03 10:20 | 304AI401 | Conductivité des condensats | 14.69 | µS/cm | GOOD
2026-07-03 10:20 | 304AI402 | pH des condensats | 7.36 | pH | GOOD
2026-07-03 10:30 | 304TI102 | Température de la boucle | 77.54 | °C | GOOD
2026-07-03 10:30 | 304PI004 | Pression de la calandre | 2.28 | bar | GOOD
2026-07-03 10:30 | 304PIC005 | Vide de l’unité CAP | 61.14 | Torr | GOOD
2026-07-03 10:30 | 304LT203 | Niveau du bouilleur | 79.58 | % | GOOD
2026-07-03 10:30 | 304FT401 | Débit d’acide à 29 % | 57.31 | m³/h | GOOD
2026-07-03 10:30 | 304FT402 | Débit d’acide à 54 % | 28.73 | m³/h | GOOD
2026-07-03 10:30 | 304AI401 | Conductivité des condensats | 14.59 | µS/cm | GOOD
2026-07-03 10:30 | 304AI402 | pH des condensats | 7.35 | pH | GOOD
2026-07-03 10:40 | 304TI102 | Température de la boucle | 77.48 | °C | GOOD
2026-07-03 10:40 | 304PI004 | Pression de la calandre | 2.31 | bar | GOOD
2026-07-03 10:40 | 304PIC005 | Vide de l’unité CAP | 60.54 | Torr | GOOD
2026-07-03 10:40 | 304LT203 | Niveau du bouilleur | 79.63 | % | GOOD
2026-07-03 10:40 | 304FT401 | Débit d’acide à 29 % | 57.42 | m³/h | GOOD
2026-07-03 10:40 | 304FT402 | Débit d’acide à 54 % | 28.33 | m³/h | GOOD
2026-07-03 10:40 | 304AI401 | Conductivité des condensats | 14.17 | µS/cm | GOOD
2026-07-03 10:40 | 304AI402 | pH des condensats | 7.38 | pH | GOOD
2026-07-03 10:50 | 304TI102 | Température de la boucle | 77.43 | °C | GOOD
2026-07-03 10:50 | 304PI004 | Pression de la calandre | 2.31 | bar | GOOD
2026-07-03 10:50 | 304PIC005 | Vide de l’unité CAP | 61.31 | Torr | GOOD
2026-07-03 10:50 | 304LT203 | Niveau du bouilleur | 77.88 | % | GOOD
2026-07-03 10:50 | 304FT401 | Débit d’acide à 29 % | 57.63 | m³/h | GOOD
2026-07-03 10:50 | 304FT402 | Débit d’acide à 54 % | 28.77 | m³/h | GOOD
2026-07-03 10:50 | 304AI401 | Conductivité des condensats | 14.35 | µS/cm | GOOD
2026-07-03 10:50 | 304AI402 | pH des condensats | 7.39 | pH | GOOD
2026-07-03 11:00 | 304TI102 | Température de la boucle | 77.24 | °C | GOOD
2026-07-03 11:00 | 304PI004 | Pression de la calandre | 2.25 | bar | GOOD
2026-07-03 11:00 | 304PIC005 | Vide de l’unité CAP | 60.74 | Torr | GOOD
2026-07-03 11:00 | 304LT203 | Niveau du bouilleur | 80.15 | % | GOOD
2026-07-03 11:00 | 304FT401 | Débit d’acide à 29 % | 57.44 | m³/h | GOOD
2026-07-03 11:00 | 304FT402 | Débit d’acide à 54 % | 28.45 | m³/h | GOOD
2026-07-03 11:00 | 304AI401 | Conductivité des condensats | 14.82 | µS/cm | GOOD
2026-07-03 11:00 | 304AI402 | pH des condensats | 7.34 | pH | GOOD
2026-07-03 11:10 | 304TI102 | Température de la boucle | 77.63 | °C | GOOD
2026-07-03 11:10 | 304PI004 | Pression de la calandre | 2.36 | bar | GOOD
2026-07-03 11:10 | 304PIC005 | Vide de l’unité CAP | 60.88 | Torr | GOOD
2026-07-03 11:10 | 304LT203 | Niveau du bouilleur | 78.66 | % | GOOD
2026-07-03 11:10 | 304FT401 | Débit d’acide à 29 % | 57.55 | m³/h | GOOD
2026-07-03 11:10 | 304FT402 | Débit d’acide à 54 % | 28.48 | m³/h | GOOD
2026-07-03 11:10 | 304AI401 | Conductivité des condensats | 14.72 | µS/cm | GOOD
2026-07-03 11:10 | 304AI402 | pH des condensats | 7.39 | pH | GOOD
2026-07-03 11:20 | 304TI102 | Température de la boucle | 77.42 | °C | GOOD
2026-07-03 11:20 | 304PI004 | Pression de la calandre | 2.24 | bar | GOOD
2026-07-03 11:20 | 304PIC005 | Vide de l’unité CAP | 61.21 | Torr | GOOD
2026-07-03 11:20 | 304LT203 | Niveau du bouilleur | 79.17 | % | GOOD
2026-07-03 11:20 | 304FT401 | Débit d’acide à 29 % | 57.39 | m³/h | GOOD
2026-07-03 11:20 | 304FT402 | Débit d’acide à 54 % | 28.52 | m³/h | GOOD
2026-07-03 11:20 | 304AI401 | Conductivité des condensats | 14.59 | µS/cm | GOOD
2026-07-03 11:20 | 304AI402 | pH des condensats | 7.37 | pH | GOOD
2026-07-03 11:30 | 304TI102 | Température de la boucle | 77.35 | °C | GOOD
2026-07-03 11:30 | 304PI004 | Pression de la calandre | 2.27 | bar | GOOD
2026-07-03 11:30 | 304PIC005 | Vide de l’unité CAP | 60.43 | Torr | GOOD
2026-07-03 11:30 | 304LT203 | Niveau du bouilleur | 78.67 | % | GOOD
2026-07-03 11:30 | 304FT401 | Débit d’acide à 29 % | 57.25 | m³/h | GOOD
2026-07-03 11:30 | 304FT402 | Débit d’acide à 54 % | 28.57 | m³/h | GOOD
2026-07-03 11:30 | 304AI401 | Conductivité des condensats | 14.38 | µS/cm | GOOD
2026-07-03 11:30 | 304AI402 | pH des condensats | 7.34 | pH | GOOD
2026-07-03 11:40 | 304TI102 | Température de la boucle | 77.27 | °C | GOOD
2026-07-03 11:40 | 304PI004 | Pression de la calandre | 2.3 | bar | GOOD
2026-07-03 11:40 | 304PIC005 | Vide de l’unité CAP | 60.82 | Torr | GOOD
2026-07-03 11:40 | 304LT203 | Niveau du bouilleur | 79.94 | % | GOOD
2026-07-03 11:40 | 304FT401 | Débit d’acide à 29 % | 57.03 | m³/h | GOOD
2026-07-03 11:40 | 304FT402 | Débit d’acide à 54 % | 28.28 | m³/h | GOOD
2026-07-03 11:40 | 304AI401 | Conductivité des condensats | 14.59 | µS/cm | GOOD
2026-07-03 11:40 | 304AI402 | pH des condensats | 7.3 | pH | GOOD
2026-07-03 11:50 | 304TI102 | Température de la boucle | 77.58 | °C | GOOD
2026-07-03 11:50 | 304PI004 | Pression de la calandre | 2.26 | bar | GOOD
2026-07-03 11:50 | 304PIC005 | Vide de l’unité CAP | 60.25 | Torr | GOOD
2026-07-03 11:50 | 304LT203 | Niveau du bouilleur | 79.33 | % | GOOD
2026-07-03 11:50 | 304FT401 | Débit d’acide à 29 % | 56.86 | m³/h | GOOD
2026-07-03 11:50 | 304FT402 | Débit d’acide à 54 % | 28.35 | m³/h | GOOD
2026-07-03 11:50 | 304AI401 | Conductivité des condensats | 14.13 | µS/cm | GOOD
2026-07-03 11:50 | 304AI402 | pH des condensats | 7.34 | pH | GOOD
2026-07-03 12:00 | 304TI102 | Température de la boucle | 77.31 | °C | GOOD
2026-07-03 12:00 | 304PI004 | Pression de la calandre | 2.3 | bar | GOOD
2026-07-03 12:00 | 304PIC005 | Vide de l’unité CAP | 60.64 | Torr | GOOD
2026-07-03 12:00 | 304LT203 | Niveau du bouilleur | 79.86 | % | GOOD
2026-07-03 12:00 | 304FT401 | Débit d’acide à 29 % | 57.24 | m³/h | GOOD
2026-07-03 12:00 | 304FT402 | Débit d’acide à 54 % | 28.2 | m³/h | GOOD
2026-07-03 12:00 | 304AI401 | Conductivité des condensats | 14.7 | µS/cm | GOOD
2026-07-03 12:00 | 304AI402 | pH des condensats | 7.33 | pH | GOOD
2026-07-03 12:10 | 304TI102 | Température de la boucle | 77.3 | °C | GOOD
2026-07-03 12:10 | 304PI004 | Pression de la calandre | 2.08 | bar | GOOD
2026-07-03 12:10 | 304PIC005 | Vide de l’unité CAP | 60.6 | Torr | GOOD
2026-07-03 12:10 | 304LT203 | Niveau du bouilleur | 78.62 | % | GOOD
2026-07-03 12:10 | 304FT401 | Débit d’acide à 29 % | 57.13 | m³/h | GOOD
2026-07-03 12:10 | 304FT402 | Débit d’acide à 54 % | 28.1 | m³/h | GOOD
2026-07-03 12:10 | 304AI401 | Conductivité des condensats | 14.57 | µS/cm | GOOD
2026-07-03 12:10 | 304AI402 | pH des condensats | 7.28 | pH | GOOD
2026-07-03 12:20 | 304TI102 | Température de la boucle | 77.76 | °C | GOOD
2026-07-03 12:20 | 304PI004 | Pression de la calandre | 2.3 | bar | GOOD
2026-07-03 12:20 | 304PIC005 | Vide de l’unité CAP | 60.52 | Torr | GOOD
2026-07-03 12:20 | 304LT203 | Niveau du bouilleur | 79.61 | % | GOOD
2026-07-03 12:20 | 304FT401 | Débit d’acide à 29 % | 57.24 | m³/h | GOOD
2026-07-03 12:20 | 304FT402 | Débit d’acide à 54 % | 28.02 | m³/h | GOOD
2026-07-03 12:20 | 304AI401 | Conductivité des condensats | 14.57 | µS/cm | GOOD
2026-07-03 12:20 | 304AI402 | pH des condensats | 7.29 | pH | GOOD
2026-07-03 12:30 | 304TI102 | Température de la boucle | 77.28 | °C | GOOD
2026-07-03 12:30 | 304PI004 | Pression de la calandre | 2.3 | bar | GOOD
2026-07-03 12:30 | 304PIC005 | Vide de l’unité CAP | 60.54 | Torr | GOOD
2026-07-03 12:30 | 304LT203 | Niveau du bouilleur | 77.73 | % | GOOD
2026-07-03 12:30 | 304FT401 | Débit d’acide à 29 % | 57.2 | m³/h | GOOD
2026-07-03 12:30 | 304FT402 | Débit d’acide à 54 % | 28.16 | m³/h | GOOD
2026-07-03 12:30 | 304AI401 | Conductivité des condensats | 14.06 | µS/cm | GOOD
2026-07-03 12:30 | 304AI402 | pH des condensats | 7.26 | pH | GOOD
2026-07-03 12:40 | 304TI102 | Température de la boucle | 76.93 | °C | GOOD
2026-07-03 12:40 | 304PI004 | Pression de la calandre | 2.21 | bar | GOOD
2026-07-03 12:40 | 304PIC005 | Vide de l’unité CAP | 60.7 | Torr | GOOD
2026-07-03 12:40 | 304LT203 | Niveau du bouilleur | 79.93 | % | GOOD
2026-07-03 12:40 | 304FT401 | Débit d’acide à 29 % | 57.29 | m³/h | GOOD
2026-07-03 12:40 | 304FT402 | Débit d’acide à 54 % | 27.99 | m³/h | GOOD
2026-07-03 12:40 | 304AI401 | Conductivité des condensats | 14.11 | µS/cm | GOOD
2026-07-03 12:40 | 304AI402 | pH des condensats | 7.35 | pH | GOOD
2026-07-03 12:50 | 304TI102 | Température de la boucle | 77.24 | °C | GOOD
2026-07-03 12:50 | 304PI004 | Pression de la calandre | 2.25 | bar | GOOD
2026-07-03 12:50 | 304PIC005 | Vide de l’unité CAP | 60.34 | Torr | GOOD
2026-07-03 12:50 | 304LT203 | Niveau du bouilleur | 79.02 | % | GOOD
2026-07-03 12:50 | 304FT401 | Débit d’acide à 29 % | 57.52 | m³/h | GOOD
2026-07-03 12:50 | 304FT402 | Débit d’acide à 54 % | 28.13 | m³/h | GOOD
2026-07-03 12:50 | 304AI401 | Conductivité des condensats | 14.23 | µS/cm | GOOD
2026-07-03 12:50 | 304AI402 | pH des condensats | 7.33 | pH | GOOD
2026-07-03 13:00 | 304TI102 | Température de la boucle | 77.02 | °C | GOOD
2026-07-03 13:00 | 304PI004 | Pression de la calandre | 2.13 | bar | GOOD
2026-07-03 13:00 | 304PIC005 | Vide de l’unité CAP | 60.38 | Torr | GOOD
2026-07-03 13:00 | 304LT203 | Niveau du bouilleur | 77.91 | % | GOOD
2026-07-03 13:00 | 304FT401 | Débit d’acide à 29 % | 57.33 | m³/h | GOOD
2026-07-03 13:00 | 304FT402 | Débit d’acide à 54 % | 28.14 | m³/h | GOOD
2026-07-03 13:00 | 304AI401 | Conductivité des condensats | 14.56 | µS/cm | GOOD
2026-07-03 13:00 | 304AI402 | pH des condensats | 7.29 | pH | GOOD
2026-07-03 13:10 | 304TI102 | Température de la boucle | 77.28 | °C | GOOD
2026-07-03 13:10 | 304PI004 | Pression de la calandre | 2.15 | bar | GOOD
2026-07-03 13:10 | 304PIC005 | Vide de l’unité CAP | 60.49 | Torr | GOOD
2026-07-03 13:10 | 304LT203 | Niveau du bouilleur | 78.11 | % | GOOD
2026-07-03 13:10 | 304FT401 | Débit d’acide à 29 % | 57.24 | m³/h | GOOD
2026-07-03 13:10 | 304FT402 | Débit d’acide à 54 % | 28 | m³/h | GOOD
2026-07-03 13:10 | 304AI401 | Conductivité des condensats | 14.3 | µS/cm | GOOD
2026-07-03 13:10 | 304AI402 | pH des condensats | 7.33 | pH | GOOD
2026-07-03 13:20 | 304TI102 | Température de la boucle | 77.12 | °C | GOOD
2026-07-03 13:20 | 304PI004 | Pression de la calandre | 2.23 | bar | GOOD
2026-07-03 13:20 | 304PIC005 | Vide de l’unité CAP | 60.72 | Torr | GOOD
2026-07-03 13:20 | 304LT203 | Niveau du bouilleur | 77.86 | % | GOOD
2026-07-03 13:20 | 304FT401 | Débit d’acide à 29 % | 57.3 | m³/h | GOOD
2026-07-03 13:20 | 304FT402 | Débit d’acide à 54 % | 27.97 | m³/h | GOOD
2026-07-03 13:20 | 304AI401 | Conductivité des condensats | 14.41 | µS/cm | GOOD
2026-07-03 13:20 | 304AI402 | pH des condensats | 7.37 | pH | GOOD
2026-07-03 13:30 | 304TI102 | Température de la boucle | 76.89 | °C | GOOD
2026-07-03 13:30 | 304PI004 | Pression de la calandre | 2.11 | bar | GOOD
2026-07-03 13:30 | 304PIC005 | Vide de l’unité CAP | 60.13 | Torr | GOOD
2026-07-03 13:30 | 304LT203 | Niveau du bouilleur | 77.73 | % | GOOD
2026-07-03 13:30 | 304FT401 | Débit d’acide à 29 % | 56.93 | m³/h | GOOD
2026-07-03 13:30 | 304FT402 | Débit d’acide à 54 % | 27.95 | m³/h | GOOD
2026-07-03 13:30 | 304AI401 | Conductivité des condensats | 13.91 | µS/cm | GOOD
2026-07-03 13:30 | 304AI402 | pH des condensats | 7.34 | pH | GOOD
2026-07-03 13:40 | 304TI102 | Température de la boucle | 77.21 | °C | GOOD
2026-07-03 13:40 | 304PI004 | Pression de la calandre | 2.25 | bar | GOOD
2026-07-03 13:40 | 304PIC005 | Vide de l’unité CAP | 60.85 | Torr | GOOD
2026-07-03 13:40 | 304LT203 | Niveau du bouilleur | 77.62 | % | GOOD
2026-07-03 13:40 | 304FT401 | Débit d’acide à 29 % | 56.55 | m³/h | GOOD
2026-07-03 13:40 | 304FT402 | Débit d’acide à 54 % | 28.43 | m³/h | GOOD
2026-07-03 13:40 | 304AI401 | Conductivité des condensats | 14.08 | µS/cm | GOOD
2026-07-03 13:40 | 304AI402 | pH des condensats | 7.3 | pH | GOOD
2026-07-03 13:50 | 304TI102 | Température de la boucle | 76.67 | °C | GOOD
2026-07-03 13:50 | 304PI004 | Pression de la calandre | 2.14 | bar | GOOD
2026-07-03 13:50 | 304PIC005 | Vide de l’unité CAP | 60.23 | Torr | GOOD
2026-07-03 13:50 | 304LT203 | Niveau du bouilleur | 77.89 | % | GOOD
2026-07-03 13:50 | 304FT401 | Débit d’acide à 29 % | 56.59 | m³/h | GOOD
2026-07-03 13:50 | 304FT402 | Débit d’acide à 54 % | 27.76 | m³/h | GOOD
2026-07-03 13:50 | 304AI401 | Conductivité des condensats | 14.27 | µS/cm | GOOD
2026-07-03 13:50 | 304AI402 | pH des condensats | 7.33 | pH | GOOD
2026-07-03 14:00 | 304TI102 | Température de la boucle | 77.01 | °C | GOOD
2026-07-03 14:00 | 304PI004 | Pression de la calandre | 2.32 | bar | GOOD
2026-07-03 14:00 | 304PIC005 | Vide de l’unité CAP | 60.31 | Torr | GOOD
2026-07-03 14:00 | 304LT203 | Niveau du bouilleur | 78.88 | % | GOOD
2026-07-03 14:00 | 304FT401 | Débit d’acide à 29 % | 57.2 | m³/h | GOOD
2026-07-03 14:00 | 304FT402 | Débit d’acide à 54 % | 28.12 | m³/h | GOOD
2026-07-03 14:00 | 304AI401 | Conductivité des condensats | 13.59 | µS/cm | GOOD
2026-07-03 14:00 | 304AI402 | pH des condensats | 7.25 | pH | GOOD
2026-07-03 14:10 | 304TI102 | Température de la boucle | 76.81 | °C | GOOD
2026-07-03 14:10 | 304PI004 | Pression de la calandre | 2.2 | bar | GOOD
2026-07-03 14:10 | 304PIC005 | Vide de l’unité CAP | 59.9 | Torr | GOOD
2026-07-03 14:10 | 304LT203 | Niveau du bouilleur | 78.05 | % | GOOD
2026-07-03 14:10 | 304FT401 | Débit d’acide à 29 % | 56.93 | m³/h | GOOD
2026-07-03 14:10 | 304FT402 | Débit d’acide à 54 % | 28.02 | m³/h | GOOD
2026-07-03 14:10 | 304AI401 | Conductivité des condensats | 14.19 | µS/cm | GOOD
2026-07-03 14:10 | 304AI402 | pH des condensats | 7.29 | pH | GOOD
2026-07-03 14:20 | 304TI102 | Température de la boucle | 76.88 | °C | GOOD
2026-07-03 14:20 | 304PI004 | Pression de la calandre | 2.06 | bar | GOOD
2026-07-03 14:20 | 304PIC005 | Vide de l’unité CAP | 60.17 | Torr | GOOD
2026-07-03 14:20 | 304LT203 | Niveau du bouilleur | 77.37 | % | GOOD
2026-07-03 14:20 | 304FT401 | Débit d’acide à 29 % | 56.75 | m³/h | GOOD
2026-07-03 14:20 | 304FT402 | Débit d’acide à 54 % | 28.08 | m³/h | GOOD
2026-07-03 14:20 | 304AI401 | Conductivité des condensats | 14.14 | µS/cm | GOOD
2026-07-03 14:20 | 304AI402 | pH des condensats | 7.31 | pH | GOOD
2026-07-03 14:30 | 304TI102 | Température de la boucle | 77.08 | °C | GOOD
2026-07-03 14:30 | 304PI004 | Pression de la calandre | 2.13 | bar | GOOD
2026-07-03 14:30 | 304PIC005 | Vide de l’unité CAP | 59.74 | Torr | GOOD
2026-07-03 14:30 | 304LT203 | Niveau du bouilleur | 77.43 | % | GOOD
2026-07-03 14:30 | 304FT401 | Débit d’acide à 29 % | 57.21 | m³/h | GOOD
2026-07-03 14:30 | 304FT402 | Débit d’acide à 54 % | 28.06 | m³/h | GOOD
2026-07-03 14:30 | 304AI401 | Conductivité des condensats | 13.8 | µS/cm | GOOD
2026-07-03 14:30 | 304AI402 | pH des condensats | 7.31 | pH | GOOD
2026-07-03 14:40 | 304TI102 | Température de la boucle | 76.96 | °C | GOOD
2026-07-03 14:40 | 304PI004 | Pression de la calandre | 2.17 | bar | GOOD
2026-07-03 14:40 | 304PIC005 | Vide de l’unité CAP | 59.95 | Torr | GOOD
2026-07-03 14:40 | 304LT203 | Niveau du bouilleur | 78.13 | % | GOOD
2026-07-03 14:40 | 304FT401 | Débit d’acide à 29 % | 56.85 | m³/h | GOOD
2026-07-03 14:40 | 304FT402 | Débit d’acide à 54 % | 27.58 | m³/h | GOOD
2026-07-03 14:40 | 304AI401 | Conductivité des condensats | 13.93 | µS/cm | GOOD
2026-07-03 14:40 | 304AI402 | pH des condensats | 7.28 | pH | GOOD
2026-07-03 14:50 | 304TI102 | Température de la boucle | 76.67 | °C | GOOD
2026-07-03 14:50 | 304PI004 | Pression de la calandre | 2.13 | bar | GOOD
2026-07-03 14:50 | 304PIC005 | Vide de l’unité CAP | 59.65 | Torr | GOOD
2026-07-03 14:50 | 304LT203 | Niveau du bouilleur | 77.63 | % | GOOD
2026-07-03 14:50 | 304FT401 | Débit d’acide à 29 % | 56.96 | m³/h | GOOD
2026-07-03 14:50 | 304FT402 | Débit d’acide à 54 % | 27.78 | m³/h | GOOD
2026-07-03 14:50 | 304AI401 | Conductivité des condensats | 13.93 | µS/cm | GOOD
2026-07-03 14:50 | 304AI402 | pH des condensats | 7.27 | pH | GOOD
2026-07-03 15:00 | 304TI102 | Température de la boucle | 76.95 | °C | GOOD
2026-07-03 15:00 | 304PI004 | Pression de la calandre | 2.18 | bar | GOOD
2026-07-03 15:00 | 304PIC005 | Vide de l’unité CAP | 59.91 | Torr | GOOD
2026-07-03 15:00 | 304LT203 | Niveau du bouilleur | 78.34 | % | GOOD
2026-07-03 15:00 | 304FT401 | Débit d’acide à 29 % | 56.79 | m³/h | GOOD
2026-07-03 15:00 | 304FT402 | Débit d’acide à 54 % | 27.46 | m³/h | GOOD
2026-07-03 15:00 | 304AI401 | Conductivité des condensats | 13.76 | µS/cm | GOOD
2026-07-03 15:00 | 304AI402 | pH des condensats | 7.3 | pH | GOOD
2026-07-03 15:10 | 304TI102 | Température de la boucle | 76.84 | °C | GOOD
2026-07-03 15:10 | 304PI004 | Pression de la calandre | 2.17 | bar | GOOD
2026-07-03 15:10 | 304PIC005 | Vide de l’unité CAP | 59.06 | Torr | GOOD
2026-07-03 15:10 | 304LT203 | Niveau du bouilleur | 77.06 | % | GOOD
2026-07-03 15:10 | 304FT401 | Débit d’acide à 29 % | 56.93 | m³/h | GOOD
2026-07-03 15:10 | 304FT402 | Débit d’acide à 54 % | 27.95 | m³/h | GOOD
2026-07-03 15:10 | 304AI401 | Conductivité des condensats | 13.55 | µS/cm | GOOD
2026-07-03 15:10 | 304AI402 | pH des condensats | 7.29 | pH | GOOD
2026-07-03 15:20 | 304TI102 | Température de la boucle | 76.69 | °C | GOOD
2026-07-03 15:20 | 304PI004 | Pression de la calandre | 2.1 | bar | GOOD
2026-07-03 15:20 | 304PIC005 | Vide de l’unité CAP | 59.67 | Torr | GOOD
2026-07-03 15:20 | 304LT203 | Niveau du bouilleur | 77.58 | % | GOOD
2026-07-03 15:20 | 304FT401 | Débit d’acide à 29 % | 56.88 | m³/h | GOOD
2026-07-03 15:20 | 304FT402 | Débit d’acide à 54 % | 27.92 | m³/h | GOOD
2026-07-03 15:20 | 304AI401 | Conductivité des condensats | 14.19 | µS/cm | GOOD
2026-07-03 15:20 | 304AI402 | pH des condensats | 7.3 | pH | GOOD
2026-07-03 15:30 | 304TI102 | Température de la boucle | 76.74 | °C | GOOD
2026-07-03 15:30 | 304PI004 | Pression de la calandre | 2.19 | bar | GOOD
2026-07-03 15:30 | 304PIC005 | Vide de l’unité CAP | 59.09 | Torr | GOOD
2026-07-03 15:30 | 304LT203 | Niveau du bouilleur | 77.48 | % | GOOD
2026-07-03 15:30 | 304FT401 | Débit d’acide à 29 % | 56.99 | m³/h | GOOD
2026-07-03 15:30 | 304FT402 | Débit d’acide à 54 % | 27.9 | m³/h | GOOD
2026-07-03 15:30 | 304AI401 | Conductivité des condensats | 13.93 | µS/cm | GOOD
2026-07-03 15:30 | 304AI402 | pH des condensats | 7.32 | pH | GOOD
2026-07-03 15:40 | 304TI102 | Température de la boucle | 76.66 | °C | GOOD
2026-07-03 15:40 | 304PI004 | Pression de la calandre | 2.18 | bar | GOOD
2026-07-03 15:40 | 304PIC005 | Vide de l’unité CAP | 59.55 | Torr | GOOD
2026-07-03 15:40 | 304LT203 | Niveau du bouilleur | 77.98 | % | GOOD
2026-07-03 15:40 | 304FT401 | Débit d’acide à 29 % | 56.8 | m³/h | GOOD
2026-07-03 15:40 | 304FT402 | Débit d’acide à 54 % | 27.9 | m³/h | GOOD
2026-07-03 15:40 | 304AI401 | Conductivité des condensats | 14.11 | µS/cm | GOOD
2026-07-03 15:40 | 304AI402 | pH des condensats | 7.29 | pH | GOOD
2026-07-03 15:50 | 304TI102 | Température de la boucle | 76.74 | °C | GOOD
2026-07-03 15:50 | 304PI004 | Pression de la calandre | 2.13 | bar | GOOD
2026-07-03 15:50 | 304PIC005 | Vide de l’unité CAP | 59.31 | Torr | GOOD
2026-07-03 15:50 | 304LT203 | Niveau du bouilleur | 77.9 | % | GOOD
2026-07-03 15:50 | 304FT401 | Débit d’acide à 29 % | 57.01 | m³/h | GOOD
2026-07-03 15:50 | 304FT402 | Débit d’acide à 54 % | 27.66 | m³/h | GOOD
2026-07-03 15:50 | 304AI401 | Conductivité des condensats | 13.18 | µS/cm | GOOD
2026-07-03 15:50 | 304AI402 | pH des condensats | 7.25 | pH | GOOD
2026-07-03 16:00 | 304TI102 | Température de la boucle | 76.85 | °C | GOOD
2026-07-03 16:00 | 304PI004 | Pression de la calandre | 2.1 | bar | GOOD
2026-07-03 16:00 | 304PIC005 | Vide de l’unité CAP | 58.83 | Torr | GOOD
2026-07-03 16:00 | 304LT203 | Niveau du bouilleur | 77.06 | % | GOOD
2026-07-03 16:00 | 304FT401 | Débit d’acide à 29 % | 56.39 | m³/h | GOOD
2026-07-03 16:00 | 304FT402 | Débit d’acide à 54 % | 27.77 | m³/h | GOOD
2026-07-03 16:00 | 304AI401 | Conductivité des condensats | 13.54 | µS/cm | GOOD
2026-07-03 16:00 | 304AI402 | pH des condensats | 7.27 | pH | GOOD
2026-07-03 16:10 | 304TI102 | Température de la boucle | 76.99 | °C | GOOD
2026-07-03 16:10 | 304PI004 | Pression de la calandre | 2.1 | bar | GOOD
2026-07-03 16:10 | 304PIC005 | Vide de l’unité CAP | 58.74 | Torr | GOOD
2026-07-03 16:10 | 304LT203 | Niveau du bouilleur | 77.25 | % | GOOD
2026-07-03 16:10 | 304FT401 | Débit d’acide à 29 % | 56.83 | m³/h | GOOD
2026-07-03 16:10 | 304FT402 | Débit d’acide à 54 % | 27.38 | m³/h | GOOD
2026-07-03 16:10 | 304AI401 | Conductivité des condensats | 13.53 | µS/cm | GOOD
2026-07-03 16:10 | 304AI402 | pH des condensats | 7.25 | pH | GOOD
2026-07-03 16:20 | 304TI102 | Température de la boucle | 76.75 | °C | GOOD
2026-07-03 16:20 | 304PI004 | Pression de la calandre | 2.11 | bar | GOOD
2026-07-03 16:20 | 304PIC005 | Vide de l’unité CAP | 60.45 | Torr | GOOD
2026-07-03 16:20 | 304LT203 | Niveau du bouilleur | 77.09 | % | GOOD
2026-07-03 16:20 | 304FT401 | Débit d’acide à 29 % | 56.77 | m³/h | GOOD
2026-07-03 16:20 | 304FT402 | Débit d’acide à 54 % | 27.57 | m³/h | GOOD
2026-07-03 16:20 | 304AI401 | Conductivité des condensats | 12.9 | µS/cm | GOOD
2026-07-03 16:20 | 304AI402 | pH des condensats | 7.3 | pH | GOOD
2026-07-03 16:30 | 304TI102 | Température de la boucle | 76.17 | °C | GOOD
2026-07-03 16:30 | 304PI004 | Pression de la calandre | 2.19 | bar | GOOD
2026-07-03 16:30 | 304PIC005 | Vide de l’unité CAP | 59 | Torr | GOOD
2026-07-03 16:30 | 304LT203 | Niveau du bouilleur | 76.47 | % | GOOD
2026-07-03 16:30 | 304FT401 | Débit d’acide à 29 % | 56.71 | m³/h | GOOD
2026-07-03 16:30 | 304FT402 | Débit d’acide à 54 % | 28.14 | m³/h | GOOD
2026-07-03 16:30 | 304AI401 | Conductivité des condensats | 13.69 | µS/cm | GOOD
2026-07-03 16:30 | 304AI402 | pH des condensats | 7.26 | pH | GOOD
2026-07-03 16:40 | 304TI102 | Température de la boucle | 76.59 | °C | GOOD
2026-07-03 16:40 | 304PI004 | Pression de la calandre | 2.16 | bar | GOOD
2026-07-03 16:40 | 304PIC005 | Vide de l’unité CAP | 59.32 | Torr | GOOD
2026-07-03 16:40 | 304LT203 | Niveau du bouilleur | 77.57 | % | GOOD
2026-07-03 16:40 | 304FT401 | Débit d’acide à 29 % | 56.36 | m³/h | GOOD
2026-07-03 16:40 | 304FT402 | Débit d’acide à 54 % | 27.77 | m³/h | GOOD
2026-07-03 16:40 | 304AI401 | Conductivité des condensats | 13.68 | µS/cm | GOOD
2026-07-03 16:40 | 304AI402 | pH des condensats | 7.22 | pH | GOOD
2026-07-03 16:50 | 304TI102 | Température de la boucle | 76.53 | °C | GOOD
2026-07-03 16:50 | 304PI004 | Pression de la calandre | 2.12 | bar | GOOD
2026-07-03 16:50 | 304PIC005 | Vide de l’unité CAP | 59.26 | Torr | GOOD
2026-07-03 16:50 | 304LT203 | Niveau du bouilleur | 77.31 | % | GOOD
2026-07-03 16:50 | 304FT401 | Débit d’acide à 29 % | 56.45 | m³/h | GOOD
2026-07-03 16:50 | 304FT402 | Débit d’acide à 54 % | 27.45 | m³/h | GOOD
2026-07-03 16:50 | 304AI401 | Conductivité des condensats | 14.15 | µS/cm | GOOD
2026-07-03 16:50 | 304AI402 | pH des condensats | 7.24 | pH | GOOD
2026-07-03 17:00 | 304TI102 | Température de la boucle | 76.64 | °C | GOOD
2026-07-03 17:00 | 304PI004 | Pression de la calandre | 2.12 | bar | GOOD
2026-07-03 17:00 | 304PIC005 | Vide de l’unité CAP | 59.32 | Torr | GOOD
2026-07-03 17:00 | 304LT203 | Niveau du bouilleur | 77.79 | % | GOOD
2026-07-03 17:00 | 304FT401 | Débit d’acide à 29 % | 56.6 | m³/h | GOOD
2026-07-03 17:00 | 304FT402 | Débit d’acide à 54 % | 27.82 | m³/h | GOOD
2026-07-03 17:00 | 304AI401 | Conductivité des condensats | 13.34 | µS/cm | GOOD
2026-07-03 17:00 | 304AI402 | pH des condensats | 7.28 | pH | GOOD
2026-07-03 17:10 | 304TI102 | Température de la boucle | 76.67 | °C | GOOD
2026-07-03 17:10 | 304PI004 | Pression de la calandre | 2.12 | bar | GOOD
2026-07-03 17:10 | 304PIC005 | Vide de l’unité CAP | 59.38 | Torr | GOOD
2026-07-03 17:10 | 304LT203 | Niveau du bouilleur | 77.42 | % | GOOD
2026-07-03 17:10 | 304FT401 | Débit d’acide à 29 % | 56.48 | m³/h | GOOD
2026-07-03 17:10 | 304FT402 | Débit d’acide à 54 % | 27.42 | m³/h | GOOD
2026-07-03 17:10 | 304AI401 | Conductivité des condensats | 14.11 | µS/cm | GOOD
2026-07-03 17:10 | 304AI402 | pH des condensats | 7.27 | pH | GOOD
2026-07-03 17:20 | 304TI102 | Température de la boucle | 76.64 | °C | GOOD
2026-07-03 17:20 | 304PI004 | Pression de la calandre | 2.15 | bar | GOOD
2026-07-03 17:20 | 304PIC005 | Vide de l’unité CAP | 59.38 | Torr | GOOD
2026-07-03 17:20 | 304LT203 | Niveau du bouilleur | 75.89 | % | GOOD
2026-07-03 17:20 | 304FT401 | Débit d’acide à 29 % | 56.72 | m³/h | GOOD
2026-07-03 17:20 | 304FT402 | Débit d’acide à 54 % | 27.6 | m³/h | GOOD
2026-07-03 17:20 | 304AI401 | Conductivité des condensats | 13.65 | µS/cm | GOOD
2026-07-03 17:20 | 304AI402 | pH des condensats | 7.23 | pH | GOOD
2026-07-03 17:30 | 304TI102 | Température de la boucle | 76.66 | °C | GOOD
2026-07-03 17:30 | 304PI004 | Pression de la calandre | 2.18 | bar | GOOD
2026-07-03 17:30 | 304PIC005 | Vide de l’unité CAP | 59.34 | Torr | GOOD
2026-07-03 17:30 | 304LT203 | Niveau du bouilleur | 76.86 | % | GOOD
2026-07-03 17:30 | 304FT401 | Débit d’acide à 29 % | 56.75 | m³/h | GOOD
2026-07-03 17:30 | 304FT402 | Débit d’acide à 54 % | 27.53 | m³/h | GOOD
2026-07-03 17:30 | 304AI401 | Conductivité des condensats | 13.84 | µS/cm | GOOD
2026-07-03 17:30 | 304AI402 | pH des condensats | 7.25 | pH | GOOD
2026-07-03 17:40 | 304TI102 | Température de la boucle | 76.76 | °C | GOOD
2026-07-03 17:40 | 304PI004 | Pression de la calandre | 2.09 | bar | GOOD
2026-07-03 17:40 | 304PIC005 | Vide de l’unité CAP | 58.94 | Torr | GOOD
2026-07-03 17:40 | 304LT203 | Niveau du bouilleur | 77.48 | % | GOOD
2026-07-03 17:40 | 304FT401 | Débit d’acide à 29 % | 56.73 | m³/h | GOOD
2026-07-03 17:40 | 304FT402 | Débit d’acide à 54 % | 27.75 | m³/h | GOOD
2026-07-03 17:40 | 304AI401 | Conductivité des condensats | 13.74 | µS/cm | GOOD
2026-07-03 17:40 | 304AI402 | pH des condensats | 7.21 | pH | GOOD
2026-07-03 17:50 | 304TI102 | Température de la boucle | 76.72 | °C | GOOD
2026-07-03 17:50 | 304PI004 | Pression de la calandre | 2.03 | bar | GOOD
2026-07-03 17:50 | 304PIC005 | Vide de l’unité CAP | 59.58 | Torr | GOOD
2026-07-03 17:50 | 304LT203 | Niveau du bouilleur | 76.5 | % | GOOD
2026-07-03 17:50 | 304FT401 | Débit d’acide à 29 % | 56.77 | m³/h | GOOD
2026-07-03 17:50 | 304FT402 | Débit d’acide à 54 % | 27.77 | m³/h | GOOD
2026-07-03 17:50 | 304AI401 | Conductivité des condensats | 13.4 | µS/cm | GOOD
2026-07-03 17:50 | 304AI402 | pH des condensats | 7.25 | pH | GOOD
2026-07-03 18:00 | 304TI102 | Température de la boucle | 76.91 | °C | GOOD
2026-07-03 18:00 | 304PI004 | Pression de la calandre | 2.05 | bar | GOOD
2026-07-03 18:00 | 304PIC005 | Vide de l’unité CAP | 59.62 | Torr | GOOD
2026-07-03 18:00 | 304LT203 | Niveau du bouilleur | 77.15 | % | GOOD
2026-07-03 18:00 | 304FT401 | Débit d’acide à 29 % | 56.85 | m³/h | GOOD
2026-07-03 18:00 | 304FT402 | Débit d’acide à 54 % | 27.26 | m³/h | GOOD
2026-07-03 18:00 | 304AI401 | Conductivité des condensats | 13.54 | µS/cm | GOOD
2026-07-03 18:00 | 304AI402 | pH des condensats | 7.28 | pH | GOOD
2026-07-03 18:10 | 304TI102 | Température de la boucle | 76.94 | °C | GOOD
2026-07-03 18:10 | 304PI004 | Pression de la calandre | 2.09 | bar | GOOD
2026-07-03 18:10 | 304PIC005 | Vide de l’unité CAP | 59.29 | Torr | GOOD
2026-07-03 18:10 | 304LT203 | Niveau du bouilleur | 78.08 | % | GOOD
2026-07-03 18:10 | 304FT401 | Débit d’acide à 29 % | 56.43 | m³/h | GOOD
2026-07-03 18:10 | 304FT402 | Débit d’acide à 54 % | 27.6 | m³/h | GOOD
2026-07-03 18:10 | 304AI401 | Conductivité des condensats | 13.59 | µS/cm | GOOD
2026-07-03 18:10 | 304AI402 | pH des condensats | 7.26 | pH | GOOD
2026-07-03 18:20 | 304TI102 | Température de la boucle | 76.53 | °C | GOOD
2026-07-03 18:20 | 304PI004 | Pression de la calandre | 2.17 | bar | GOOD
2026-07-03 18:20 | 304PIC005 | Vide de l’unité CAP | 59.71 | Torr | GOOD
2026-07-03 18:20 | 304LT203 | Niveau du bouilleur | 78.07 | % | GOOD
2026-07-03 18:20 | 304FT401 | Débit d’acide à 29 % | 56.54 | m³/h | GOOD
2026-07-03 18:20 | 304FT402 | Débit d’acide à 54 % | 27.51 | m³/h | GOOD
2026-07-03 18:20 | 304AI401 | Conductivité des condensats | 13.84 | µS/cm | GOOD
2026-07-03 18:20 | 304AI402 | pH des condensats | 7.3 | pH | GOOD
2026-07-03 18:30 | 304TI102 | Température de la boucle | 76.7 | °C | GOOD
2026-07-03 18:30 | 304PI004 | Pression de la calandre | 2.06 | bar | GOOD
2026-07-03 18:30 | 304PIC005 | Vide de l’unité CAP | 59.32 | Torr | GOOD
2026-07-03 18:30 | 304LT203 | Niveau du bouilleur | 77.62 | % | GOOD
2026-07-03 18:30 | 304FT401 | Débit d’acide à 29 % | 56.81 | m³/h | GOOD
2026-07-03 18:30 | 304FT402 | Débit d’acide à 54 % | 27.86 | m³/h | GOOD
2026-07-03 18:30 | 304AI401 | Conductivité des condensats | 14.07 | µS/cm | GOOD
2026-07-03 18:30 | 304AI402 | pH des condensats | 7.24 | pH | GOOD
2026-07-03 18:40 | 304TI102 | Température de la boucle | 76.54 | °C | GOOD
2026-07-03 18:40 | 304PI004 | Pression de la calandre | 2.07 | bar | GOOD
2026-07-03 18:40 | 304PIC005 | Vide de l’unité CAP | 59.36 | Torr | GOOD
2026-07-03 18:40 | 304LT203 | Niveau du bouilleur | 77.66 | % | GOOD
2026-07-03 18:40 | 304FT401 | Débit d’acide à 29 % | 57 | m³/h | GOOD
2026-07-03 18:40 | 304FT402 | Débit d’acide à 54 % | 27.67 | m³/h | GOOD
2026-07-03 18:40 | 304AI401 | Conductivité des condensats | 13.56 | µS/cm | GOOD
2026-07-03 18:40 | 304AI402 | pH des condensats | 7.25 | pH | GOOD
2026-07-03 18:50 | 304TI102 | Température de la boucle | 76.93 | °C | GOOD
2026-07-03 18:50 | 304PI004 | Pression de la calandre | 2.09 | bar | GOOD
2026-07-03 18:50 | 304PIC005 | Vide de l’unité CAP | 59.38 | Torr | GOOD
2026-07-03 18:50 | 304LT203 | Niveau du bouilleur | 77.08 | % | GOOD
2026-07-03 18:50 | 304FT401 | Débit d’acide à 29 % | 56.69 | m³/h | GOOD
2026-07-03 18:50 | 304FT402 | Débit d’acide à 54 % | 28.02 | m³/h | GOOD
2026-07-03 18:50 | 304AI401 | Conductivité des condensats | 13.32 | µS/cm | GOOD
2026-07-03 18:50 | 304AI402 | pH des condensats | 7.32 | pH | GOOD
2026-07-03 19:00 | 304TI102 | Température de la boucle | 76.59 | °C | GOOD
2026-07-03 19:00 | 304PI004 | Pression de la calandre | 2.09 | bar | GOOD
2026-07-03 19:00 | 304PIC005 | Vide de l’unité CAP | 59.19 | Torr | GOOD
2026-07-03 19:00 | 304LT203 | Niveau du bouilleur | 77.49 | % | GOOD
2026-07-03 19:00 | 304FT401 | Débit d’acide à 29 % | 56.7 | m³/h | GOOD
2026-07-03 19:00 | 304FT402 | Débit d’acide à 54 % | 27.88 | m³/h | GOOD
2026-07-03 19:00 | 304AI401 | Conductivité des condensats | 13.35 | µS/cm | GOOD
2026-07-03 19:00 | 304AI402 | pH des condensats | 7.21 | pH | GOOD
2026-07-03 19:10 | 304TI102 | Température de la boucle | 76.65 | °C | GOOD
2026-07-03 19:10 | 304PI004 | Pression de la calandre | 2.14 | bar | GOOD
2026-07-03 19:10 | 304PIC005 | Vide de l’unité CAP | 58.91 | Torr | GOOD
2026-07-03 19:10 | 304LT203 | Niveau du bouilleur | 77.1 | % | GOOD
2026-07-03 19:10 | 304FT401 | Débit d’acide à 29 % | 56.81 | m³/h | GOOD
2026-07-03 19:10 | 304FT402 | Débit d’acide à 54 % | 27.47 | m³/h | GOOD
2026-07-03 19:10 | 304AI401 | Conductivité des condensats | 13.36 | µS/cm | GOOD
2026-07-03 19:10 | 304AI402 | pH des condensats | 7.23 | pH | GOOD
2026-07-03 19:20 | 304TI102 | Température de la boucle | 76.7 | °C | GOOD
2026-07-03 19:20 | 304PI004 | Pression de la calandre | 2.15 | bar | GOOD
2026-07-03 19:20 | 304PIC005 | Vide de l’unité CAP | 60.44 | Torr | GOOD
2026-07-03 19:20 | 304LT203 | Niveau du bouilleur | 77.81 | % | GOOD
2026-07-03 19:20 | 304FT401 | Débit d’acide à 29 % | 56.49 | m³/h | GOOD
2026-07-03 19:20 | 304FT402 | Débit d’acide à 54 % | 27.32 | m³/h | GOOD
2026-07-03 19:20 | 304AI401 | Conductivité des condensats | 13.56 | µS/cm | GOOD
2026-07-03 19:20 | 304AI402 | pH des condensats | 7.3 | pH | GOOD
2026-07-03 19:30 | 304TI102 | Température de la boucle | 76.85 | °C | GOOD
2026-07-03 19:30 | 304PI004 | Pression de la calandre | 2.11 | bar | GOOD
2026-07-03 19:30 | 304PIC005 | Vide de l’unité CAP | 59.83 | Torr | GOOD
2026-07-03 19:30 | 304LT203 | Niveau du bouilleur | 77.95 | % | GOOD
2026-07-03 19:30 | 304FT401 | Débit d’acide à 29 % | 56.99 | m³/h | GOOD
2026-07-03 19:30 | 304FT402 | Débit d’acide à 54 % | 27.43 | m³/h | GOOD
2026-07-03 19:30 | 304AI401 | Conductivité des condensats | 13.72 | µS/cm | GOOD
2026-07-03 19:30 | 304AI402 | pH des condensats | 7.23 | pH | GOOD
2026-07-03 19:40 | 304TI102 | Température de la boucle | 76.6 | °C | GOOD
2026-07-03 19:40 | 304PI004 | Pression de la calandre | 2.08 | bar | GOOD
2026-07-03 19:40 | 304PIC005 | Vide de l’unité CAP | 59.4 | Torr | GOOD
2026-07-03 19:40 | 304LT203 | Niveau du bouilleur | 76.46 | % | GOOD
2026-07-03 19:40 | 304FT401 | Débit d’acide à 29 % | 56.87 | m³/h | GOOD
2026-07-03 19:40 | 304FT402 | Débit d’acide à 54 % | 27.67 | m³/h | GOOD
2026-07-03 19:40 | 304AI401 | Conductivité des condensats | 13.38 | µS/cm | GOOD
2026-07-03 19:40 | 304AI402 | pH des condensats | 7.27 | pH | GOOD
2026-07-03 19:50 | 304TI102 | Température de la boucle | 77.03 | °C | GOOD
2026-07-03 19:50 | 304PI004 | Pression de la calandre | 2.15 | bar | GOOD
2026-07-03 19:50 | 304PIC005 | Vide de l’unité CAP | 59.3 | Torr | GOOD
2026-07-03 19:50 | 304LT203 | Niveau du bouilleur | 77.11 | % | GOOD
2026-07-03 19:50 | 304FT401 | Débit d’acide à 29 % | 56.73 | m³/h | GOOD
2026-07-03 19:50 | 304FT402 | Débit d’acide à 54 % | 27.54 | m³/h | GOOD
2026-07-03 19:50 | 304AI401 | Conductivité des condensats | 13.17 | µS/cm | GOOD
2026-07-03 19:50 | 304AI402 | pH des condensats | 7.25 | pH | GOOD
2026-07-03 20:00 | 304TI102 | Température de la boucle | 76.99 | °C | GOOD
2026-07-03 20:00 | 304PI004 | Pression de la calandre | 2.1 | bar | GOOD
2026-07-03 20:00 | 304PIC005 | Vide de l’unité CAP | 58.84 | Torr | GOOD
2026-07-03 20:00 | 304LT203 | Niveau du bouilleur | 77.25 | % | GOOD
2026-07-03 20:00 | 304FT401 | Débit d’acide à 29 % | 56.96 | m³/h | GOOD
2026-07-03 20:00 | 304FT402 | Débit d’acide à 54 % | 27.33 | m³/h | GOOD
2026-07-03 20:00 | 304AI401 | Conductivité des condensats | 13.7 | µS/cm | GOOD
2026-07-03 20:00 | 304AI402 | pH des condensats | 7.28 | pH | GOOD
2026-07-03 20:10 | 304TI102 | Température de la boucle | 76.88 | °C | GOOD
2026-07-03 20:10 | 304PI004 | Pression de la calandre | 2.17 | bar | GOOD
2026-07-03 20:10 | 304PIC005 | Vide de l’unité CAP | 59.78 | Torr | GOOD
2026-07-03 20:10 | 304LT203 | Niveau du bouilleur | 76.48 | % | GOOD
2026-07-03 20:10 | 304FT401 | Débit d’acide à 29 % | 56.88 | m³/h | GOOD
2026-07-03 20:10 | 304FT402 | Débit d’acide à 54 % | 28.01 | m³/h | GOOD
2026-07-03 20:10 | 304AI401 | Conductivité des condensats | 13.61 | µS/cm | GOOD
2026-07-03 20:10 | 304AI402 | pH des condensats | 7.28 | pH | GOOD
2026-07-03 20:20 | 304TI102 | Température de la boucle | 76.61 | °C | GOOD
2026-07-03 20:20 | 304PI004 | Pression de la calandre | 2.21 | bar | GOOD
2026-07-03 20:20 | 304PIC005 | Vide de l’unité CAP | 59.36 | Torr | GOOD
2026-07-03 20:20 | 304LT203 | Niveau du bouilleur | 78.27 | % | GOOD
2026-07-03 20:20 | 304FT401 | Débit d’acide à 29 % | 56.71 | m³/h | GOOD
2026-07-03 20:20 | 304FT402 | Débit d’acide à 54 % | 27.88 | m³/h | GOOD
2026-07-03 20:20 | 304AI401 | Conductivité des condensats | 13.55 | µS/cm | GOOD
2026-07-03 20:20 | 304AI402 | pH des condensats | 7.32 | pH | GOOD
2026-07-03 20:30 | 304TI102 | Température de la boucle | 76.45 | °C | GOOD
2026-07-03 20:30 | 304PI004 | Pression de la calandre | 2.17 | bar | GOOD
2026-07-03 20:30 | 304PIC005 | Vide de l’unité CAP | 58.87 | Torr | GOOD
2026-07-03 20:30 | 304LT203 | Niveau du bouilleur | 76.77 | % | GOOD
2026-07-03 20:30 | 304FT401 | Débit d’acide à 29 % | 57.14 | m³/h | GOOD
2026-07-03 20:30 | 304FT402 | Débit d’acide à 54 % | 27.94 | m³/h | GOOD
2026-07-03 20:30 | 304AI401 | Conductivité des condensats | 13.17 | µS/cm | GOOD
2026-07-03 20:30 | 304AI402 | pH des condensats | 7.27 | pH | GOOD
2026-07-03 20:40 | 304TI102 | Température de la boucle | 76.71 | °C | GOOD
2026-07-03 20:40 | 304PI004 | Pression de la calandre | 2.18 | bar | GOOD
2026-07-03 20:40 | 304PIC005 | Vide de l’unité CAP | 60.31 | Torr | GOOD
2026-07-03 20:40 | 304LT203 | Niveau du bouilleur | 77.82 | % | GOOD
2026-07-03 20:40 | 304FT401 | Débit d’acide à 29 % | 56.89 | m³/h | GOOD
2026-07-03 20:40 | 304FT402 | Débit d’acide à 54 % | 27.88 | m³/h | GOOD
2026-07-03 20:40 | 304AI401 | Conductivité des condensats | 13.44 | µS/cm | GOOD
2026-07-03 20:40 | 304AI402 | pH des condensats | 7.29 | pH | GOOD
2026-07-03 20:50 | 304TI102 | Température de la boucle | 77 | °C | GOOD
2026-07-03 20:50 | 304PI004 | Pression de la calandre | 2.13 | bar | GOOD
2026-07-03 20:50 | 304PIC005 | Vide de l’unité CAP | 59.45 | Torr | GOOD
2026-07-03 20:50 | 304LT203 | Niveau du bouilleur | 78.3 | % | GOOD
2026-07-03 20:50 | 304FT401 | Débit d’acide à 29 % | 56.87 | m³/h | GOOD
2026-07-03 20:50 | 304FT402 | Débit d’acide à 54 % | 27.54 | m³/h | GOOD
2026-07-03 20:50 | 304AI401 | Conductivité des condensats | 13.64 | µS/cm | GOOD
2026-07-03 20:50 | 304AI402 | pH des condensats | 7.26 | pH | GOOD
2026-07-03 21:00 | 304TI102 | Température de la boucle | 76.84 | °C | GOOD
2026-07-03 21:00 | 304PI004 | Pression de la calandre | 2.16 | bar | GOOD
2026-07-03 21:00 | 304PIC005 | Vide de l’unité CAP | 59.62 | Torr | GOOD
2026-07-03 21:00 | 304LT203 | Niveau du bouilleur | 78.47 | % | GOOD
2026-07-03 21:00 | 304FT401 | Débit d’acide à 29 % | 56.99 | m³/h | GOOD
2026-07-03 21:00 | 304FT402 | Débit d’acide à 54 % | 28.13 | m³/h | GOOD
2026-07-03 21:00 | 304AI401 | Conductivité des condensats | 13.32 | µS/cm | GOOD
2026-07-03 21:00 | 304AI402 | pH des condensats | 7.28 | pH | GOOD
2026-07-03 21:10 | 304TI102 | Température de la boucle | 77.08 | °C | GOOD
2026-07-03 21:10 | 304PI004 | Pression de la calandre | 2.2 | bar | GOOD
2026-07-03 21:10 | 304PIC005 | Vide de l’unité CAP | 59.5 | Torr | GOOD
2026-07-03 21:10 | 304LT203 | Niveau du bouilleur | 77.21 | % | GOOD
2026-07-03 21:10 | 304FT401 | Débit d’acide à 29 % | 57.03 | m³/h | GOOD
2026-07-03 21:10 | 304FT402 | Débit d’acide à 54 % | 27.78 | m³/h | GOOD
2026-07-03 21:10 | 304AI401 | Conductivité des condensats | 13.98 | µS/cm | GOOD
2026-07-03 21:10 | 304AI402 | pH des condensats | 7.29 | pH | GOOD
2026-07-03 21:20 | 304TI102 | Température de la boucle | 76.87 | °C | GOOD
2026-07-03 21:20 | 304PI004 | Pression de la calandre | 2.18 | bar | GOOD
2026-07-03 21:20 | 304PIC005 | Vide de l’unité CAP | 59.48 | Torr | GOOD
2026-07-03 21:20 | 304LT203 | Niveau du bouilleur | 78.59 | % | GOOD
2026-07-03 21:20 | 304FT401 | Débit d’acide à 29 % | 56.98 | m³/h | GOOD
2026-07-03 21:20 | 304FT402 | Débit d’acide à 54 % | 28.15 | m³/h | GOOD
2026-07-03 21:20 | 304AI401 | Conductivité des condensats | 13.69 | µS/cm | GOOD
2026-07-03 21:20 | 304AI402 | pH des condensats | 7.27 | pH | GOOD
2026-07-03 21:30 | 304TI102 | Température de la boucle | 76.85 | °C | GOOD
2026-07-03 21:30 | 304PI004 | Pression de la calandre | 2.14 | bar | GOOD
2026-07-03 21:30 | 304PIC005 | Vide de l’unité CAP | 60.06 | Torr | GOOD
2026-07-03 21:30 | 304LT203 | Niveau du bouilleur | 78.11 | % | GOOD
2026-07-03 21:30 | 304FT401 | Débit d’acide à 29 % | 56.81 | m³/h | GOOD
2026-07-03 21:30 | 304FT402 | Débit d’acide à 54 % | 27.8 | m³/h | GOOD
2026-07-03 21:30 | 304AI401 | Conductivité des condensats | 13.97 | µS/cm | GOOD
2026-07-03 21:30 | 304AI402 | pH des condensats | 7.27 | pH | GOOD
2026-07-03 21:40 | 304TI102 | Température de la boucle | 76.85 | °C | GOOD
2026-07-03 21:40 | 304PI004 | Pression de la calandre | 2.25 | bar | GOOD
2026-07-03 21:40 | 304PIC005 | Vide de l’unité CAP | 59.59 | Torr | GOOD
2026-07-03 21:40 | 304LT203 | Niveau du bouilleur | 77.51 | % | GOOD
2026-07-03 21:40 | 304FT401 | Débit d’acide à 29 % | 57.37 | m³/h | GOOD
2026-07-03 21:40 | 304FT402 | Débit d’acide à 54 % | 27.43 | m³/h | GOOD
2026-07-03 21:40 | 304AI401 | Conductivité des condensats | 13.57 | µS/cm | GOOD
2026-07-03 21:40 | 304AI402 | pH des condensats | 7.34 | pH | GOOD
2026-07-03 21:50 | 304TI102 | Température de la boucle | 76.87 | °C | GOOD
2026-07-03 21:50 | 304PI004 | Pression de la calandre | 2.21 | bar | GOOD
2026-07-03 21:50 | 304PIC005 | Vide de l’unité CAP | 60.66 | Torr | GOOD
2026-07-03 21:50 | 304LT203 | Niveau du bouilleur | 77.46 | % | GOOD
2026-07-03 21:50 | 304FT401 | Débit d’acide à 29 % | 56.83 | m³/h | GOOD
2026-07-03 21:50 | 304FT402 | Débit d’acide à 54 % | 28.01 | m³/h | GOOD
2026-07-03 21:50 | 304AI401 | Conductivité des condensats | 13.9 | µS/cm | GOOD
2026-07-03 21:50 | 304AI402 | pH des condensats | 7.28 | pH | GOOD
2026-07-03 22:00 | 304TI102 | Température de la boucle | 76.94 | °C | GOOD
2026-07-03 22:00 | 304PI004 | Pression de la calandre | 2.13 | bar | GOOD
2026-07-03 22:00 | 304PIC005 | Vide de l’unité CAP | 60.11 | Torr | GOOD
2026-07-03 22:00 | 304LT203 | Niveau du bouilleur | 78.36 | % | GOOD
2026-07-03 22:00 | 304FT401 | Débit d’acide à 29 % | 56.93 | m³/h | GOOD
2026-07-03 22:00 | 304FT402 | Débit d’acide à 54 % | 27.89 | m³/h | GOOD
2026-07-03 22:00 | 304AI401 | Conductivité des condensats | 14.1 | µS/cm | GOOD
2026-07-03 22:00 | 304AI402 | pH des condensats | 7.28 | pH | GOOD
2026-07-03 22:10 | 304TI102 | Température de la boucle | 76.93 | °C | GOOD
2026-07-03 22:10 | 304PI004 | Pression de la calandre | 2.19 | bar | GOOD
2026-07-03 22:10 | 304PIC005 | Vide de l’unité CAP | 60.51 | Torr | GOOD
2026-07-03 22:10 | 304LT203 | Niveau du bouilleur | 77.94 | % | GOOD
2026-07-03 22:10 | 304FT401 | Débit d’acide à 29 % | 56.96 | m³/h | GOOD
2026-07-03 22:10 | 304FT402 | Débit d’acide à 54 % | 27.93 | m³/h | GOOD
2026-07-03 22:10 | 304AI401 | Conductivité des condensats | 13.88 | µS/cm | GOOD
2026-07-03 22:10 | 304AI402 | pH des condensats | 7.27 | pH | GOOD
2026-07-03 22:20 | 304TI102 | Température de la boucle | 76.85 | °C | GOOD
2026-07-03 22:20 | 304PI004 | Pression de la calandre | 2.24 | bar | GOOD
2026-07-03 22:20 | 304PIC005 | Vide de l’unité CAP | 59.82 | Torr | GOOD
2026-07-03 22:20 | 304LT203 | Niveau du bouilleur | 78.08 | % | GOOD
2026-07-03 22:20 | 304FT401 | Débit d’acide à 29 % | 56.92 | m³/h | GOOD
2026-07-03 22:20 | 304FT402 | Débit d’acide à 54 % | 27.71 | m³/h | GOOD
2026-07-03 22:20 | 304AI401 | Conductivité des condensats | 13.89 | µS/cm | GOOD
2026-07-03 22:20 | 304AI402 | pH des condensats | 7.34 | pH | GOOD
2026-07-03 22:30 | 304TI102 | Température de la boucle | 76.96 | °C | GOOD
2026-07-03 22:30 | 304PI004 | Pression de la calandre | 2.18 | bar | GOOD
2026-07-03 22:30 | 304PIC005 | Vide de l’unité CAP | 59.91 | Torr | GOOD
2026-07-03 22:30 | 304LT203 | Niveau du bouilleur | 77.92 | % | GOOD
2026-07-03 22:30 | 304FT401 | Débit d’acide à 29 % | 57.06 | m³/h | GOOD
2026-07-03 22:30 | 304FT402 | Débit d’acide à 54 % | 27.93 | m³/h | GOOD
2026-07-03 22:30 | 304AI401 | Conductivité des condensats | 14.02 | µS/cm | GOOD
2026-07-03 22:30 | 304AI402 | pH des condensats | 7.29 | pH | GOOD
2026-07-03 22:40 | 304TI102 | Température de la boucle | 77.12 | °C | GOOD
2026-07-03 22:40 | 304PI004 | Pression de la calandre | 2.23 | bar | GOOD
2026-07-03 22:40 | 304PIC005 | Vide de l’unité CAP | 60.19 | Torr | GOOD
2026-07-03 22:40 | 304LT203 | Niveau du bouilleur | 78.51 | % | GOOD
2026-07-03 22:40 | 304FT401 | Débit d’acide à 29 % | 57.03 | m³/h | GOOD
2026-07-03 22:40 | 304FT402 | Débit d’acide à 54 % | 28.31 | m³/h | GOOD
2026-07-03 22:40 | 304AI401 | Conductivité des condensats | 14.21 | µS/cm | GOOD
2026-07-03 22:40 | 304AI402 | pH des condensats | 7.35 | pH | GOOD
2026-07-03 22:50 | 304TI102 | Température de la boucle | 77.06 | °C | GOOD
2026-07-03 22:50 | 304PI004 | Pression de la calandre | 2.23 | bar | GOOD
2026-07-03 22:50 | 304PIC005 | Vide de l’unité CAP | 59.91 | Torr | GOOD
2026-07-03 22:50 | 304LT203 | Niveau du bouilleur | 78.24 | % | GOOD
2026-07-03 22:50 | 304FT401 | Débit d’acide à 29 % | 57.22 | m³/h | GOOD
2026-07-03 22:50 | 304FT402 | Débit d’acide à 54 % | 28 | m³/h | GOOD
2026-07-03 22:50 | 304AI401 | Conductivité des condensats | 14.52 | µS/cm | GOOD
2026-07-03 22:50 | 304AI402 | pH des condensats | 7.31 | pH | GOOD
2026-07-03 23:00 | 304TI102 | Température de la boucle | 77.39 | °C | GOOD
2026-07-03 23:00 | 304PI004 | Pression de la calandre | 2.18 | bar | GOOD
2026-07-03 23:00 | 304PIC005 | Vide de l’unité CAP | 60.1 | Torr | GOOD
2026-07-03 23:00 | 304LT203 | Niveau du bouilleur | 78.04 | % | GOOD
2026-07-03 23:00 | 304FT401 | Débit d’acide à 29 % | 57.27 | m³/h | GOOD
2026-07-03 23:00 | 304FT402 | Débit d’acide à 54 % | 28.24 | m³/h | GOOD
2026-07-03 23:00 | 304AI401 | Conductivité des condensats | 14.13 | µS/cm | GOOD
2026-07-03 23:00 | 304AI402 | pH des condensats | 7.3 | pH | GOOD
2026-07-03 23:10 | 304TI102 | Température de la boucle | 77.12 | °C | GOOD
2026-07-03 23:10 | 304PI004 | Pression de la calandre | 2.26 | bar | GOOD
2026-07-03 23:10 | 304PIC005 | Vide de l’unité CAP | 60.55 | Torr | GOOD
2026-07-03 23:10 | 304LT203 | Niveau du bouilleur | 78.34 | % | GOOD
2026-07-03 23:10 | 304FT401 | Débit d’acide à 29 % | 57.03 | m³/h | GOOD
2026-07-03 23:10 | 304FT402 | Débit d’acide à 54 % | 28.15 | m³/h | GOOD
2026-07-03 23:10 | 304AI401 | Conductivité des condensats | 14.22 | µS/cm | GOOD
2026-07-03 23:10 | 304AI402 | pH des condensats | 7.33 | pH | GOOD
2026-07-03 23:20 | 304TI102 | Température de la boucle | 77.07 | °C | GOOD
2026-07-03 23:20 | 304PI004 | Pression de la calandre | 2.32 | bar | GOOD
2026-07-03 23:20 | 304PIC005 | Vide de l’unité CAP | 60.07 | Torr | GOOD
2026-07-03 23:20 | 304LT203 | Niveau du bouilleur | 79.26 | % | GOOD
2026-07-03 23:20 | 304FT401 | Débit d’acide à 29 % | 57.39 | m³/h | GOOD
2026-07-03 23:20 | 304FT402 | Débit d’acide à 54 % | 28.36 | m³/h | GOOD
2026-07-03 23:20 | 304AI401 | Conductivité des condensats | 14.73 | µS/cm | GOOD
2026-07-03 23:20 | 304AI402 | pH des condensats | 7.34 | pH | GOOD
2026-07-03 23:30 | 304TI102 | Température de la boucle | 77.11 | °C | GOOD
2026-07-03 23:30 | 304PI004 | Pression de la calandre | 2.22 | bar | GOOD
2026-07-03 23:30 | 304PIC005 | Vide de l’unité CAP | 60.1 | Torr | GOOD
2026-07-03 23:30 | 304LT203 | Niveau du bouilleur | 78.97 | % | GOOD
2026-07-03 23:30 | 304FT401 | Débit d’acide à 29 % | 56.9 | m³/h | GOOD
2026-07-03 23:30 | 304FT402 | Débit d’acide à 54 % | 27.88 | m³/h | GOOD
2026-07-03 23:30 | 304AI401 | Conductivité des condensats | 14.67 | µS/cm | GOOD
2026-07-03 23:30 | 304AI402 | pH des condensats | 7.35 | pH | GOOD
2026-07-03 23:40 | 304TI102 | Température de la boucle | 77.27 | °C | GOOD
2026-07-03 23:40 | 304PI004 | Pression de la calandre | 2.29 | bar | GOOD
2026-07-03 23:40 | 304PIC005 | Vide de l’unité CAP | 60.67 | Torr | GOOD
2026-07-03 23:40 | 304LT203 | Niveau du bouilleur | 78.49 | % | GOOD
2026-07-03 23:40 | 304FT401 | Débit d’acide à 29 % | 56.92 | m³/h | GOOD
2026-07-03 23:40 | 304FT402 | Débit d’acide à 54 % | 28.49 | m³/h | GOOD
2026-07-03 23:40 | 304AI401 | Conductivité des condensats | 14.41 | µS/cm | GOOD
2026-07-03 23:40 | 304AI402 | pH des condensats | 7.29 | pH | GOOD
2026-07-03 23:50 | 304TI102 | Température de la boucle | 77.25 | °C | GOOD
2026-07-03 23:50 | 304PI004 | Pression de la calandre | 2.23 | bar | GOOD
2026-07-03 23:50 | 304PIC005 | Vide de l’unité CAP | 60.4 | Torr | GOOD
2026-07-03 23:50 | 304LT203 | Niveau du bouilleur | 78.48 | % | GOOD
2026-07-03 23:50 | 304FT401 | Débit d’acide à 29 % | 57.31 | m³/h | GOOD
2026-07-03 23:50 | 304FT402 | Débit d’acide à 54 % | 28.2 | m³/h | GOOD
2026-07-03 23:50 | 304AI401 | Conductivité des condensats | 14.02 | µS/cm | GOOD
2026-07-03 23:50 | 304AI402 | pH des condensats | 7.35 | pH | GOOD
2026-07-04 | 304TI102 | Température de la boucle | 77.2 | °C | GOOD
2026-07-04 | 304PI004 | Pression de la calandre | 2.16 | bar | GOOD
2026-07-04 | 304PIC005 | Vide de l’unité CAP | 60.36 | Torr | GOOD
2026-07-04 | 304LT203 | Niveau du bouilleur | 78.8 | % | GOOD
2026-07-04 | 304FT401 | Débit d’acide à 29 % | 57.07 | m³/h | GOOD
2026-07-04 | 304FT402 | Débit d’acide à 54 % | 28.15 | m³/h | GOOD
2026-07-04 | 304AI401 | Conductivité des condensats | 13.96 | µS/cm | GOOD
2026-07-04 | 304AI402 | pH des condensats | 7.27 | pH | GOOD
2026-07-04 00:10 | 304TI102 | Température de la boucle | 77.23 | °C | GOOD
2026-07-04 00:10 | 304PI004 | Pression de la calandre | 2.23 | bar | GOOD
2026-07-04 00:10 | 304PIC005 | Vide de l’unité CAP | 60.42 | Torr | GOOD
2026-07-04 00:10 | 304LT203 | Niveau du bouilleur | 78.27 | % | GOOD
2026-07-04 00:10 | 304FT401 | Débit d’acide à 29 % | 57.08 | m³/h | GOOD
2026-07-04 00:10 | 304FT402 | Débit d’acide à 54 % | 28.17 | m³/h | GOOD
2026-07-04 00:10 | 304AI401 | Conductivité des condensats | 14.18 | µS/cm | GOOD
2026-07-04 00:10 | 304AI402 | pH des condensats | 7.34 | pH | GOOD
2026-07-04 00:20 | 304TI102 | Température de la boucle | 77.08 | °C | GOOD
2026-07-04 00:20 | 304PI004 | Pression de la calandre | 2.17 | bar | GOOD
2026-07-04 00:20 | 304PIC005 | Vide de l’unité CAP | 60.36 | Torr | GOOD
2026-07-04 00:20 | 304LT203 | Niveau du bouilleur | 77.77 | % | GOOD
2026-07-04 00:20 | 304FT401 | Débit d’acide à 29 % | 56.69 | m³/h | GOOD
2026-07-04 00:20 | 304FT402 | Débit d’acide à 54 % | 27.93 | m³/h | GOOD
2026-07-04 00:20 | 304AI401 | Conductivité des condensats | 14.12 | µS/cm | GOOD
2026-07-04 00:20 | 304AI402 | pH des condensats | 7.3 | pH | GOOD
2026-07-04 00:30 | 304TI102 | Température de la boucle | 76.9 | °C | GOOD
2026-07-04 00:30 | 304PI004 | Pression de la calandre | 2.23 | bar | GOOD
2026-07-04 00:30 | 304PIC005 | Vide de l’unité CAP | 60.8 | Torr | GOOD
2026-07-04 00:30 | 304LT203 | Niveau du bouilleur | 78.99 | % | GOOD
2026-07-04 00:30 | 304FT401 | Débit d’acide à 29 % | 57.17 | m³/h | GOOD
2026-07-04 00:30 | 304FT402 | Débit d’acide à 54 % | 28.4 | m³/h | GOOD
2026-07-04 00:30 | 304AI401 | Conductivité des condensats | 14.15 | µS/cm | GOOD
2026-07-04 00:30 | 304AI402 | pH des condensats | 7.3 | pH | GOOD
2026-07-04 00:40 | 304TI102 | Température de la boucle | 77.33 | °C | GOOD
2026-07-04 00:40 | 304PI004 | Pression de la calandre | 2.2 | bar | GOOD
2026-07-04 00:40 | 304PIC005 | Vide de l’unité CAP | 60.53 | Torr | GOOD
2026-07-04 00:40 | 304LT203 | Niveau du bouilleur | 78.6 | % | GOOD
2026-07-04 00:40 | 304FT401 | Débit d’acide à 29 % | 57.13 | m³/h | GOOD
2026-07-04 00:40 | 304FT402 | Débit d’acide à 54 % | 28.13 | m³/h | GOOD
2026-07-04 00:40 | 304AI401 | Conductivité des condensats | 14.61 | µS/cm | GOOD
2026-07-04 00:40 | 304AI402 | pH des condensats | 7.29 | pH | GOOD
2026-07-04 00:50 | 304TI102 | Température de la boucle | 77.28 | °C | GOOD
2026-07-04 00:50 | 304PI004 | Pression de la calandre | 2.24 | bar | GOOD
2026-07-04 00:50 | 304PIC005 | Vide de l’unité CAP | 60.19 | Torr | GOOD
2026-07-04 00:50 | 304LT203 | Niveau du bouilleur | 78.7 | % | GOOD
2026-07-04 00:50 | 304FT401 | Débit d’acide à 29 % | 57.27 | m³/h | GOOD
2026-07-04 00:50 | 304FT402 | Débit d’acide à 54 % | 28.24 | m³/h | GOOD
2026-07-04 00:50 | 304AI401 | Conductivité des condensats | 14.41 | µS/cm | GOOD
2026-07-04 00:50 | 304AI402 | pH des condensats | 7.37 | pH | GOOD
2026-07-04 01:00 | 304TI102 | Température de la boucle | 77.14 | °C | GOOD
2026-07-04 01:00 | 304PI004 | Pression de la calandre | 2.28 | bar | GOOD
2026-07-04 01:00 | 304PIC005 | Vide de l’unité CAP | 59.88 | Torr | GOOD
2026-07-04 01:00 | 304LT203 | Niveau du bouilleur | 79 | % | GOOD
2026-07-04 01:00 | 304FT401 | Débit d’acide à 29 % | 56.9 | m³/h | GOOD
2026-07-04 01:00 | 304FT402 | Débit d’acide à 54 % | 28.42 | m³/h | GOOD
2026-07-04 01:00 | 304AI401 | Conductivité des condensats | 14.25 | µS/cm | GOOD
2026-07-04 01:00 | 304AI402 | pH des condensats | 7.34 | pH | GOOD
2026-07-04 01:10 | 304TI102 | Température de la boucle | 77.01 | °C | GOOD
2026-07-04 01:10 | 304PI004 | Pression de la calandre | 2.27 | bar | GOOD
2026-07-04 01:10 | 304PIC005 | Vide de l’unité CAP | 60.84 | Torr | GOOD
2026-07-04 01:10 | 304LT203 | Niveau du bouilleur | 79.16 | % | GOOD
2026-07-04 01:10 | 304FT401 | Débit d’acide à 29 % | 57.26 | m³/h | GOOD
2026-07-04 01:10 | 304FT402 | Débit d’acide à 54 % | 28.31 | m³/h | GOOD
2026-07-04 01:10 | 304AI401 | Conductivité des condensats | 14.72 | µS/cm | GOOD
2026-07-04 01:10 | 304AI402 | pH des condensats | 7.36 | pH | GOOD
2026-07-04 01:20 | 304TI102 | Température de la boucle | 77.18 | °C | GOOD
2026-07-04 01:20 | 304PI004 | Pression de la calandre | 2.25 | bar | GOOD
2026-07-04 01:20 | 304PIC005 | Vide de l’unité CAP | 60.35 | Torr | GOOD
2026-07-04 01:20 | 304LT203 | Niveau du bouilleur | 78.87 | % | GOOD
2026-07-04 01:20 | 304FT401 | Débit d’acide à 29 % | 57.08 | m³/h | GOOD
2026-07-04 01:20 | 304FT402 | Débit d’acide à 54 % | 27.87 | m³/h | GOOD
2026-07-04 01:20 | 304AI401 | Conductivité des condensats | 14.39 | µS/cm | GOOD
2026-07-04 01:20 | 304AI402 | pH des condensats | 7.35 | pH | GOOD
2026-07-04 01:30 | 304TI102 | Température de la boucle | 77.35 | °C | GOOD
2026-07-04 01:30 | 304PI004 | Pression de la calandre | 2.33 | bar | GOOD
2026-07-04 01:30 | 304PIC005 | Vide de l’unité CAP | 60.17 | Torr | GOOD
2026-07-04 01:30 | 304LT203 | Niveau du bouilleur | 78.68 | % | GOOD
2026-07-04 01:30 | 304FT401 | Débit d’acide à 29 % | 57.05 | m³/h | GOOD
2026-07-04 01:30 | 304FT402 | Débit d’acide à 54 % | 28.42 | m³/h | GOOD
2026-07-04 01:30 | 304AI401 | Conductivité des condensats | 14.45 | µS/cm | GOOD
2026-07-04 01:30 | 304AI402 | pH des condensats | 7.33 | pH | GOOD
2026-07-04 01:40 | 304TI102 | Température de la boucle | 77.35 | °C | GOOD
2026-07-04 01:40 | 304PI004 | Pression de la calandre | 2.25 | bar | GOOD
2026-07-04 01:40 | 304PIC005 | Vide de l’unité CAP | 60.31 | Torr | GOOD
2026-07-04 01:40 | 304LT203 | Niveau du bouilleur | 79.88 | % | GOOD
2026-07-04 01:40 | 304FT401 | Débit d’acide à 29 % | 57.48 | m³/h | GOOD
2026-07-04 01:40 | 304FT402 | Débit d’acide à 54 % | 28.35 | m³/h | GOOD
2026-07-04 01:40 | 304AI401 | Conductivité des condensats | 14.1 | µS/cm | GOOD
2026-07-04 01:40 | 304AI402 | pH des condensats | 7.35 | pH | GOOD
2026-07-04 01:50 | 304TI102 | Température de la boucle | 77.47 | °C | GOOD
2026-07-04 01:50 | 304PI004 | Pression de la calandre | 2.3 | bar | GOOD
2026-07-04 01:50 | 304PIC005 | Vide de l’unité CAP | 61.09 | Torr | GOOD
2026-07-04 01:50 | 304LT203 | Niveau du bouilleur | 79.75 | % | GOOD
2026-07-04 01:50 | 304FT401 | Débit d’acide à 29 % | 57.34 | m³/h | GOOD
2026-07-04 01:50 | 304FT402 | Débit d’acide à 54 % | 28.31 | m³/h | GOOD
2026-07-04 01:50 | 304AI401 | Conductivité des condensats | 14.41 | µS/cm | GOOD
2026-07-04 01:50 | 304AI402 | pH des condensats | 7.34 | pH | GOOD
2026-07-04 02:00 | 304TI102 | Température de la boucle | 77.55 | °C | GOOD
2026-07-04 02:00 | 304PI004 | Pression de la calandre | 2.28 | bar | GOOD
2026-07-04 02:00 | 304PIC005 | Vide de l’unité CAP | 60.16 | Torr | GOOD
2026-07-04 02:00 | 304LT203 | Niveau du bouilleur | 79.4 | % | GOOD
2026-07-04 02:00 | 304FT401 | Débit d’acide à 29 % | 57.36 | m³/h | GOOD
2026-07-04 02:00 | 304FT402 | Débit d’acide à 54 % | 28.34 | m³/h | GOOD
2026-07-04 02:00 | 304AI401 | Conductivité des condensats | 14.05 | µS/cm | GOOD
2026-07-04 02:00 | 304AI402 | pH des condensats | 7.39 | pH | GOOD
2026-07-04 02:10 | 304TI102 | Température de la boucle | 77.53 | °C | GOOD
2026-07-04 02:10 | 304PI004 | Pression de la calandre | 2.25 | bar | GOOD
2026-07-04 02:10 | 304PIC005 | Vide de l’unité CAP | 60.86 | Torr | GOOD
2026-07-04 02:10 | 304LT203 | Niveau du bouilleur | 78.63 | % | GOOD
2026-07-04 02:10 | 304FT401 | Débit d’acide à 29 % | 57.15 | m³/h | GOOD
2026-07-04 02:10 | 304FT402 | Débit d’acide à 54 % | 28.01 | m³/h | GOOD
2026-07-04 02:10 | 304AI401 | Conductivité des condensats | 14.82 | µS/cm | GOOD
2026-07-04 02:10 | 304AI402 | pH des condensats | 7.38 | pH | GOOD
2026-07-04 02:20 | 304TI102 | Température de la boucle | 77.37 | °C | GOOD
2026-07-04 02:20 | 304PI004 | Pression de la calandre | 2.3 | bar | GOOD
2026-07-04 02:20 | 304PIC005 | Vide de l’unité CAP | 61.48 | Torr | GOOD
2026-07-04 02:20 | 304LT203 | Niveau du bouilleur | 78.86 | % | GOOD
2026-07-04 02:20 | 304FT401 | Débit d’acide à 29 % | 57.2 | m³/h | GOOD
2026-07-04 02:20 | 304FT402 | Débit d’acide à 54 % | 28.52 | m³/h | GOOD
2026-07-04 02:20 | 304AI401 | Conductivité des condensats | 14.78 | µS/cm | GOOD
2026-07-04 02:20 | 304AI402 | pH des condensats | 7.36 | pH | GOOD
2026-07-04 02:30 | 304TI102 | Température de la boucle | 77.19 | °C | GOOD
2026-07-04 02:30 | 304PI004 | Pression de la calandre | 2.28 | bar | GOOD
2026-07-04 02:30 | 304PIC005 | Vide de l’unité CAP | 61.13 | Torr | GOOD
2026-07-04 02:30 | 304LT203 | Niveau du bouilleur | 79.72 | % | GOOD
2026-07-04 02:30 | 304FT401 | Débit d’acide à 29 % | 57.13 | m³/h | GOOD
2026-07-04 02:30 | 304FT402 | Débit d’acide à 54 % | 28.25 | m³/h | GOOD
2026-07-04 02:30 | 304AI401 | Conductivité des condensats | 14.4 | µS/cm | GOOD
2026-07-04 02:30 | 304AI402 | pH des condensats | 7.37 | pH | GOOD
2026-07-04 02:40 | 304TI102 | Température de la boucle | 77.86 | °C | GOOD
2026-07-04 02:40 | 304PI004 | Pression de la calandre | 2.3 | bar | GOOD
2026-07-04 02:40 | 304PIC005 | Vide de l’unité CAP | 60.95 | Torr | GOOD
2026-07-04 02:40 | 304LT203 | Niveau du bouilleur | 78.96 | % | GOOD
2026-07-04 02:40 | 304FT401 | Débit d’acide à 29 % | 57.92 | m³/h | GOOD
2026-07-04 02:40 | 304FT402 | Débit d’acide à 54 % | 28.4 | m³/h | GOOD
2026-07-04 02:40 | 304AI401 | Conductivité des condensats | 14.55 | µS/cm | GOOD
2026-07-04 02:40 | 304AI402 | pH des condensats | 7.37 | pH | GOOD
2026-07-04 02:50 | 304TI102 | Température de la boucle | 77.24 | °C | GOOD
2026-07-04 02:50 | 304PI004 | Pression de la calandre | 2.36 | bar | GOOD
2026-07-04 02:50 | 304PIC005 | Vide de l’unité CAP | 60.96 | Torr | GOOD
2026-07-04 02:50 | 304LT203 | Niveau du bouilleur | 78.99 | % | GOOD
2026-07-04 02:50 | 304FT401 | Débit d’acide à 29 % | 57.36 | m³/h | GOOD
2026-07-04 02:50 | 304FT402 | Débit d’acide à 54 % | 28.15 | m³/h | GOOD
2026-07-04 02:50 | 304AI401 | Conductivité des condensats | 14.57 | µS/cm | GOOD
2026-07-04 02:50 | 304AI402 | pH des condensats | 7.31 | pH | GOOD
2026-07-04 03:00 | 304TI102 | Température de la boucle | 77.42 | °C | GOOD
2026-07-04 03:00 | 304PI004 | Pression de la calandre | 2.3 | bar | GOOD
2026-07-04 03:00 | 304PIC005 | Vide de l’unité CAP | 60.78 | Torr | GOOD
2026-07-04 03:00 | 304LT203 | Niveau du bouilleur | 79.18 | % | GOOD
2026-07-04 03:00 | 304FT401 | Débit d’acide à 29 % | 57.34 | m³/h | GOOD
2026-07-04 03:00 | 304FT402 | Débit d’acide à 54 % | 28.84 | m³/h | GOOD
2026-07-04 03:00 | 304AI401 | Conductivité des condensats | 15.13 | µS/cm | GOOD
2026-07-04 03:00 | 304AI402 | pH des condensats | 7.37 | pH | GOOD
2026-07-04 03:10 | 304TI102 | Température de la boucle | 77.72 | °C | GOOD
2026-07-04 03:10 | 304PI004 | Pression de la calandre | 2.31 | bar | GOOD
2026-07-04 03:10 | 304PIC005 | Vide de l’unité CAP | 60.92 | Torr | GOOD
2026-07-04 03:10 | 304LT203 | Niveau du bouilleur | 79.09 | % | GOOD
2026-07-04 03:10 | 304FT401 | Débit d’acide à 29 % | 57.63 | m³/h | GOOD
2026-07-04 03:10 | 304FT402 | Débit d’acide à 54 % | 28.73 | m³/h | GOOD
2026-07-04 03:10 | 304AI401 | Conductivité des condensats | 14.42 | µS/cm | GOOD
2026-07-04 03:10 | 304AI402 | pH des condensats | 7.38 | pH | GOOD
2026-07-04 03:20 | 304TI102 | Température de la boucle | 77.44 | °C | GOOD
2026-07-04 03:20 | 304PI004 | Pression de la calandre | 2.29 | bar | GOOD
2026-07-04 03:20 | 304PIC005 | Vide de l’unité CAP | 61.05 | Torr | GOOD
2026-07-04 03:20 | 304LT203 | Niveau du bouilleur | 78.55 | % | GOOD
2026-07-04 03:20 | 304FT401 | Débit d’acide à 29 % | 57.44 | m³/h | GOOD
2026-07-04 03:20 | 304FT402 | Débit d’acide à 54 % | 29.02 | m³/h | GOOD
2026-07-04 03:20 | 304AI401 | Conductivité des condensats | 14.91 | µS/cm | GOOD
2026-07-04 03:20 | 304AI402 | pH des condensats | 7.35 | pH | GOOD
2026-07-04 03:30 | 304TI102 | Température de la boucle | 77.64 | °C | GOOD
2026-07-04 03:30 | 304PI004 | Pression de la calandre | 2.34 | bar | GOOD
2026-07-04 03:30 | 304PIC005 | Vide de l’unité CAP | 60.97 | Torr | GOOD
2026-07-04 03:30 | 304LT203 | Niveau du bouilleur | 79.32 | % | GOOD
2026-07-04 03:30 | 304FT401 | Débit d’acide à 29 % | 57.53 | m³/h | GOOD
2026-07-04 03:30 | 304FT402 | Débit d’acide à 54 % | 28.51 | m³/h | GOOD
2026-07-04 03:30 | 304AI401 | Conductivité des condensats | 14.77 | µS/cm | GOOD
2026-07-04 03:30 | 304AI402 | pH des condensats | 7.4 | pH | GOOD
2026-07-04 03:40 | 304TI102 | Température de la boucle | 77.71 | °C | GOOD
2026-07-04 03:40 | 304PI004 | Pression de la calandre | 2.28 | bar | GOOD
2026-07-04 03:40 | 304PIC005 | Vide de l’unité CAP | 60.95 | Torr | GOOD
2026-07-04 03:40 | 304LT203 | Niveau du bouilleur | 80.54 | % | GOOD
2026-07-04 03:40 | 304FT401 | Débit d’acide à 29 % | 57.87 | m³/h | GOOD
2026-07-04 03:40 | 304FT402 | Débit d’acide à 54 % | 28.73 | m³/h | GOOD
2026-07-04 03:40 | 304AI401 | Conductivité des condensats | 15.27 | µS/cm | GOOD
2026-07-04 03:40 | 304AI402 | pH des condensats | 7.42 | pH | GOOD
2026-07-04 03:50 | 304TI102 | Température de la boucle | 77.55 | °C | GOOD
2026-07-04 03:50 | 304PI004 | Pression de la calandre | 2.25 | bar | GOOD
2026-07-04 03:50 | 304PIC005 | Vide de l’unité CAP | 61.12 | Torr | GOOD
2026-07-04 03:50 | 304LT203 | Niveau du bouilleur | 79.02 | % | GOOD
2026-07-04 03:50 | 304FT401 | Débit d’acide à 29 % | 57.59 | m³/h | GOOD
2026-07-04 03:50 | 304FT402 | Débit d’acide à 54 % | 29.04 | m³/h | GOOD
2026-07-04 03:50 | 304AI401 | Conductivité des condensats | 14.93 | µS/cm | GOOD
2026-07-04 03:50 | 304AI402 | pH des condensats | 7.36 | pH | GOOD
2026-07-04 04:00 | 304TI102 | Température de la boucle | 77.37 | °C | GOOD
2026-07-04 04:00 | 304PI004 | Pression de la calandre | 2.26 | bar | GOOD
2026-07-04 04:00 | 304PIC005 | Vide de l’unité CAP | 60.48 | Torr | GOOD
2026-07-04 04:00 | 304LT203 | Niveau du bouilleur | 80.63 | % | GOOD
2026-07-04 04:00 | 304FT401 | Débit d’acide à 29 % | 57.73 | m³/h | GOOD
2026-07-04 04:00 | 304FT402 | Débit d’acide à 54 % | 28.65 | m³/h | GOOD
2026-07-04 04:00 | 304AI401 | Conductivité des condensats | 14.84 | µS/cm | GOOD
2026-07-04 04:00 | 304AI402 | pH des condensats | 7.39 | pH | GOOD
2026-07-04 04:10 | 304TI102 | Température de la boucle | 77.59 | °C | GOOD
2026-07-04 04:10 | 304PI004 | Pression de la calandre | 2.41 | bar | GOOD
2026-07-04 04:10 | 304PIC005 | Vide de l’unité CAP | 61.33 | Torr | GOOD
2026-07-04 04:10 | 304LT203 | Niveau du bouilleur | 78.72 | % | GOOD
2026-07-04 04:10 | 304FT401 | Débit d’acide à 29 % | 57.78 | m³/h | GOOD
2026-07-04 04:10 | 304FT402 | Débit d’acide à 54 % | 28.28 | m³/h | GOOD
2026-07-04 04:10 | 304AI401 | Conductivité des condensats | 14.78 | µS/cm | GOOD
2026-07-04 04:10 | 304AI402 | pH des condensats | 7.35 | pH | GOOD
2026-07-04 04:20 | 304TI102 | Température de la boucle | 77.61 | °C | GOOD
2026-07-04 04:20 | 304PI004 | Pression de la calandre | 2.3 | bar | GOOD
2026-07-04 04:20 | 304PIC005 | Vide de l’unité CAP | 60.72 | Torr | GOOD
2026-07-04 04:20 | 304LT203 | Niveau du bouilleur | 79.26 | % | GOOD
2026-07-04 04:20 | 304FT401 | Débit d’acide à 29 % | 57.74 | m³/h | GOOD
2026-07-04 04:20 | 304FT402 | Débit d’acide à 54 % | 28.67 | m³/h | GOOD
2026-07-04 04:20 | 304AI401 | Conductivité des condensats | 15.09 | µS/cm | GOOD
2026-07-04 04:20 | 304AI402 | pH des condensats | 7.43 | pH | GOOD
2026-07-04 04:30 | 304TI102 | Température de la boucle | 77.66 | °C | GOOD
2026-07-04 04:30 | 304PI004 | Pression de la calandre | 2.38 | bar | GOOD
2026-07-04 04:30 | 304PIC005 | Vide de l’unité CAP | 60.88 | Torr | GOOD
2026-07-04 04:30 | 304LT203 | Niveau du bouilleur | 79.8 | % | GOOD
2026-07-04 04:30 | 304FT401 | Débit d’acide à 29 % | 57.4 | m³/h | GOOD
2026-07-04 04:30 | 304FT402 | Débit d’acide à 54 % | 28.84 | m³/h | GOOD
2026-07-04 04:30 | 304AI401 | Conductivité des condensats | 15.17 | µS/cm | GOOD
2026-07-04 04:30 | 304AI402 | pH des condensats | 7.42 | pH | GOOD
2026-07-04 04:40 | 304TI102 | Température de la boucle | 77.62 | °C | GOOD
2026-07-04 04:40 | 304PI004 | Pression de la calandre | 2.4 | bar | GOOD
2026-07-04 04:40 | 304PIC005 | Vide de l’unité CAP | 61.2 | Torr | GOOD
2026-07-04 04:40 | 304LT203 | Niveau du bouilleur | 79.57 | % | GOOD
2026-07-04 04:40 | 304FT401 | Débit d’acide à 29 % | 57.71 | m³/h | GOOD
2026-07-04 04:40 | 304FT402 | Débit d’acide à 54 % | 28.89 | m³/h | GOOD
2026-07-04 04:40 | 304AI401 | Conductivité des condensats | 15.53 | µS/cm | GOOD
2026-07-04 04:40 | 304AI402 | pH des condensats | 7.41 | pH | GOOD
2026-07-04 04:50 | 304TI102 | Température de la boucle | 77.43 | °C | GOOD
2026-07-04 04:50 | 304PI004 | Pression de la calandre | 2.31 | bar | GOOD
2026-07-04 04:50 | 304PIC005 | Vide de l’unité CAP | 60.8 | Torr | GOOD
2026-07-04 04:50 | 304LT203 | Niveau du bouilleur | 79.94 | % | GOOD
2026-07-04 04:50 | 304FT401 | Débit d’acide à 29 % | 57.43 | m³/h | GOOD
2026-07-04 04:50 | 304FT402 | Débit d’acide à 54 % | 29.03 | m³/h | GOOD
2026-07-04 04:50 | 304AI401 | Conductivité des condensats | 14.87 | µS/cm | GOOD
2026-07-04 04:50 | 304AI402 | pH des condensats | 7.41 | pH | GOOD
2026-07-04 05:00 | 304TI102 | Température de la boucle | 77.67 | °C | GOOD
2026-07-04 05:00 | 304PI004 | Pression de la calandre | 2.38 | bar | GOOD
2026-07-04 05:00 | 304PIC005 | Vide de l’unité CAP | 60.91 | Torr | GOOD
2026-07-04 05:00 | 304LT203 | Niveau du bouilleur | 79.9 | % | GOOD
2026-07-04 05:00 | 304FT401 | Débit d’acide à 29 % | 57.55 | m³/h | GOOD
2026-07-04 05:00 | 304FT402 | Débit d’acide à 54 % | 28.73 | m³/h | GOOD
2026-07-04 05:00 | 304AI401 | Conductivité des condensats | 14.99 | µS/cm | GOOD
2026-07-04 05:00 | 304AI402 | pH des condensats | 7.41 | pH | GOOD
2026-07-04 05:10 | 304TI102 | Température de la boucle | 77.56 | °C | GOOD
2026-07-04 05:10 | 304PI004 | Pression de la calandre | 2.4 | bar | GOOD
2026-07-04 05:10 | 304PIC005 | Vide de l’unité CAP | 61.41 | Torr | GOOD
2026-07-04 05:10 | 304LT203 | Niveau du bouilleur | 80.82 | % | GOOD
2026-07-04 05:10 | 304FT401 | Débit d’acide à 29 % | 57.04 | m³/h | GOOD
2026-07-04 05:10 | 304FT402 | Débit d’acide à 54 % | 28.62 | m³/h | GOOD
2026-07-04 05:10 | 304AI401 | Conductivité des condensats | 15.31 | µS/cm | GOOD
2026-07-04 05:10 | 304AI402 | pH des condensats | 7.33 | pH | GOOD
2026-07-04 05:20 | 304TI102 | Température de la boucle | 77.92 | °C | GOOD
2026-07-04 05:20 | 304PI004 | Pression de la calandre | 2.37 | bar | GOOD
2026-07-04 05:20 | 304PIC005 | Vide de l’unité CAP | 60.57 | Torr | GOOD
2026-07-04 05:20 | 304LT203 | Niveau du bouilleur | 80.34 | % | GOOD
2026-07-04 05:20 | 304FT401 | Débit d’acide à 29 % | 57.45 | m³/h | GOOD
2026-07-04 05:20 | 304FT402 | Débit d’acide à 54 % | 28.56 | m³/h | GOOD
2026-07-04 05:20 | 304AI401 | Conductivité des condensats | 15.37 | µS/cm | GOOD
2026-07-04 05:20 | 304AI402 | pH des condensats | 7.39 | pH | GOOD
2026-07-04 05:30 | 304TI102 | Température de la boucle | 77.48 | °C | GOOD
2026-07-04 05:30 | 304PI004 | Pression de la calandre | 2.45 | bar | GOOD
2026-07-04 05:30 | 304PIC005 | Vide de l’unité CAP | 61.64 | Torr | GOOD
2026-07-04 05:30 | 304LT203 | Niveau du bouilleur | 79.78 | % | GOOD
2026-07-04 05:30 | 304FT401 | Débit d’acide à 29 % | 57.5 | m³/h | GOOD
2026-07-04 05:30 | 304FT402 | Débit d’acide à 54 % | 28.72 | m³/h | GOOD
2026-07-04 05:30 | 304AI401 | Conductivité des condensats | 15.41 | µS/cm | GOOD
2026-07-04 05:30 | 304AI402 | pH des condensats | 7.37 | pH | GOOD
2026-07-04 05:40 | 304TI102 | Température de la boucle | 77.43 | °C | GOOD
2026-07-04 05:40 | 304PI004 | Pression de la calandre | 2.42 | bar | GOOD
2026-07-04 05:40 | 304PIC005 | Vide de l’unité CAP | 61.21 | Torr | GOOD
2026-07-04 05:40 | 304LT203 | Niveau du bouilleur | 80.02 | % | GOOD
2026-07-04 05:40 | 304FT401 | Débit d’acide à 29 % | 57.74 | m³/h | GOOD
2026-07-04 05:40 | 304FT402 | Débit d’acide à 54 % | 28.68 | m³/h | GOOD
2026-07-04 05:40 | 304AI401 | Conductivité des condensats | 14.33 | µS/cm | GOOD
2026-07-04 05:40 | 304AI402 | pH des condensats | 7.39 | pH | GOOD
2026-07-04 05:50 | 304TI102 | Température de la boucle | 77.88 | °C | GOOD
2026-07-04 05:50 | 304PI004 | Pression de la calandre | 2.46 | bar | GOOD
2026-07-04 05:50 | 304PIC005 | Vide de l’unité CAP | 61.27 | Torr | GOOD
2026-07-04 05:50 | 304LT203 | Niveau du bouilleur | 79.96 | % | GOOD
2026-07-04 05:50 | 304FT401 | Débit d’acide à 29 % | 57.89 | m³/h | GOOD
2026-07-04 05:50 | 304FT402 | Débit d’acide à 54 % | 28.9 | m³/h | GOOD
2026-07-04 05:50 | 304AI401 | Conductivité des condensats | 15.07 | µS/cm | GOOD
2026-07-04 05:50 | 304AI402 | pH des condensats | 7.35 | pH | GOOD
2026-07-04 06:00 | 304TI102 | Température de la boucle | 77.58 | °C | GOOD
2026-07-04 06:00 | 304PI004 | Pression de la calandre | 2.37 | bar | GOOD
2026-07-04 06:00 | 304PIC005 | Vide de l’unité CAP | 60.77 | Torr | GOOD
2026-07-04 06:00 | 304LT203 | Niveau du bouilleur | 79.78 | % | GOOD
2026-07-04 06:00 | 304FT401 | Débit d’acide à 29 % | 57.96 | m³/h | GOOD
2026-07-04 06:00 | 304FT402 | Débit d’acide à 54 % | 28.71 | m³/h | GOOD
2026-07-04 06:00 | 304AI401 | Conductivité des condensats | 14.6 | µS/cm | GOOD
2026-07-04 06:00 | 304AI402 | pH des condensats | 7.35 | pH | GOOD
2026-07-04 06:10 | 304TI102 | Température de la boucle | 77.66 | °C | GOOD
2026-07-04 06:10 | 304PI004 | Pression de la calandre | 2.34 | bar | GOOD
2026-07-04 06:10 | 304PIC005 | Vide de l’unité CAP | 61 | Torr | GOOD
2026-07-04 06:10 | 304LT203 | Niveau du bouilleur | 80.1 | % | GOOD
2026-07-04 06:10 | 304FT401 | Débit d’acide à 29 % | 57.7 | m³/h | GOOD
2026-07-04 06:10 | 304FT402 | Débit d’acide à 54 % | 28.81 | m³/h | GOOD
2026-07-04 06:10 | 304AI401 | Conductivité des condensats | 15.08 | µS/cm | GOOD
2026-07-04 06:10 | 304AI402 | pH des condensats | 7.37 | pH | GOOD
2026-07-04 06:20 | 304TI102 | Température de la boucle | 77.54 | °C | GOOD
2026-07-04 06:20 | 304PI004 | Pression de la calandre | 2.35 | bar | GOOD
2026-07-04 06:20 | 304PIC005 | Vide de l’unité CAP | 61.29 | Torr | GOOD
2026-07-04 06:20 | 304LT203 | Niveau du bouilleur | 80.5 | % | GOOD
2026-07-04 06:20 | 304FT401 | Débit d’acide à 29 % | 57.52 | m³/h | GOOD
2026-07-04 06:20 | 304FT402 | Débit d’acide à 54 % | 28.6 | m³/h | GOOD
2026-07-04 06:20 | 304AI401 | Conductivité des condensats | 15.39 | µS/cm | GOOD
2026-07-04 06:20 | 304AI402 | pH des condensats | 7.4 | pH | GOOD
2026-07-04 06:30 | 304TI102 | Température de la boucle | 77.4 | °C | GOOD
2026-07-04 06:30 | 304PI004 | Pression de la calandre | 2.35 | bar | GOOD
2026-07-04 06:30 | 304PIC005 | Vide de l’unité CAP | 60.86 | Torr | GOOD
2026-07-04 06:30 | 304LT203 | Niveau du bouilleur | 79.35 | % | GOOD
2026-07-04 06:30 | 304FT401 | Débit d’acide à 29 % | 57.4 | m³/h | GOOD
2026-07-04 06:30 | 304FT402 | Débit d’acide à 54 % | 28.59 | m³/h | GOOD
2026-07-04 06:30 | 304AI401 | Conductivité des condensats | 15.54 | µS/cm | GOOD
2026-07-04 06:30 | 304AI402 | pH des condensats | 7.43 | pH | GOOD
2026-07-04 06:40 | 304TI102 | Température de la boucle | 77.9 | °C | GOOD
2026-07-04 06:40 | 304PI004 | Pression de la calandre | 2.41 | bar | GOOD
2026-07-04 06:40 | 304PIC005 | Vide de l’unité CAP | 61.25 | Torr | GOOD
2026-07-04 06:40 | 304LT203 | Niveau du bouilleur | 80.17 | % | GOOD
2026-07-04 06:40 | 304FT401 | Débit d’acide à 29 % | 57.66 | m³/h | GOOD
2026-07-04 06:40 | 304FT402 | Débit d’acide à 54 % | 28.53 | m³/h | GOOD
2026-07-04 06:40 | 304AI401 | Conductivité des condensats | 14.66 | µS/cm | GOOD
2026-07-04 06:40 | 304AI402 | pH des condensats | 7.42 | pH | GOOD
2026-07-04 06:50 | 304TI102 | Température de la boucle | 77.43 | °C | GOOD
2026-07-04 06:50 | 304PI004 | Pression de la calandre | 2.37 | bar | GOOD
2026-07-04 06:50 | 304PIC005 | Vide de l’unité CAP | 61.53 | Torr | GOOD
2026-07-04 06:50 | 304LT203 | Niveau du bouilleur | 80.34 | % | GOOD
2026-07-04 06:50 | 304FT401 | Débit d’acide à 29 % | 57.7 | m³/h | GOOD
2026-07-04 06:50 | 304FT402 | Débit d’acide à 54 % | 28.5 | m³/h | GOOD
2026-07-04 06:50 | 304AI401 | Conductivité des condensats | 15.11 | µS/cm | GOOD
2026-07-04 06:50 | 304AI402 | pH des condensats | 7.39 | pH | GOOD
2026-07-04 07:00 | 304TI102 | Température de la boucle | 77.46 | °C | GOOD
2026-07-04 07:00 | 304PI004 | Pression de la calandre | 2.27 | bar | GOOD
2026-07-04 07:00 | 304PIC005 | Vide de l’unité CAP | 61.44 | Torr | GOOD
2026-07-04 07:00 | 304LT203 | Niveau du bouilleur | 79.08 | % | GOOD
2026-07-04 07:00 | 304FT401 | Débit d’acide à 29 % | 57.32 | m³/h | GOOD
2026-07-04 07:00 | 304FT402 | Débit d’acide à 54 % | 29.13 | m³/h | GOOD
2026-07-04 07:00 | 304AI401 | Conductivité des condensats | 14.64 | µS/cm | GOOD
2026-07-04 07:00 | 304AI402 | pH des condensats | 7.38 | pH | GOOD
2026-07-04 07:10 | 304TI102 | Température de la boucle | 77.65 | °C | GOOD
2026-07-04 07:10 | 304PI004 | Pression de la calandre | 2.36 | bar | GOOD
2026-07-04 07:10 | 304PIC005 | Vide de l’unité CAP | 60.9 | Torr | GOOD
2026-07-04 07:10 | 304LT203 | Niveau du bouilleur | 79.52 | % | GOOD
2026-07-04 07:10 | 304FT401 | Débit d’acide à 29 % | 57.77 | m³/h | GOOD
2026-07-04 07:10 | 304FT402 | Débit d’acide à 54 % | 28.68 | m³/h | GOOD
2026-07-04 07:10 | 304AI401 | Conductivité des condensats | 14.94 | µS/cm | GOOD
2026-07-04 07:10 | 304AI402 | pH des condensats | 7.34 | pH | GOOD
2026-07-04 07:20 | 304TI102 | Température de la boucle | 77.52 | °C | GOOD
2026-07-04 07:20 | 304PI004 | Pression de la calandre | 2.39 | bar | GOOD
2026-07-04 07:20 | 304PIC005 | Vide de l’unité CAP | 60.99 | Torr | GOOD
2026-07-04 07:20 | 304LT203 | Niveau du bouilleur | 79.36 | % | GOOD
2026-07-04 07:20 | 304FT401 | Débit d’acide à 29 % | 57.68 | m³/h | GOOD
2026-07-04 07:20 | 304FT402 | Débit d’acide à 54 % | 28.86 | m³/h | GOOD
2026-07-04 07:20 | 304AI401 | Conductivité des condensats | 15.03 | µS/cm | GOOD
2026-07-04 07:20 | 304AI402 | pH des condensats | 7.38 | pH | GOOD
2026-07-04 07:30 | 304TI102 | Température de la boucle | 77.75 | °C | GOOD
2026-07-04 07:30 | 304PI004 | Pression de la calandre | 2.43 | bar | GOOD
2026-07-04 07:30 | 304PIC005 | Vide de l’unité CAP | 61.65 | Torr | GOOD
2026-07-04 07:30 | 304LT203 | Niveau du bouilleur | 79.01 | % | GOOD
2026-07-04 07:30 | 304FT401 | Débit d’acide à 29 % | 58.13 | m³/h | GOOD
2026-07-04 07:30 | 304FT402 | Débit d’acide à 54 % | 28.43 | m³/h | GOOD
2026-07-04 07:30 | 304AI401 | Conductivité des condensats | 14.59 | µS/cm | GOOD
2026-07-04 07:30 | 304AI402 | pH des condensats | 7.4 | pH | GOOD
2026-07-04 07:40 | 304TI102 | Température de la boucle | 77.59 | °C | GOOD
2026-07-04 07:40 | 304PI004 | Pression de la calandre | 2.37 | bar | GOOD
2026-07-04 07:40 | 304PIC005 | Vide de l’unité CAP | 61.69 | Torr | GOOD
2026-07-04 07:40 | 304LT203 | Niveau du bouilleur | 80.32 | % | GOOD
2026-07-04 07:40 | 304FT401 | Débit d’acide à 29 % | 57.44 | m³/h | GOOD
2026-07-04 07:40 | 304FT402 | Débit d’acide à 54 % | 28.72 | m³/h | GOOD
2026-07-04 07:40 | 304AI401 | Conductivité des condensats | 15.18 | µS/cm | GOOD
2026-07-04 07:40 | 304AI402 | pH des condensats | 7.42 | pH | GOOD
2026-07-04 07:50 | 304TI102 | Température de la boucle | 77.8 | °C | GOOD
2026-07-04 07:50 | 304PI004 | Pression de la calandre | 2.39 | bar | GOOD
2026-07-04 07:50 | 304PIC005 | Vide de l’unité CAP | 61.45 | Torr | GOOD
2026-07-04 07:50 | 304LT203 | Niveau du bouilleur | 79.51 | % | GOOD
2026-07-04 07:50 | 304FT401 | Débit d’acide à 29 % | 57.35 | m³/h | GOOD
2026-07-04 07:50 | 304FT402 | Débit d’acide à 54 % | 28.79 | m³/h | GOOD
2026-07-04 07:50 | 304AI401 | Conductivité des condensats | 14.77 | µS/cm | GOOD
2026-07-04 07:50 | 304AI402 | pH des condensats | 7.42 | pH | GOOD
2026-07-04 08:00 | 304TI102 | Température de la boucle | 77.43 | °C | GOOD
2026-07-04 08:00 | 304PI004 | Pression de la calandre | 2.33 | bar | GOOD
2026-07-04 08:00 | 304PIC005 | Vide de l’unité CAP | 61.02 | Torr | GOOD
2026-07-04 08:00 | 304LT203 | Niveau du bouilleur | 80.28 | % | GOOD
2026-07-04 08:00 | 304FT401 | Débit d’acide à 29 % | 57.71 | m³/h | GOOD
2026-07-04 08:00 | 304FT402 | Débit d’acide à 54 % | 28.69 | m³/h | GOOD
2026-07-04 08:00 | 304AI401 | Conductivité des condensats | 14.96 | µS/cm | GOOD
2026-07-04 08:00 | 304AI402 | pH des condensats | 7.43 | pH | GOOD
2026-07-04 08:10 | 304TI102 | Température de la boucle | 77.26 | °C | GOOD
2026-07-04 08:10 | 304PI004 | Pression de la calandre | 2.38 | bar | GOOD
2026-07-04 08:10 | 304PIC005 | Vide de l’unité CAP | 61.53 | Torr | GOOD
2026-07-04 08:10 | 304LT203 | Niveau du bouilleur | 80.37 | % | GOOD
2026-07-04 08:10 | 304FT401 | Débit d’acide à 29 % | 57.71 | m³/h | GOOD
2026-07-04 08:10 | 304FT402 | Débit d’acide à 54 % | 28.5 | m³/h | GOOD
2026-07-04 08:10 | 304AI401 | Conductivité des condensats | 14.71 | µS/cm | GOOD
2026-07-04 08:10 | 304AI402 | pH des condensats | 7.4 | pH | GOOD
2026-07-04 08:20 | 304TI102 | Température de la boucle | 77.45 | °C | GOOD
2026-07-04 08:20 | 304PI004 | Pression de la calandre | 2.33 | bar | GOOD
2026-07-04 08:20 | 304PIC005 | Vide de l’unité CAP | 60.58 | Torr | GOOD
2026-07-04 08:20 | 304LT203 | Niveau du bouilleur | 79.03 | % | GOOD
2026-07-04 08:20 | 304FT401 | Débit d’acide à 29 % | 57.61 | m³/h | GOOD
2026-07-04 08:20 | 304FT402 | Débit d’acide à 54 % | 28.56 | m³/h | GOOD
2026-07-04 08:20 | 304AI401 | Conductivité des condensats | 14.63 | µS/cm | GOOD
2026-07-04 08:20 | 304AI402 | pH des condensats | 7.38 | pH | GOOD
2026-07-04 08:30 | 304TI102 | Température de la boucle | 77.6 | °C | GOOD
2026-07-04 08:30 | 304PI004 | Pression de la calandre | 2.32 | bar | GOOD
2026-07-04 08:30 | 304PIC005 | Vide de l’unité CAP | 61.15 | Torr | GOOD
2026-07-04 08:30 | 304LT203 | Niveau du bouilleur | 79.68 | % | GOOD
2026-07-04 08:30 | 304FT401 | Débit d’acide à 29 % | 57.49 | m³/h | GOOD
2026-07-04 08:30 | 304FT402 | Débit d’acide à 54 % | 28.63 | m³/h | GOOD
2026-07-04 08:30 | 304AI401 | Conductivité des condensats | 14.58 | µS/cm | GOOD
2026-07-04 08:30 | 304AI402 | pH des condensats | 7.37 | pH | GOOD
2026-07-04 08:40 | 304TI102 | Température de la boucle | 77.2 | °C | GOOD
2026-07-04 08:40 | 304PI004 | Pression de la calandre | 2.28 | bar | GOOD
2026-07-04 08:40 | 304PIC005 | Vide de l’unité CAP | 60.63 | Torr | GOOD
2026-07-04 08:40 | 304LT203 | Niveau du bouilleur | 79.37 | % | GOOD
2026-07-04 08:40 | 304FT401 | Débit d’acide à 29 % | 57.72 | m³/h | GOOD
2026-07-04 08:40 | 304FT402 | Débit d’acide à 54 % | 28.61 | m³/h | GOOD
2026-07-04 08:40 | 304AI401 | Conductivité des condensats | 14.84 | µS/cm | GOOD
2026-07-04 08:40 | 304AI402 | pH des condensats | 7.35 | pH | GOOD
2026-07-04 08:50 | 304TI102 | Température de la boucle | 77.57 | °C | GOOD
2026-07-04 08:50 | 304PI004 | Pression de la calandre | 2.4 | bar | GOOD
2026-07-04 08:50 | 304PIC005 | Vide de l’unité CAP | 61 | Torr | GOOD
2026-07-04 08:50 | 304LT203 | Niveau du bouilleur | 79.1 | % | GOOD
2026-07-04 08:50 | 304FT401 | Débit d’acide à 29 % | 57.29 | m³/h | GOOD
2026-07-04 08:50 | 304FT402 | Débit d’acide à 54 % | 28.65 | m³/h | GOOD
2026-07-04 08:50 | 304AI401 | Conductivité des condensats | 14.52 | µS/cm | GOOD
2026-07-04 08:50 | 304AI402 | pH des condensats | 7.4 | pH | GOOD
2026-07-04 09:00 | 304TI102 | Température de la boucle | 77.32 | °C | GOOD
2026-07-04 09:00 | 304PI004 | Pression de la calandre | 2.25 | bar | GOOD
2026-07-04 09:00 | 304PIC005 | Vide de l’unité CAP | 61.17 | Torr | GOOD
2026-07-04 09:00 | 304LT203 | Niveau du bouilleur | 78.79 | % | GOOD
2026-07-04 09:00 | 304FT401 | Débit d’acide à 29 % | 57.6 | m³/h | GOOD
2026-07-04 09:00 | 304FT402 | Débit d’acide à 54 % | 28.8 | m³/h | GOOD
2026-07-04 09:00 | 304AI401 | Conductivité des condensats | 14.59 | µS/cm | GOOD
2026-07-04 09:00 | 304AI402 | pH des condensats | 7.38 | pH | GOOD
2026-07-04 09:10 | 304TI102 | Température de la boucle | 77.73 | °C | GOOD
2026-07-04 09:10 | 304PI004 | Pression de la calandre | 2.3 | bar | GOOD
2026-07-04 09:10 | 304PIC005 | Vide de l’unité CAP | 61.54 | Torr | GOOD
2026-07-04 09:10 | 304LT203 | Niveau du bouilleur | 79.26 | % | GOOD
2026-07-04 09:10 | 304FT401 | Débit d’acide à 29 % | 57.3 | m³/h | GOOD
2026-07-04 09:10 | 304FT402 | Débit d’acide à 54 % | 28.58 | m³/h | GOOD
2026-07-04 09:10 | 304AI401 | Conductivité des condensats | 14.78 | µS/cm | GOOD
2026-07-04 09:10 | 304AI402 | pH des condensats | 7.4 | pH | GOOD
2026-07-04 09:20 | 304TI102 | Température de la boucle | 77.62 | °C | GOOD
2026-07-04 09:20 | 304PI004 | Pression de la calandre | 2.33 | bar | GOOD
2026-07-04 09:20 | 304PIC005 | Vide de l’unité CAP | 61.16 | Torr | GOOD
2026-07-04 09:20 | 304LT203 | Niveau du bouilleur | 79.48 | % | GOOD
2026-07-04 09:20 | 304FT401 | Débit d’acide à 29 % | 57.59 | m³/h | GOOD
2026-07-04 09:20 | 304FT402 | Débit d’acide à 54 % | 28.42 | m³/h | GOOD
2026-07-04 09:20 | 304AI401 | Conductivité des condensats | 14.4 | µS/cm | GOOD
2026-07-04 09:20 | 304AI402 | pH des condensats | 7.37 | pH | GOOD
2026-07-04 09:30 | 304TI102 | Température de la boucle | 77.93 | °C | GOOD
2026-07-04 09:30 | 304PI004 | Pression de la calandre | 2.35 | bar | GOOD
2026-07-04 09:30 | 304PIC005 | Vide de l’unité CAP | 60.63 | Torr | GOOD
2026-07-04 09:30 | 304LT203 | Niveau du bouilleur | 80.08 | % | GOOD
2026-07-04 09:30 | 304FT401 | Débit d’acide à 29 % | 57.1 | m³/h | GOOD
2026-07-04 09:30 | 304FT402 | Débit d’acide à 54 % | 28.46 | m³/h | GOOD
2026-07-04 09:30 | 304AI401 | Conductivité des condensats | 14.77 | µS/cm | GOOD
2026-07-04 09:30 | 304AI402 | pH des condensats | 7.35 | pH | GOOD
2026-07-04 09:40 | 304TI102 | Température de la boucle | 77.32 | °C | GOOD
2026-07-04 09:40 | 304PI004 | Pression de la calandre | 2.3 | bar | GOOD
2026-07-04 09:40 | 304PIC005 | Vide de l’unité CAP | 60.65 | Torr | GOOD
2026-07-04 09:40 | 304LT203 | Niveau du bouilleur | 78.85 | % | GOOD
2026-07-04 09:40 | 304FT401 | Débit d’acide à 29 % | 57.22 | m³/h | GOOD
2026-07-04 09:40 | 304FT402 | Débit d’acide à 54 % | 28.15 | m³/h | GOOD
2026-07-04 09:40 | 304AI401 | Conductivité des condensats | 14.37 | µS/cm | GOOD
2026-07-04 09:40 | 304AI402 | pH des condensats | 7.36 | pH | GOOD
2026-07-04 09:50 | 304TI102 | Température de la boucle | 77.59 | °C | GOOD
2026-07-04 09:50 | 304PI004 | Pression de la calandre | 2.27 | bar | GOOD
2026-07-04 09:50 | 304PIC005 | Vide de l’unité CAP | 60.37 | Torr | GOOD
2026-07-04 09:50 | 304LT203 | Niveau du bouilleur | 80.08 | % | GOOD
2026-07-04 09:50 | 304FT401 | Débit d’acide à 29 % | 57.19 | m³/h | GOOD
2026-07-04 09:50 | 304FT402 | Débit d’acide à 54 % | 28.49 | m³/h | GOOD
2026-07-04 09:50 | 304AI401 | Conductivité des condensats | 14.35 | µS/cm | GOOD
2026-07-04 09:50 | 304AI402 | pH des condensats | 7.34 | pH | GOOD
2026-07-04 10:00 | 304TI102 | Température de la boucle | 77.45 | °C | GOOD
2026-07-04 10:00 | 304PI004 | Pression de la calandre | 2.32 | bar | GOOD
2026-07-04 10:00 | 304PIC005 | Vide de l’unité CAP | 61.22 | Torr | GOOD
2026-07-04 10:00 | 304LT203 | Niveau du bouilleur | 79.51 | % | GOOD
2026-07-04 10:00 | 304FT401 | Débit d’acide à 29 % | 57.4 | m³/h | GOOD
2026-07-04 10:00 | 304FT402 | Débit d’acide à 54 % | 28.58 | m³/h | GOOD
2026-07-04 10:00 | 304AI401 | Conductivité des condensats | 14.3 | µS/cm | GOOD
2026-07-04 10:00 | 304AI402 | pH des condensats | 7.39 | pH | GOOD
2026-07-04 10:10 | 304TI102 | Température de la boucle | 77.46 | °C | GOOD
2026-07-04 10:10 | 304PI004 | Pression de la calandre | 2.31 | bar | GOOD
2026-07-04 10:10 | 304PIC005 | Vide de l’unité CAP | 60.94 | Torr | GOOD
2026-07-04 10:10 | 304LT203 | Niveau du bouilleur | 78.29 | % | GOOD
2026-07-04 10:10 | 304FT401 | Débit d’acide à 29 % | 57.15 | m³/h | GOOD
2026-07-04 10:10 | 304FT402 | Débit d’acide à 54 % | 28.44 | m³/h | GOOD
2026-07-04 10:10 | 304AI401 | Conductivité des condensats | 14.58 | µS/cm | GOOD
2026-07-04 10:10 | 304AI402 | pH des condensats | 7.37 | pH | GOOD
2026-07-04 10:20 | 304TI102 | Température de la boucle | 77.36 | °C | GOOD
2026-07-04 10:20 | 304PI004 | Pression de la calandre | 2.28 | bar | GOOD
2026-07-04 10:20 | 304PIC005 | Vide de l’unité CAP | 61.13 | Torr | GOOD
2026-07-04 10:20 | 304LT203 | Niveau du bouilleur | 79.21 | % | GOOD
2026-07-04 10:20 | 304FT401 | Débit d’acide à 29 % | 57.47 | m³/h | GOOD
2026-07-04 10:20 | 304FT402 | Débit d’acide à 54 % | 28.65 | m³/h | GOOD
2026-07-04 10:20 | 304AI401 | Conductivité des condensats | 14.85 | µS/cm | GOOD
2026-07-04 10:20 | 304AI402 | pH des condensats | 7.36 | pH | GOOD
2026-07-04 10:30 | 304TI102 | Température de la boucle | 77.45 | °C | GOOD
2026-07-04 10:30 | 304PI004 | Pression de la calandre | 2.29 | bar | GOOD
2026-07-04 10:30 | 304PIC005 | Vide de l’unité CAP | 61.02 | Torr | GOOD
2026-07-04 10:30 | 304LT203 | Niveau du bouilleur | 80.19 | % | GOOD
2026-07-04 10:30 | 304FT401 | Débit d’acide à 29 % | 57.12 | m³/h | GOOD
2026-07-04 10:30 | 304FT402 | Débit d’acide à 54 % | 28.2 | m³/h | GOOD
2026-07-04 10:30 | 304AI401 | Conductivité des condensats | 14.91 | µS/cm | GOOD
2026-07-04 10:30 | 304AI402 | pH des condensats | 7.35 | pH | GOOD
2026-07-04 10:40 | 304TI102 | Température de la boucle | 77.22 | °C | GOOD
2026-07-04 10:40 | 304PI004 | Pression de la calandre | 2.24 | bar | GOOD
2026-07-04 10:40 | 304PIC005 | Vide de l’unité CAP | 60.93 | Torr | GOOD
2026-07-04 10:40 | 304LT203 | Niveau du bouilleur | 79.19 | % | GOOD
2026-07-04 10:40 | 304FT401 | Débit d’acide à 29 % | 57.65 | m³/h | GOOD
2026-07-04 10:40 | 304FT402 | Débit d’acide à 54 % | 28.32 | m³/h | GOOD
2026-07-04 10:40 | 304AI401 | Conductivité des condensats | 14.69 | µS/cm | GOOD
2026-07-04 10:40 | 304AI402 | pH des condensats | 7.39 | pH | GOOD
2026-07-04 10:50 | 304TI102 | Température de la boucle | 77.02 | °C | GOOD
2026-07-04 10:50 | 304PI004 | Pression de la calandre | 2.22 | bar | GOOD
2026-07-04 10:50 | 304PIC005 | Vide de l’unité CAP | 60.65 | Torr | GOOD
2026-07-04 10:50 | 304LT203 | Niveau du bouilleur | 78.51 | % | GOOD
2026-07-04 10:50 | 304FT401 | Débit d’acide à 29 % | 57.19 | m³/h | GOOD
2026-07-04 10:50 | 304FT402 | Débit d’acide à 54 % | 28.17 | m³/h | GOOD
2026-07-04 10:50 | 304AI401 | Conductivité des condensats | 14.37 | µS/cm | GOOD
2026-07-04 10:50 | 304AI402 | pH des condensats | 7.32 | pH | GOOD
2026-07-04 11:00 | 304TI102 | Température de la boucle | 77.02 | °C | GOOD
2026-07-04 11:00 | 304PI004 | Pression de la calandre | 2.28 | bar | GOOD
2026-07-04 11:00 | 304PIC005 | Vide de l’unité CAP | 60.55 | Torr | GOOD
2026-07-04 11:00 | 304LT203 | Niveau du bouilleur | 79.28 | % | GOOD
2026-07-04 11:00 | 304FT401 | Débit d’acide à 29 % | 57.33 | m³/h | GOOD
2026-07-04 11:00 | 304FT402 | Débit d’acide à 54 % | 28.37 | m³/h | GOOD
2026-07-04 11:00 | 304AI401 | Conductivité des condensats | 14.58 | µS/cm | GOOD
2026-07-04 11:00 | 304AI402 | pH des condensats | 7.31 | pH | GOOD
2026-07-04 11:10 | 304TI102 | Température de la boucle | 77.14 | °C | GOOD
2026-07-04 11:10 | 304PI004 | Pression de la calandre | 2.27 | bar | GOOD
2026-07-04 11:10 | 304PIC005 | Vide de l’unité CAP | 60.79 | Torr | GOOD
2026-07-04 11:10 | 304LT203 | Niveau du bouilleur | 79.03 | % | GOOD
2026-07-04 11:10 | 304FT401 | Débit d’acide à 29 % | 57.18 | m³/h | GOOD
2026-07-04 11:10 | 304FT402 | Débit d’acide à 54 % | 28.21 | m³/h | GOOD
2026-07-04 11:10 | 304AI401 | Conductivité des condensats | 14.41 | µS/cm | GOOD
2026-07-04 11:10 | 304AI402 | pH des condensats | 7.3 | pH | GOOD
2026-07-04 11:20 | 304TI102 | Température de la boucle | 77.36 | °C | GOOD
2026-07-04 11:20 | 304PI004 | Pression de la calandre | 2.29 | bar | GOOD
2026-07-04 11:20 | 304PIC005 | Vide de l’unité CAP | 60.74 | Torr | GOOD
2026-07-04 11:20 | 304LT203 | Niveau du bouilleur | 79.15 | % | GOOD
2026-07-04 11:20 | 304FT401 | Débit d’acide à 29 % | 57.37 | m³/h | GOOD
2026-07-04 11:20 | 304FT402 | Débit d’acide à 54 % | 27.82 | m³/h | GOOD
2026-07-04 11:20 | 304AI401 | Conductivité des condensats | 14.37 | µS/cm | GOOD
2026-07-04 11:20 | 304AI402 | pH des condensats | 7.29 | pH | GOOD
2026-07-04 11:30 | 304TI102 | Température de la boucle | 77.01 | °C | GOOD
2026-07-04 11:30 | 304PI004 | Pression de la calandre | 2.24 | bar | GOOD
2026-07-04 11:30 | 304PIC005 | Vide de l’unité CAP | 60.79 | Torr | GOOD
2026-07-04 11:30 | 304LT203 | Niveau du bouilleur | 78.72 | % | GOOD
2026-07-04 11:30 | 304FT401 | Débit d’acide à 29 % | 57.21 | m³/h | GOOD
2026-07-04 11:30 | 304FT402 | Débit d’acide à 54 % | 28.58 | m³/h | GOOD
2026-07-04 11:30 | 304AI401 | Conductivité des condensats | 14.34 | µS/cm | GOOD
2026-07-04 11:30 | 304AI402 | pH des condensats | 7.3 | pH | GOOD
2026-07-04 11:40 | 304TI102 | Température de la boucle | 76.91 | °C | GOOD
2026-07-04 11:40 | 304PI004 | Pression de la calandre | 2.2 | bar | GOOD
2026-07-04 11:40 | 304PIC005 | Vide de l’unité CAP | 60.35 | Torr | GOOD
2026-07-04 11:40 | 304LT203 | Niveau du bouilleur | 77.64 | % | GOOD
2026-07-04 11:40 | 304FT401 | Débit d’acide à 29 % | 57.23 | m³/h | GOOD
2026-07-04 11:40 | 304FT402 | Débit d’acide à 54 % | 28.23 | m³/h | GOOD
2026-07-04 11:40 | 304AI401 | Conductivité des condensats | 14.04 | µS/cm | GOOD
2026-07-04 11:40 | 304AI402 | pH des condensats | 7.33 | pH | GOOD
2026-07-04 11:50 | 304TI102 | Température de la boucle | 77.23 | °C | GOOD
2026-07-04 11:50 | 304PI004 | Pression de la calandre | 2.2 | bar | GOOD
2026-07-04 11:50 | 304PIC005 | Vide de l’unité CAP | 60.53 | Torr | GOOD
2026-07-04 11:50 | 304LT203 | Niveau du bouilleur | 78.01 | % | GOOD
2026-07-04 11:50 | 304FT401 | Débit d’acide à 29 % | 57.23 | m³/h | GOOD
2026-07-04 11:50 | 304FT402 | Débit d’acide à 54 % | 28.45 | m³/h | GOOD
2026-07-04 11:50 | 304AI401 | Conductivité des condensats | 14.29 | µS/cm | GOOD
2026-07-04 11:50 | 304AI402 | pH des condensats | 7.29 | pH | GOOD
2026-07-04 12:00 | 304TI102 | Température de la boucle | 77.12 | °C | GOOD
2026-07-04 12:00 | 304PI004 | Pression de la calandre | 2.23 | bar | GOOD
2026-07-04 12:00 | 304PIC005 | Vide de l’unité CAP | 59.91 | Torr | GOOD
2026-07-04 12:00 | 304LT203 | Niveau du bouilleur | 77.65 | % | GOOD
2026-07-04 12:00 | 304FT401 | Débit d’acide à 29 % | 57.03 | m³/h | GOOD
2026-07-04 12:00 | 304FT402 | Débit d’acide à 54 % | 28.3 | m³/h | GOOD
2026-07-04 12:00 | 304AI401 | Conductivité des condensats | 14.38 | µS/cm | GOOD
2026-07-04 12:00 | 304AI402 | pH des condensats | 7.35 | pH | GOOD
2026-07-04 12:10 | 304TI102 | Température de la boucle | 77.08 | °C | GOOD
2026-07-04 12:10 | 304PI004 | Pression de la calandre | 2.31 | bar | GOOD
2026-07-04 12:10 | 304PIC005 | Vide de l’unité CAP | 59.86 | Torr | GOOD
2026-07-04 12:10 | 304LT203 | Niveau du bouilleur | 78.49 | % | GOOD
2026-07-04 12:10 | 304FT401 | Débit d’acide à 29 % | 57.03 | m³/h | GOOD
2026-07-04 12:10 | 304FT402 | Débit d’acide à 54 % | 28.4 | m³/h | GOOD
2026-07-04 12:10 | 304AI401 | Conductivité des condensats | 14.14 | µS/cm | GOOD
2026-07-04 12:10 | 304AI402 | pH des condensats | 7.28 | pH | GOOD
2026-07-04 12:20 | 304TI102 | Température de la boucle | 77.1 | °C | GOOD
2026-07-04 12:20 | 304PI004 | Pression de la calandre | 2.16 | bar | GOOD
2026-07-04 12:20 | 304PIC005 | Vide de l’unité CAP | 59.81 | Torr | GOOD
2026-07-04 12:20 | 304LT203 | Niveau du bouilleur | 78.68 | % | GOOD
2026-07-04 12:20 | 304FT401 | Débit d’acide à 29 % | 57.05 | m³/h | GOOD
2026-07-04 12:20 | 304FT402 | Débit d’acide à 54 % | 28.24 | m³/h | GOOD
2026-07-04 12:20 | 304AI401 | Conductivité des condensats | 13.85 | µS/cm | GOOD
2026-07-04 12:20 | 304AI402 | pH des condensats | 7.34 | pH | GOOD
2026-07-04 12:30 | 304TI102 | Température de la boucle | 77.01 | °C | GOOD
2026-07-04 12:30 | 304PI004 | Pression de la calandre | 2.12 | bar | GOOD
2026-07-04 12:30 | 304PIC005 | Vide de l’unité CAP | 59.75 | Torr | GOOD
2026-07-04 12:30 | 304LT203 | Niveau du bouilleur | 77.36 | % | GOOD
2026-07-04 12:30 | 304FT401 | Débit d’acide à 29 % | 56.76 | m³/h | GOOD
2026-07-04 12:30 | 304FT402 | Débit d’acide à 54 % | 28.13 | m³/h | GOOD
2026-07-04 12:30 | 304AI401 | Conductivité des condensats | 14.15 | µS/cm | GOOD
2026-07-04 12:30 | 304AI402 | pH des condensats | 7.32 | pH | GOOD
2026-07-04 12:40 | 304TI102 | Température de la boucle | 76.88 | °C | GOOD
2026-07-04 12:40 | 304PI004 | Pression de la calandre | 2.23 | bar | GOOD
2026-07-04 12:40 | 304PIC005 | Vide de l’unité CAP | 59.5 | Torr | GOOD
2026-07-04 12:40 | 304LT203 | Niveau du bouilleur | 77.78 | % | GOOD
2026-07-04 12:40 | 304FT401 | Débit d’acide à 29 % | 56.97 | m³/h | GOOD
2026-07-04 12:40 | 304FT402 | Débit d’acide à 54 % | 27.87 | m³/h | GOOD
2026-07-04 12:40 | 304AI401 | Conductivité des condensats | 14.05 | µS/cm | GOOD
2026-07-04 12:40 | 304AI402 | pH des condensats | 7.3 | pH | GOOD
2026-07-04 12:50 | 304TI102 | Température de la boucle | 77.07 | °C | GOOD
2026-07-04 12:50 | 304PI004 | Pression de la calandre | 2.21 | bar | GOOD
2026-07-04 12:50 | 304PIC005 | Vide de l’unité CAP | 60.32 | Torr | GOOD
2026-07-04 12:50 | 304LT203 | Niveau du bouilleur | 77.71 | % | GOOD
2026-07-04 12:50 | 304FT401 | Débit d’acide à 29 % | 57.1 | m³/h | GOOD
2026-07-04 12:50 | 304FT402 | Débit d’acide à 54 % | 28.03 | m³/h | GOOD
2026-07-04 12:50 | 304AI401 | Conductivité des condensats | 14.05 | µS/cm | GOOD
2026-07-04 12:50 | 304AI402 | pH des condensats | 7.3 | pH | GOOD
2026-07-04 13:00 | 304TI102 | Température de la boucle | 76.58 | °C | GOOD
2026-07-04 13:00 | 304PI004 | Pression de la calandre | 2.28 | bar | GOOD
2026-07-04 13:00 | 304PIC005 | Vide de l’unité CAP | 59.6 | Torr | GOOD
2026-07-04 13:00 | 304LT203 | Niveau du bouilleur | 77.47 | % | GOOD
2026-07-04 13:00 | 304FT401 | Débit d’acide à 29 % | 56.9 | m³/h | GOOD
2026-07-04 13:00 | 304FT402 | Débit d’acide à 54 % | 27.66 | m³/h | GOOD
2026-07-04 13:00 | 304AI401 | Conductivité des condensats | 14.42 | µS/cm | GOOD
2026-07-04 13:00 | 304AI402 | pH des condensats | 7.28 | pH | GOOD
2026-07-04 13:10 | 304TI102 | Température de la boucle | 76.82 | °C | GOOD
2026-07-04 13:10 | 304PI004 | Pression de la calandre | 2.15 | bar | GOOD
2026-07-04 13:10 | 304PIC005 | Vide de l’unité CAP | 60.04 | Torr | GOOD
2026-07-04 13:10 | 304LT203 | Niveau du bouilleur | 78.58 | % | GOOD
2026-07-04 13:10 | 304FT401 | Débit d’acide à 29 % | 56.98 | m³/h | GOOD
2026-07-04 13:10 | 304FT402 | Débit d’acide à 54 % | 27.74 | m³/h | GOOD
2026-07-04 13:10 | 304AI401 | Conductivité des condensats | 14.27 | µS/cm | GOOD
2026-07-04 13:10 | 304AI402 | pH des condensats | 7.3 | pH | GOOD
2026-07-04 13:20 | 304TI102 | Température de la boucle | 76.79 | °C | GOOD
2026-07-04 13:20 | 304PI004 | Pression de la calandre | 2.18 | bar | GOOD
2026-07-04 13:20 | 304PIC005 | Vide de l’unité CAP | 59.89 | Torr | GOOD
2026-07-04 13:20 | 304LT203 | Niveau du bouilleur | 77.89 | % | GOOD
2026-07-04 13:20 | 304FT401 | Débit d’acide à 29 % | 56.91 | m³/h | GOOD
2026-07-04 13:20 | 304FT402 | Débit d’acide à 54 % | 27.89 | m³/h | GOOD
2026-07-04 13:20 | 304AI401 | Conductivité des condensats | 14.38 | µS/cm | GOOD
2026-07-04 13:20 | 304AI402 | pH des condensats | 7.36 | pH | GOOD
2026-07-04 13:30 | 304TI102 | Température de la boucle | 76.93 | °C | GOOD
2026-07-04 13:30 | 304PI004 | Pression de la calandre | 2.13 | bar | GOOD
2026-07-04 13:30 | 304PIC005 | Vide de l’unité CAP | 59.42 | Torr | GOOD
2026-07-04 13:30 | 304LT203 | Niveau du bouilleur | 78.13 | % | GOOD
2026-07-04 13:30 | 304FT401 | Débit d’acide à 29 % | 56.6 | m³/h | GOOD
2026-07-04 13:30 | 304FT402 | Débit d’acide à 54 % | 27.82 | m³/h | GOOD
2026-07-04 13:30 | 304AI401 | Conductivité des condensats | 13.95 | µS/cm | GOOD
2026-07-04 13:30 | 304AI402 | pH des condensats | 7.29 | pH | GOOD
2026-07-04 13:40 | 304TI102 | Température de la boucle | 76.8 | °C | GOOD
2026-07-04 13:40 | 304PI004 | Pression de la calandre | 2.25 | bar | GOOD
2026-07-04 13:40 | 304PIC005 | Vide de l’unité CAP | 60.04 | Torr | GOOD
2026-07-04 13:40 | 304LT203 | Niveau du bouilleur | 77.37 | % | GOOD
2026-07-04 13:40 | 304FT401 | Débit d’acide à 29 % | 57.01 | m³/h | GOOD
2026-07-04 13:40 | 304FT402 | Débit d’acide à 54 % | 27.79 | m³/h | GOOD
2026-07-04 13:40 | 304AI401 | Conductivité des condensats | 13.67 | µS/cm | GOOD
2026-07-04 13:40 | 304AI402 | pH des condensats | 7.27 | pH | GOOD
2026-07-04 13:50 | 304TI102 | Température de la boucle | 77.07 | °C | GOOD
2026-07-04 13:50 | 304PI004 | Pression de la calandre | 2.14 | bar | GOOD
2026-07-04 13:50 | 304PIC005 | Vide de l’unité CAP | 59.68 | Torr | GOOD
2026-07-04 13:50 | 304LT203 | Niveau du bouilleur | 78.11 | % | GOOD
2026-07-04 13:50 | 304FT401 | Débit d’acide à 29 % | 56.9 | m³/h | GOOD
2026-07-04 13:50 | 304FT402 | Débit d’acide à 54 % | 27.86 | m³/h | GOOD
2026-07-04 13:50 | 304AI401 | Conductivité des condensats | 13.6 | µS/cm | GOOD
2026-07-04 13:50 | 304AI402 | pH des condensats | 7.34 | pH | GOOD
2026-07-04 14:00 | 304TI102 | Température de la boucle | 76.98 | °C | GOOD
2026-07-04 14:00 | 304PI004 | Pression de la calandre | 2.05 | bar | GOOD
2026-07-04 14:00 | 304PIC005 | Vide de l’unité CAP | 60.14 | Torr | GOOD
2026-07-04 14:00 | 304LT203 | Niveau du bouilleur | 76.81 | % | GOOD
2026-07-04 14:00 | 304FT401 | Débit d’acide à 29 % | 56.58 | m³/h | GOOD
2026-07-04 14:00 | 304FT402 | Débit d’acide à 54 % | 27.63 | m³/h | GOOD
2026-07-04 14:00 | 304AI401 | Conductivité des condensats | 14.09 | µS/cm | GOOD
2026-07-04 14:00 | 304AI402 | pH des condensats | 7.27 | pH | GOOD
2026-07-04 14:10 | 304TI102 | Température de la boucle | 76.85 | °C | GOOD
2026-07-04 14:10 | 304PI004 | Pression de la calandre | 2.08 | bar | GOOD
2026-07-04 14:10 | 304PIC005 | Vide de l’unité CAP | 60.01 | Torr | GOOD
2026-07-04 14:10 | 304LT203 | Niveau du bouilleur | 77.29 | % | GOOD
2026-07-04 14:10 | 304FT401 | Débit d’acide à 29 % | 56.57 | m³/h | GOOD
2026-07-04 14:10 | 304FT402 | Débit d’acide à 54 % | 27.83 | m³/h | GOOD
2026-07-04 14:10 | 304AI401 | Conductivité des condensats | 13.85 | µS/cm | GOOD
2026-07-04 14:10 | 304AI402 | pH des condensats | 7.27 | pH | GOOD
2026-07-04 14:20 | 304TI102 | Température de la boucle | 77.03 | °C | GOOD
2026-07-04 14:20 | 304PI004 | Pression de la calandre | 2.17 | bar | GOOD
2026-07-04 14:20 | 304PIC005 | Vide de l’unité CAP | 60.13 | Torr | GOOD
2026-07-04 14:20 | 304LT203 | Niveau du bouilleur | 77.35 | % | GOOD
2026-07-04 14:20 | 304FT401 | Débit d’acide à 29 % | 56.8 | m³/h | GOOD
2026-07-04 14:20 | 304FT402 | Débit d’acide à 54 % | 27.92 | m³/h | GOOD
2026-07-04 14:20 | 304AI401 | Conductivité des condensats | 14 | µS/cm | GOOD
2026-07-04 14:20 | 304AI402 | pH des condensats | 7.26 | pH | GOOD
2026-07-04 14:30 | 304TI102 | Température de la boucle | 77.11 | °C | GOOD
2026-07-04 14:30 | 304PI004 | Pression de la calandre | 2.15 | bar | GOOD
2026-07-04 14:30 | 304PIC005 | Vide de l’unité CAP | 59.55 | Torr | GOOD
2026-07-04 14:30 | 304LT203 | Niveau du bouilleur | 77.56 | % | GOOD
2026-07-04 14:30 | 304FT401 | Débit d’acide à 29 % | 56.61 | m³/h | GOOD
2026-07-04 14:30 | 304FT402 | Débit d’acide à 54 % | 27.35 | m³/h | GOOD
2026-07-04 14:30 | 304AI401 | Conductivité des condensats | 14.22 | µS/cm | GOOD
2026-07-04 14:30 | 304AI402 | pH des condensats | 7.29 | pH | GOOD
2026-07-04 14:40 | 304TI102 | Température de la boucle | 76.59 | °C | GOOD
2026-07-04 14:40 | 304PI004 | Pression de la calandre | 2.14 | bar | GOOD
2026-07-04 14:40 | 304PIC005 | Vide de l’unité CAP | 59.73 | Torr | GOOD
2026-07-04 14:40 | 304LT203 | Niveau du bouilleur | 77 | % | GOOD
2026-07-04 14:40 | 304FT401 | Débit d’acide à 29 % | 57 | m³/h | GOOD
2026-07-04 14:40 | 304FT402 | Débit d’acide à 54 % | 27.58 | m³/h | GOOD
2026-07-04 14:40 | 304AI401 | Conductivité des condensats | 13.9 | µS/cm | GOOD
2026-07-04 14:40 | 304AI402 | pH des condensats | 7.25 | pH | GOOD
2026-07-04 14:50 | 304TI102 | Température de la boucle | 76.83 | °C | GOOD
2026-07-04 14:50 | 304PI004 | Pression de la calandre | 2.2 | bar | GOOD
2026-07-04 14:50 | 304PIC005 | Vide de l’unité CAP | 59.64 | Torr | GOOD
2026-07-04 14:50 | 304LT203 | Niveau du bouilleur | 76.95 | % | GOOD
2026-07-04 14:50 | 304FT401 | Débit d’acide à 29 % | 56.77 | m³/h | GOOD
2026-07-04 14:50 | 304FT402 | Débit d’acide à 54 % | 27.82 | m³/h | GOOD
2026-07-04 14:50 | 304AI401 | Conductivité des condensats | 13.49 | µS/cm | GOOD
2026-07-04 14:50 | 304AI402 | pH des condensats | 7.25 | pH | GOOD
2026-07-04 15:00 | 304TI102 | Température de la boucle | 77.04 | °C | GOOD
2026-07-04 15:00 | 304PI004 | Pression de la calandre | 2.19 | bar | GOOD
2026-07-04 15:00 | 304PIC005 | Vide de l’unité CAP | 59.2 | Torr | GOOD
2026-07-04 15:00 | 304LT203 | Niveau du bouilleur | 76.45 | % | GOOD
2026-07-04 15:00 | 304FT401 | Débit d’acide à 29 % | 56.48 | m³/h | GOOD
2026-07-04 15:00 | 304FT402 | Débit d’acide à 54 % | 27.4 | m³/h | GOOD
2026-07-04 15:00 | 304AI401 | Conductivité des condensats | 13.5 | µS/cm | GOOD
2026-07-04 15:00 | 304AI402 | pH des condensats | 7.26 | pH | GOOD
2026-07-04 15:10 | 304TI102 | Température de la boucle | 76.45 | °C | GOOD
2026-07-04 15:10 | 304PI004 | Pression de la calandre | 2.13 | bar | GOOD
2026-07-04 15:10 | 304PIC005 | Vide de l’unité CAP | 58.36 | Torr | GOOD
2026-07-04 15:10 | 304LT203 | Niveau du bouilleur | 77.18 | % | GOOD
2026-07-04 15:10 | 304FT401 | Débit d’acide à 29 % | 56.98 | m³/h | GOOD
2026-07-04 15:10 | 304FT402 | Débit d’acide à 54 % | 27.36 | m³/h | GOOD
2026-07-04 15:10 | 304AI401 | Conductivité des condensats | 12.78 | µS/cm | GOOD
2026-07-04 15:10 | 304AI402 | pH des condensats | 7.26 | pH | GOOD
2026-07-04 15:20 | 304TI102 | Température de la boucle | 76.81 | °C | GOOD
2026-07-04 15:20 | 304PI004 | Pression de la calandre | 2.1 | bar | GOOD
2026-07-04 15:20 | 304PIC005 | Vide de l’unité CAP | 59.46 | Torr | GOOD
2026-07-04 15:20 | 304LT203 | Niveau du bouilleur | 77.76 | % | GOOD
2026-07-04 15:20 | 304FT401 | Débit d’acide à 29 % | 56.98 | m³/h | GOOD
2026-07-04 15:20 | 304FT402 | Débit d’acide à 54 % | 27.73 | m³/h | GOOD
2026-07-04 15:20 | 304AI401 | Conductivité des condensats | 13.2 | µS/cm | GOOD
2026-07-04 15:20 | 304AI402 | pH des condensats | 7.26 | pH | GOOD
2026-07-04 15:30 | 304TI102 | Température de la boucle | 76.49 | °C | GOOD
2026-07-04 15:30 | 304PI004 | Pression de la calandre | 2.12 | bar | GOOD
2026-07-04 15:30 | 304PIC005 | Vide de l’unité CAP | 59.26 | Torr | GOOD
2026-07-04 15:30 | 304LT203 | Niveau du bouilleur | 76.71 | % | GOOD
2026-07-04 15:30 | 304FT401 | Débit d’acide à 29 % | 56.94 | m³/h | GOOD
2026-07-04 15:30 | 304FT402 | Débit d’acide à 54 % | 27.54 | m³/h | GOOD
2026-07-04 15:30 | 304AI401 | Conductivité des condensats | 13.11 | µS/cm | GOOD
2026-07-04 15:30 | 304AI402 | pH des condensats | 7.26 | pH | GOOD
2026-07-04 15:40 | 304TI102 | Température de la boucle | 76.78 | °C | GOOD
2026-07-04 15:40 | 304PI004 | Pression de la calandre | 2.12 | bar | GOOD
2026-07-04 15:40 | 304PIC005 | Vide de l’unité CAP | 59.04 | Torr | GOOD
2026-07-04 15:40 | 304LT203 | Niveau du bouilleur | 76.74 | % | GOOD
2026-07-04 15:40 | 304FT401 | Débit d’acide à 29 % | 56.54 | m³/h | GOOD
2026-07-04 15:40 | 304FT402 | Débit d’acide à 54 % | 27.46 | m³/h | GOOD
2026-07-04 15:40 | 304AI401 | Conductivité des condensats | 13.3 | µS/cm | GOOD
2026-07-04 15:40 | 304AI402 | pH des condensats | 7.24 | pH | GOOD
2026-07-04 15:50 | 304TI102 | Température de la boucle | 76.4 | °C | GOOD
2026-07-04 15:50 | 304PI004 | Pression de la calandre | 2.12 | bar | GOOD
2026-07-04 15:50 | 304PIC005 | Vide de l’unité CAP | 59.01 | Torr | GOOD
2026-07-04 15:50 | 304LT203 | Niveau du bouilleur | 77.41 | % | GOOD
2026-07-04 15:50 | 304FT401 | Débit d’acide à 29 % | 56.7 | m³/h | GOOD
2026-07-04 15:50 | 304FT402 | Débit d’acide à 54 % | 27.88 | m³/h | GOOD
2026-07-04 15:50 | 304AI401 | Conductivité des condensats | 13.1 | µS/cm | GOOD
2026-07-04 15:50 | 304AI402 | pH des condensats | 7.28 | pH | GOOD
2026-07-04 16:00 | 304TI102 | Température de la boucle | 76.61 | °C | GOOD
2026-07-04 16:00 | 304PI004 | Pression de la calandre | 2.14 | bar | GOOD
2026-07-04 16:00 | 304PIC005 | Vide de l’unité CAP | 59.58 | Torr | GOOD
2026-07-04 16:00 | 304LT203 | Niveau du bouilleur | 77.42 | % | GOOD
2026-07-04 16:00 | 304FT401 | Débit d’acide à 29 % | 56.63 | m³/h | GOOD
2026-07-04 16:00 | 304FT402 | Débit d’acide à 54 % | 27.64 | m³/h | GOOD
2026-07-04 16:00 | 304AI401 | Conductivité des condensats | 13.42 | µS/cm | GOOD
2026-07-04 16:00 | 304AI402 | pH des condensats | 7.26 | pH | GOOD
2026-07-04 16:10 | 304TI102 | Température de la boucle | 76.46 | °C | GOOD
2026-07-04 16:10 | 304PI004 | Pression de la calandre | 2.12 | bar | GOOD
2026-07-04 16:10 | 304PIC005 | Vide de l’unité CAP | 59.8 | Torr | GOOD
2026-07-04 16:10 | 304LT203 | Niveau du bouilleur | 77.95 | % | GOOD
2026-07-04 16:10 | 304FT401 | Débit d’acide à 29 % | 56.8 | m³/h | GOOD
2026-07-04 16:10 | 304FT402 | Débit d’acide à 54 % | 27.84 | m³/h | GOOD
2026-07-04 16:10 | 304AI401 | Conductivité des condensats | 13.57 | µS/cm | GOOD
2026-07-04 16:10 | 304AI402 | pH des condensats | 7.27 | pH | GOOD
2026-07-04 16:20 | 304TI102 | Température de la boucle | 76.96 | °C | GOOD
2026-07-04 16:20 | 304PI004 | Pression de la calandre | 2.1 | bar | GOOD
2026-07-04 16:20 | 304PIC005 | Vide de l’unité CAP | 58.65 | Torr | GOOD
2026-07-04 16:20 | 304LT203 | Niveau du bouilleur | 76.74 | % | GOOD
2026-07-04 16:20 | 304FT401 | Débit d’acide à 29 % | 56.63 | m³/h | GOOD
2026-07-04 16:20 | 304FT402 | Débit d’acide à 54 % | 27.33 | m³/h | GOOD
2026-07-04 16:20 | 304AI401 | Conductivité des condensats | 13.09 | µS/cm | GOOD
2026-07-04 16:20 | 304AI402 | pH des condensats | 7.23 | pH | GOOD
2026-07-04 16:30 | 304TI102 | Température de la boucle | 76.38 | °C | GOOD
2026-07-04 16:30 | 304PI004 | Pression de la calandre | 2.14 | bar | GOOD
2026-07-04 16:30 | 304PIC005 | Vide de l’unité CAP | 59.81 | Torr | GOOD
2026-07-04 16:30 | 304LT203 | Niveau du bouilleur | 77.17 | % | GOOD
2026-07-04 16:30 | 304FT401 | Débit d’acide à 29 % | 56.34 | m³/h | GOOD
2026-07-04 16:30 | 304FT402 | Débit d’acide à 54 % | 27.55 | m³/h | GOOD
2026-07-04 16:30 | 304AI401 | Conductivité des condensats | 13.17 | µS/cm | GOOD
2026-07-04 16:30 | 304AI402 | pH des condensats | 7.25 | pH | GOOD
2026-07-04 16:40 | 304TI102 | Température de la boucle | 76.44 | °C | GOOD
2026-07-04 16:40 | 304PI004 | Pression de la calandre | 2.14 | bar | GOOD
2026-07-04 16:40 | 304PIC005 | Vide de l’unité CAP | 59.44 | Torr | GOOD
2026-07-04 16:40 | 304LT203 | Niveau du bouilleur | 76.6 | % | GOOD
2026-07-04 16:40 | 304FT401 | Débit d’acide à 29 % | 56.67 | m³/h | GOOD
2026-07-04 16:40 | 304FT402 | Débit d’acide à 54 % | 27.5 | m³/h | GOOD
2026-07-04 16:40 | 304AI401 | Conductivité des condensats | 13.85 | µS/cm | GOOD
2026-07-04 16:40 | 304AI402 | pH des condensats | 7.19 | pH | GOOD
2026-07-04 16:50 | 304TI102 | Température de la boucle | 76.66 | °C | GOOD
2026-07-04 16:50 | 304PI004 | Pression de la calandre | 2.15 | bar | GOOD
2026-07-04 16:50 | 304PIC005 | Vide de l’unité CAP | 59.04 | Torr | GOOD
2026-07-04 16:50 | 304LT203 | Niveau du bouilleur | 76.48 | % | GOOD
2026-07-04 16:50 | 304FT401 | Débit d’acide à 29 % | 56.61 | m³/h | GOOD
2026-07-04 16:50 | 304FT402 | Débit d’acide à 54 % | 27.28 | m³/h | GOOD
2026-07-04 16:50 | 304AI401 | Conductivité des condensats | 13.23 | µS/cm | GOOD
2026-07-04 16:50 | 304AI402 | pH des condensats | 7.21 | pH | GOOD
2026-07-04 17:00 | 304TI102 | Température de la boucle | 76.55 | °C | GOOD
2026-07-04 17:00 | 304PI004 | Pression de la calandre | 2 | bar | GOOD
2026-07-04 17:00 | 304PIC005 | Vide de l’unité CAP | 58.94 | Torr | GOOD
2026-07-04 17:00 | 304LT203 | Niveau du bouilleur | 77.03 | % | GOOD
2026-07-04 17:00 | 304FT401 | Débit d’acide à 29 % | 56.5 | m³/h | GOOD
2026-07-04 17:00 | 304FT402 | Débit d’acide à 54 % | 27.38 | m³/h | GOOD
2026-07-04 17:00 | 304AI401 | Conductivité des condensats | 13.61 | µS/cm | GOOD
2026-07-04 17:00 | 304AI402 | pH des condensats | 7.28 | pH | GOOD
2026-07-04 17:10 | 304TI102 | Température de la boucle | 76.44 | °C | GOOD
2026-07-04 17:10 | 304PI004 | Pression de la calandre | 2.15 | bar | GOOD
2026-07-04 17:10 | 304PIC005 | Vide de l’unité CAP | 58.51 | Torr | GOOD
2026-07-04 17:10 | 304LT203 | Niveau du bouilleur | 76.26 | % | GOOD
2026-07-04 17:10 | 304FT401 | Débit d’acide à 29 % | 56.66 | m³/h | GOOD
2026-07-04 17:10 | 304FT402 | Débit d’acide à 54 % | 27.52 | m³/h | GOOD
2026-07-04 17:10 | 304AI401 | Conductivité des condensats | 13.39 | µS/cm | GOOD
2026-07-04 17:10 | 304AI402 | pH des condensats | 7.26 | pH | GOOD
2026-07-04 17:20 | 304TI102 | Température de la boucle | 76.53 | °C | GOOD
2026-07-04 17:20 | 304PI004 | Pression de la calandre | 2.13 | bar | GOOD
2026-07-04 17:20 | 304PIC005 | Vide de l’unité CAP | 58.96 | Torr | GOOD
2026-07-04 17:20 | 304LT203 | Niveau du bouilleur | 76.36 | % | GOOD
2026-07-04 17:20 | 304FT401 | Débit d’acide à 29 % | 56.22 | m³/h | GOOD
2026-07-04 17:20 | 304FT402 | Débit d’acide à 54 % | 27.61 | m³/h | GOOD
2026-07-04 17:20 | 304AI401 | Conductivité des condensats | 13.12 | µS/cm | GOOD
2026-07-04 17:20 | 304AI402 | pH des condensats | 7.26 | pH | GOOD
2026-07-04 17:30 | 304TI102 | Température de la boucle | 76.74 | °C | GOOD
2026-07-04 17:30 | 304PI004 | Pression de la calandre | 2.08 | bar | GOOD
2026-07-04 17:30 | 304PIC005 | Vide de l’unité CAP | 59.16 | Torr | GOOD
2026-07-04 17:30 | 304LT203 | Niveau du bouilleur | 76.8 | % | GOOD
2026-07-04 17:30 | 304FT401 | Débit d’acide à 29 % | 56.52 | m³/h | GOOD
2026-07-04 17:30 | 304FT402 | Débit d’acide à 54 % | 27.14 | m³/h | GOOD
2026-07-04 17:30 | 304AI401 | Conductivité des condensats | 13.74 | µS/cm | GOOD
2026-07-04 17:30 | 304AI402 | pH des condensats | 7.22 | pH | GOOD
2026-07-04 17:40 | 304TI102 | Température de la boucle | 76.66 | °C | GOOD
2026-07-04 17:40 | 304PI004 | Pression de la calandre | 2.1 | bar | GOOD
2026-07-04 17:40 | 304PIC005 | Vide de l’unité CAP | 59.23 | Torr | GOOD
2026-07-04 17:40 | 304LT203 | Niveau du bouilleur | 76.8 | % | GOOD
2026-07-04 17:40 | 304FT401 | Débit d’acide à 29 % | 56.71 | m³/h | GOOD
2026-07-04 17:40 | 304FT402 | Débit d’acide à 54 % | 27.26 | m³/h | GOOD
2026-07-04 17:40 | 304AI401 | Conductivité des condensats | 13.61 | µS/cm | GOOD
2026-07-04 17:40 | 304AI402 | pH des condensats | 7.24 | pH | GOOD
2026-07-04 17:50 | 304TI102 | Température de la boucle | 76.57 | °C | GOOD
2026-07-04 17:50 | 304PI004 | Pression de la calandre | 2.07 | bar | GOOD
2026-07-04 17:50 | 304PIC005 | Vide de l’unité CAP | 59.1 | Torr | GOOD
2026-07-04 17:50 | 304LT203 | Niveau du bouilleur | 76.99 | % | GOOD
2026-07-04 17:50 | 304FT401 | Débit d’acide à 29 % | 56.34 | m³/h | GOOD
2026-07-04 17:50 | 304FT402 | Débit d’acide à 54 % | 27.08 | m³/h | GOOD
2026-07-04 17:50 | 304AI401 | Conductivité des condensats | 13.26 | µS/cm | GOOD
2026-07-04 17:50 | 304AI402 | pH des condensats | 7.25 | pH | GOOD
2026-07-04 18:00 | 304TI102 | Température de la boucle | 76.5 | °C | GOOD
2026-07-04 18:00 | 304PI004 | Pression de la calandre | 2.15 | bar | GOOD
2026-07-04 18:00 | 304PIC005 | Vide de l’unité CAP | 59.58 | Torr | GOOD
2026-07-04 18:00 | 304LT203 | Niveau du bouilleur | 77.43 | % | GOOD
2026-07-04 18:00 | 304FT401 | Débit d’acide à 29 % | 56.81 | m³/h | GOOD
2026-07-04 18:00 | 304FT402 | Débit d’acide à 54 % | 27.51 | m³/h | GOOD
2026-07-04 18:00 | 304AI401 | Conductivité des condensats | 13.49 | µS/cm | GOOD
2026-07-04 18:00 | 304AI402 | pH des condensats | 7.22 | pH | GOOD
2026-07-04 18:10 | 304TI102 | Température de la boucle | 76.08 | °C | GOOD
2026-07-04 18:10 | 304PI004 | Pression de la calandre | 2.11 | bar | GOOD
2026-07-04 18:10 | 304PIC005 | Vide de l’unité CAP | 58.84 | Torr | GOOD
2026-07-04 18:10 | 304LT203 | Niveau du bouilleur | 76.57 | % | GOOD
2026-07-04 18:10 | 304FT401 | Débit d’acide à 29 % | 56.1 | m³/h | GOOD
2026-07-04 18:10 | 304FT402 | Débit d’acide à 54 % | 27.64 | m³/h | GOOD
2026-07-04 18:10 | 304AI401 | Conductivité des condensats | 13.28 | µS/cm | GOOD
2026-07-04 18:10 | 304AI402 | pH des condensats | 7.22 | pH | GOOD
2026-07-04 18:20 | 304TI102 | Température de la boucle | 76.35 | °C | GOOD
2026-07-04 18:20 | 304PI004 | Pression de la calandre | 2.05 | bar | GOOD
2026-07-04 18:20 | 304PIC005 | Vide de l’unité CAP | 58.82 | Torr | GOOD
2026-07-04 18:20 | 304LT203 | Niveau du bouilleur | 76.16 | % | GOOD
2026-07-04 18:20 | 304FT401 | Débit d’acide à 29 % | 56.3 | m³/h | GOOD
2026-07-04 18:20 | 304FT402 | Débit d’acide à 54 % | 27.41 | m³/h | GOOD
2026-07-04 18:20 | 304AI401 | Conductivité des condensats | 13.25 | µS/cm | GOOD
2026-07-04 18:20 | 304AI402 | pH des condensats | 7.26 | pH | GOOD
2026-07-04 18:30 | 304TI102 | Température de la boucle | 76.25 | °C | GOOD
2026-07-04 18:30 | 304PI004 | Pression de la calandre | 2.07 | bar | GOOD
2026-07-04 18:30 | 304PIC005 | Vide de l’unité CAP | 58.81 | Torr | GOOD
2026-07-04 18:30 | 304LT203 | Niveau du bouilleur | 76.87 | % | GOOD
2026-07-04 18:30 | 304FT401 | Débit d’acide à 29 % | 56.54 | m³/h | GOOD
2026-07-04 18:30 | 304FT402 | Débit d’acide à 54 % | 27.64 | m³/h | GOOD
2026-07-04 18:30 | 304AI401 | Conductivité des condensats | 13.84 | µS/cm | GOOD
2026-07-04 18:30 | 304AI402 | pH des condensats | 7.23 | pH | GOOD
2026-07-04 18:40 | 304TI102 | Température de la boucle | 76.66 | °C | GOOD
2026-07-04 18:40 | 304PI004 | Pression de la calandre | 2.06 | bar | GOOD
2026-07-04 18:40 | 304PIC005 | Vide de l’unité CAP | 59.09 | Torr | GOOD
2026-07-04 18:40 | 304LT203 | Niveau du bouilleur | 76.71 | % | GOOD
2026-07-04 18:40 | 304FT401 | Débit d’acide à 29 % | 56.94 | m³/h | GOOD
2026-07-04 18:40 | 304FT402 | Débit d’acide à 54 % | 27.21 | m³/h | GOOD
2026-07-04 18:40 | 304AI401 | Conductivité des condensats | 13.31 | µS/cm | GOOD
2026-07-04 18:40 | 304AI402 | pH des condensats | 7.24 | pH | GOOD
2026-07-04 18:50 | 304TI102 | Température de la boucle | 76.44 | °C | GOOD
2026-07-04 18:50 | 304PI004 | Pression de la calandre | 2.11 | bar | GOOD
2026-07-04 18:50 | 304PIC005 | Vide de l’unité CAP | 59.15 | Torr | GOOD
2026-07-04 18:50 | 304LT203 | Niveau du bouilleur | 76.78 | % | GOOD
2026-07-04 18:50 | 304FT401 | Débit d’acide à 29 % | 56.43 | m³/h | GOOD
2026-07-04 18:50 | 304FT402 | Débit d’acide à 54 % | 27.62 | m³/h | GOOD
2026-07-04 18:50 | 304AI401 | Conductivité des condensats | 13.11 | µS/cm | GOOD
2026-07-04 18:50 | 304AI402 | pH des condensats | 7.23 | pH | GOOD
2026-07-04 19:00 | 304TI102 | Température de la boucle | 76.73 | °C | GOOD
2026-07-04 19:00 | 304PI004 | Pression de la calandre | 2.16 | bar | GOOD
2026-07-04 19:00 | 304PIC005 | Vide de l’unité CAP | 58.88 | Torr | GOOD
2026-07-04 19:00 | 304LT203 | Niveau du bouilleur | 77.07 | % | GOOD
2026-07-04 19:00 | 304FT401 | Débit d’acide à 29 % | 56.55 | m³/h | GOOD
2026-07-04 19:00 | 304FT402 | Débit d’acide à 54 % | 27.7 | m³/h | GOOD
2026-07-04 19:00 | 304AI401 | Conductivité des condensats | 13.4 | µS/cm | GOOD
2026-07-04 19:00 | 304AI402 | pH des condensats | 7.28 | pH | GOOD
2026-07-04 19:10 | 304TI102 | Température de la boucle | 76.86 | °C | GOOD
2026-07-04 19:10 | 304PI004 | Pression de la calandre | 2.05 | bar | GOOD
2026-07-04 19:10 | 304PIC005 | Vide de l’unité CAP | 59.05 | Torr | GOOD
2026-07-04 19:10 | 304LT203 | Niveau du bouilleur | 76.35 | % | GOOD
2026-07-04 19:10 | 304FT401 | Débit d’acide à 29 % | 56.56 | m³/h | GOOD
2026-07-04 19:10 | 304FT402 | Débit d’acide à 54 % | 27.09 | m³/h | GOOD
2026-07-04 19:10 | 304AI401 | Conductivité des condensats | 12.92 | µS/cm | GOOD
2026-07-04 19:10 | 304AI402 | pH des condensats | 7.27 | pH | GOOD
2026-07-04 19:20 | 304TI102 | Température de la boucle | 76.65 | °C | GOOD
2026-07-04 19:20 | 304PI004 | Pression de la calandre | 2.13 | bar | GOOD
2026-07-04 19:20 | 304PIC005 | Vide de l’unité CAP | 58.86 | Torr | GOOD
2026-07-04 19:20 | 304LT203 | Niveau du bouilleur | 76.21 | % | GOOD
2026-07-04 19:20 | 304FT401 | Débit d’acide à 29 % | 56.55 | m³/h | GOOD
2026-07-04 19:20 | 304FT402 | Débit d’acide à 54 % | 27.79 | m³/h | GOOD
2026-07-04 19:20 | 304AI401 | Conductivité des condensats | 13.41 | µS/cm | GOOD
2026-07-04 19:20 | 304AI402 | pH des condensats | 7.24 | pH | GOOD
2026-07-04 19:30 | 304TI102 | Température de la boucle | 76.81 | °C | GOOD
2026-07-04 19:30 | 304PI004 | Pression de la calandre | 2.12 | bar | GOOD
2026-07-04 19:30 | 304PIC005 | Vide de l’unité CAP | 59.27 | Torr | GOOD
2026-07-04 19:30 | 304LT203 | Niveau du bouilleur | 77.03 | % | GOOD
2026-07-04 19:30 | 304FT401 | Débit d’acide à 29 % | 56.56 | m³/h | GOOD
2026-07-04 19:30 | 304FT402 | Débit d’acide à 54 % | 27.84 | m³/h | GOOD
2026-07-04 19:30 | 304AI401 | Conductivité des condensats | 13.37 | µS/cm | GOOD
2026-07-04 19:30 | 304AI402 | pH des condensats | 7.22 | pH | GOOD
2026-07-04 19:40 | 304TI102 | Température de la boucle | 76.73 | °C | GOOD
2026-07-04 19:40 | 304PI004 | Pression de la calandre | 2.15 | bar | GOOD
2026-07-04 19:40 | 304PIC005 | Vide de l’unité CAP | 59.05 | Torr | GOOD
2026-07-04 19:40 | 304LT203 | Niveau du bouilleur | 77.22 | % | GOOD
2026-07-04 19:40 | 304FT401 | Débit d’acide à 29 % | 56.79 | m³/h | GOOD
2026-07-04 19:40 | 304FT402 | Débit d’acide à 54 % | 26.79 | m³/h | GOOD
2026-07-04 19:40 | 304AI401 | Conductivité des condensats | 12.95 | µS/cm | GOOD
2026-07-04 19:40 | 304AI402 | pH des condensats | 7.25 | pH | GOOD
2026-07-04 19:50 | 304TI102 | Température de la boucle | 76.45 | °C | GOOD
2026-07-04 19:50 | 304PI004 | Pression de la calandre | 2.18 | bar | GOOD
2026-07-04 19:50 | 304PIC005 | Vide de l’unité CAP | 59.36 | Torr | GOOD
2026-07-04 19:50 | 304LT203 | Niveau du bouilleur | 76.81 | % | GOOD
2026-07-04 19:50 | 304FT401 | Débit d’acide à 29 % | 56.62 | m³/h | GOOD
2026-07-04 19:50 | 304FT402 | Débit d’acide à 54 % | 27.44 | m³/h | GOOD
2026-07-04 19:50 | 304AI401 | Conductivité des condensats | 13.26 | µS/cm | GOOD
2026-07-04 19:50 | 304AI402 | pH des condensats | 7.25 | pH | GOOD
2026-07-04 20:00 | 304TI102 | Température de la boucle | 76.81 | °C | GOOD
2026-07-04 20:00 | 304PI004 | Pression de la calandre | 2.04 | bar | GOOD
2026-07-04 20:00 | 304PIC005 | Vide de l’unité CAP | 59.35 | Torr | GOOD
2026-07-04 20:00 | 304LT203 | Niveau du bouilleur | 76.65 | % | GOOD
2026-07-04 20:00 | 304FT401 | Débit d’acide à 29 % | 56.64 | m³/h | GOOD
2026-07-04 20:00 | 304FT402 | Débit d’acide à 54 % | 27.38 | m³/h | GOOD
2026-07-04 20:00 | 304AI401 | Conductivité des condensats | 13.49 | µS/cm | GOOD
2026-07-04 20:00 | 304AI402 | pH des condensats | 7.22 | pH | GOOD
2026-07-04 20:10 | 304TI102 | Température de la boucle | 76.64 | °C | GOOD
2026-07-04 20:10 | 304PI004 | Pression de la calandre | 2.1 | bar | GOOD
2026-07-04 20:10 | 304PIC005 | Vide de l’unité CAP | 58.69 | Torr | GOOD
2026-07-04 20:10 | 304LT203 | Niveau du bouilleur | 77.16 | % | GOOD
2026-07-04 20:10 | 304FT401 | Débit d’acide à 29 % | 56.13 | m³/h | GOOD
2026-07-04 20:10 | 304FT402 | Débit d’acide à 54 % | 27.47 | m³/h | GOOD
2026-07-04 20:10 | 304AI401 | Conductivité des condensats | 13.06 | µS/cm | GOOD
2026-07-04 20:10 | 304AI402 | pH des condensats | 7.25 | pH | GOOD
2026-07-04 20:20 | 304TI102 | Température de la boucle | 76.6 | °C | GOOD
2026-07-04 20:20 | 304PI004 | Pression de la calandre | 2.15 | bar | GOOD
2026-07-04 20:20 | 304PIC005 | Vide de l’unité CAP | 59.24 | Torr | GOOD
2026-07-04 20:20 | 304LT203 | Niveau du bouilleur | 76.86 | % | GOOD
2026-07-04 20:20 | 304FT401 | Débit d’acide à 29 % | 56.85 | m³/h | GOOD
2026-07-04 20:20 | 304FT402 | Débit d’acide à 54 % | 27.47 | m³/h | GOOD
2026-07-04 20:20 | 304AI401 | Conductivité des condensats | 13.48 | µS/cm | GOOD
2026-07-04 20:20 | 304AI402 | pH des condensats | 7.29 | pH | GOOD
2026-07-04 20:30 | 304TI102 | Température de la boucle | 76.79 | °C | GOOD
2026-07-04 20:30 | 304PI004 | Pression de la calandre | 2.21 | bar | GOOD
2026-07-04 20:30 | 304PIC005 | Vide de l’unité CAP | 59.51 | Torr | GOOD
2026-07-04 20:30 | 304LT203 | Niveau du bouilleur | 76.73 | % | GOOD
2026-07-04 20:30 | 304FT401 | Débit d’acide à 29 % | 56.86 | m³/h | GOOD
2026-07-04 20:30 | 304FT402 | Débit d’acide à 54 % | 27.79 | m³/h | GOOD
2026-07-04 20:30 | 304AI401 | Conductivité des condensats | 13.43 | µS/cm | GOOD
2026-07-04 20:30 | 304AI402 | pH des condensats | 7.27 | pH | GOOD
2026-07-04 20:40 | 304TI102 | Température de la boucle | 76.67 | °C | GOOD
2026-07-04 20:40 | 304PI004 | Pression de la calandre | 2.14 | bar | GOOD
2026-07-04 20:40 | 304PIC005 | Vide de l’unité CAP | 59.39 | Torr | GOOD
2026-07-04 20:40 | 304LT203 | Niveau du bouilleur | 76.99 | % | GOOD
2026-07-04 20:40 | 304FT401 | Débit d’acide à 29 % | 56.98 | m³/h | GOOD
2026-07-04 20:40 | 304FT402 | Débit d’acide à 54 % | 27.7 | m³/h | GOOD
2026-07-04 20:40 | 304AI401 | Conductivité des condensats | 13.17 | µS/cm | GOOD
2026-07-04 20:40 | 304AI402 | pH des condensats | 7.26 | pH | GOOD
2026-07-04 20:50 | 304TI102 | Température de la boucle | 76.65 | °C | GOOD
2026-07-04 20:50 | 304PI004 | Pression de la calandre | 2.14 | bar | GOOD
2026-07-04 20:50 | 304PIC005 | Vide de l’unité CAP | 59.49 | Torr | GOOD
2026-07-04 20:50 | 304LT203 | Niveau du bouilleur | 77.31 | % | GOOD
2026-07-04 20:50 | 304FT401 | Débit d’acide à 29 % | 56.39 | m³/h | GOOD
2026-07-04 20:50 | 304FT402 | Débit d’acide à 54 % | 27.28 | m³/h | GOOD
2026-07-04 20:50 | 304AI401 | Conductivité des condensats | 13.93 | µS/cm | GOOD
2026-07-04 20:50 | 304AI402 | pH des condensats | 7.25 | pH | GOOD
2026-07-04 21:00 | 304TI102 | Température de la boucle | 76.96 | °C | GOOD
2026-07-04 21:00 | 304PI004 | Pression de la calandre | 2.15 | bar | GOOD
2026-07-04 21:00 | 304PIC005 | Vide de l’unité CAP | 59.25 | Torr | GOOD
2026-07-04 21:00 | 304LT203 | Niveau du bouilleur | 76.25 | % | GOOD
2026-07-04 21:00 | 304FT401 | Débit d’acide à 29 % | 56.8 | m³/h | GOOD
2026-07-04 21:00 | 304FT402 | Débit d’acide à 54 % | 27.76 | m³/h | GOOD
2026-07-04 21:00 | 304AI401 | Conductivité des condensats | 14.05 | µS/cm | GOOD
2026-07-04 21:00 | 304AI402 | pH des condensats | 7.25 | pH | GOOD
2026-07-04 21:10 | 304TI102 | Température de la boucle | 76.75 | °C | GOOD
2026-07-04 21:10 | 304PI004 | Pression de la calandre | 2.05 | bar | GOOD
2026-07-04 21:10 | 304PIC005 | Vide de l’unité CAP | 59.26 | Torr | GOOD
2026-07-04 21:10 | 304LT203 | Niveau du bouilleur | 77.34 | % | GOOD
2026-07-04 21:10 | 304FT401 | Débit d’acide à 29 % | 56.66 | m³/h | GOOD
2026-07-04 21:10 | 304FT402 | Débit d’acide à 54 % | 27.48 | m³/h | GOOD
2026-07-04 21:10 | 304AI401 | Conductivité des condensats | 13.99 | µS/cm | GOOD
2026-07-04 21:10 | 304AI402 | pH des condensats | 7.3 | pH | GOOD
2026-07-04 21:20 | 304TI102 | Température de la boucle | 76.56 | °C | GOOD
2026-07-04 21:20 | 304PI004 | Pression de la calandre | 2.14 | bar | GOOD
2026-07-04 21:20 | 304PIC005 | Vide de l’unité CAP | 59.36 | Torr | GOOD
2026-07-04 21:20 | 304LT203 | Niveau du bouilleur | 78.07 | % | GOOD
2026-07-04 21:20 | 304FT401 | Débit d’acide à 29 % | 56.79 | m³/h | GOOD
2026-07-04 21:20 | 304FT402 | Débit d’acide à 54 % | 27.81 | m³/h | GOOD
2026-07-04 21:20 | 304AI401 | Conductivité des condensats | 13.38 | µS/cm | GOOD
2026-07-04 21:20 | 304AI402 | pH des condensats | 7.3 | pH | GOOD
2026-07-04 21:30 | 304TI102 | Température de la boucle | 76.72 | °C | GOOD
2026-07-04 21:30 | 304PI004 | Pression de la calandre | 2.23 | bar | GOOD
2026-07-04 21:30 | 304PIC005 | Vide de l’unité CAP | 59.94 | Torr | GOOD
2026-07-04 21:30 | 304LT203 | Niveau du bouilleur | 76.97 | % | GOOD
2026-07-04 21:30 | 304FT401 | Débit d’acide à 29 % | 56.86 | m³/h | GOOD
2026-07-04 21:30 | 304FT402 | Débit d’acide à 54 % | 27.76 | m³/h | GOOD
2026-07-04 21:30 | 304AI401 | Conductivité des condensats | 13.6 | µS/cm | GOOD
2026-07-04 21:30 | 304AI402 | pH des condensats | 7.29 | pH | GOOD
2026-07-04 21:40 | 304TI102 | Température de la boucle | 76.79 | °C | GOOD
2026-07-04 21:40 | 304PI004 | Pression de la calandre | 2.15 | bar | GOOD
2026-07-04 21:40 | 304PIC005 | Vide de l’unité CAP | 59.36 | Torr | GOOD
2026-07-04 21:40 | 304LT203 | Niveau du bouilleur | 76.98 | % | GOOD
2026-07-04 21:40 | 304FT401 | Débit d’acide à 29 % | 56.8 | m³/h | GOOD
2026-07-04 21:40 | 304FT402 | Débit d’acide à 54 % | 27.77 | m³/h | GOOD
2026-07-04 21:40 | 304AI401 | Conductivité des condensats | 13.98 | µS/cm | GOOD
2026-07-04 21:40 | 304AI402 | pH des condensats | 7.23 | pH | GOOD
2026-07-04 21:50 | 304TI102 | Température de la boucle | 76.83 | °C | GOOD
2026-07-04 21:50 | 304PI004 | Pression de la calandre | 2.22 | bar | GOOD
2026-07-04 21:50 | 304PIC005 | Vide de l’unité CAP | 59.38 | Torr | GOOD
2026-07-04 21:50 | 304LT203 | Niveau du bouilleur | 76.88 | % | GOOD
2026-07-04 21:50 | 304FT401 | Débit d’acide à 29 % | 56.64 | m³/h | GOOD
2026-07-04 21:50 | 304FT402 | Débit d’acide à 54 % | 27.93 | m³/h | GOOD
2026-07-04 21:50 | 304AI401 | Conductivité des condensats | 13.38 | µS/cm | GOOD
2026-07-04 21:50 | 304AI402 | pH des condensats | 7.27 | pH | GOOD
2026-07-04 22:00 | 304TI102 | Température de la boucle | 76.71 | °C | GOOD
2026-07-04 22:00 | 304PI004 | Pression de la calandre | 2.13 | bar | GOOD
2026-07-04 22:00 | 304PIC005 | Vide de l’unité CAP | 59.56 | Torr | GOOD
2026-07-04 22:00 | 304LT203 | Niveau du bouilleur | 77.3 | % | GOOD
2026-07-04 22:00 | 304FT401 | Débit d’acide à 29 % | 56.76 | m³/h | GOOD
2026-07-04 22:00 | 304FT402 | Débit d’acide à 54 % | 27.77 | m³/h | GOOD
2026-07-04 22:00 | 304AI401 | Conductivité des condensats | 13.82 | µS/cm | GOOD
2026-07-04 22:00 | 304AI402 | pH des condensats | 7.26 | pH | GOOD
2026-07-04 22:10 | 304TI102 | Température de la boucle | 76.94 | °C | GOOD
2026-07-04 22:10 | 304PI004 | Pression de la calandre | 2.14 | bar | GOOD
2026-07-04 22:10 | 304PIC005 | Vide de l’unité CAP | 59.55 | Torr | GOOD
2026-07-04 22:10 | 304LT203 | Niveau du bouilleur | 77.59 | % | GOOD
2026-07-04 22:10 | 304FT401 | Débit d’acide à 29 % | 56.54 | m³/h | GOOD
2026-07-04 22:10 | 304FT402 | Débit d’acide à 54 % | 27.63 | m³/h | GOOD
2026-07-04 22:10 | 304AI401 | Conductivité des condensats | 13.6 | µS/cm | GOOD
2026-07-04 22:10 | 304AI402 | pH des condensats | 7.25 | pH | GOOD
2026-07-04 22:20 | 304TI102 | Température de la boucle | 76.83 | °C | GOOD
2026-07-04 22:20 | 304PI004 | Pression de la calandre | 2.14 | bar | GOOD
2026-07-04 22:20 | 304PIC005 | Vide de l’unité CAP | 59.42 | Torr | GOOD
2026-07-04 22:20 | 304LT203 | Niveau du bouilleur | 78.18 | % | GOOD
2026-07-04 22:20 | 304FT401 | Débit d’acide à 29 % | 57.24 | m³/h | GOOD
2026-07-04 22:20 | 304FT402 | Débit d’acide à 54 % | 28.05 | m³/h | GOOD
2026-07-04 22:20 | 304AI401 | Conductivité des condensats | 13.89 | µS/cm | GOOD
2026-07-04 22:20 | 304AI402 | pH des condensats | 7.31 | pH | GOOD
2026-07-04 22:30 | 304TI102 | Température de la boucle | 76.95 | °C | GOOD
2026-07-04 22:30 | 304PI004 | Pression de la calandre | 2.16 | bar | GOOD
2026-07-04 22:30 | 304PIC005 | Vide de l’unité CAP | 59.84 | Torr | GOOD
2026-07-04 22:30 | 304LT203 | Niveau du bouilleur | 77.51 | % | GOOD
2026-07-04 22:30 | 304FT401 | Débit d’acide à 29 % | 56.49 | m³/h | GOOD
2026-07-04 22:30 | 304FT402 | Débit d’acide à 54 % | 27.68 | m³/h | GOOD
2026-07-04 22:30 | 304AI401 | Conductivité des condensats | 13.62 | µS/cm | GOOD
2026-07-04 22:30 | 304AI402 | pH des condensats | 7.3 | pH | GOOD
2026-07-04 22:40 | 304TI102 | Température de la boucle | 76.83 | °C | GOOD
2026-07-04 22:40 | 304PI004 | Pression de la calandre | 2.1 | bar | GOOD
2026-07-04 22:40 | 304PIC005 | Vide de l’unité CAP | 59.83 | Torr | GOOD
2026-07-04 22:40 | 304LT203 | Niveau du bouilleur | 77.92 | % | GOOD
2026-07-04 22:40 | 304FT401 | Débit d’acide à 29 % | 57.05 | m³/h | GOOD
2026-07-04 22:40 | 304FT402 | Débit d’acide à 54 % | 27.96 | m³/h | GOOD
2026-07-04 22:40 | 304AI401 | Conductivité des condensats | 14.53 | µS/cm | GOOD
2026-07-04 22:40 | 304AI402 | pH des condensats | 7.26 | pH | GOOD
2026-07-04 22:50 | 304TI102 | Température de la boucle | 77.18 | °C | GOOD
2026-07-04 22:50 | 304PI004 | Pression de la calandre | 2.23 | bar | GOOD
2026-07-04 22:50 | 304PIC005 | Vide de l’unité CAP | 59.66 | Torr | GOOD
2026-07-04 22:50 | 304LT203 | Niveau du bouilleur | 77.76 | % | GOOD
2026-07-04 22:50 | 304FT401 | Débit d’acide à 29 % | 56.8 | m³/h | GOOD
2026-07-04 22:50 | 304FT402 | Débit d’acide à 54 % | 27.88 | m³/h | GOOD
2026-07-04 22:50 | 304AI401 | Conductivité des condensats | 13.79 | µS/cm | GOOD
2026-07-04 22:50 | 304AI402 | pH des condensats | 7.28 | pH | GOOD
2026-07-04 23:00 | 304TI102 | Température de la boucle | 76.97 | °C | GOOD
2026-07-04 23:00 | 304PI004 | Pression de la calandre | 2.14 | bar | GOOD
2026-07-04 23:00 | 304PIC005 | Vide de l’unité CAP | 60.34 | Torr | GOOD
2026-07-04 23:00 | 304LT203 | Niveau du bouilleur | 78.37 | % | GOOD
2026-07-04 23:00 | 304FT401 | Débit d’acide à 29 % | 56.83 | m³/h | GOOD
2026-07-04 23:00 | 304FT402 | Débit d’acide à 54 % | 28.13 | m³/h | GOOD
2026-07-04 23:00 | 304AI401 | Conductivité des condensats | 13.67 | µS/cm | GOOD
2026-07-04 23:00 | 304AI402 | pH des condensats | 7.25 | pH | GOOD
2026-07-04 23:10 | 304TI102 | Température de la boucle | 77.05 | °C | GOOD
2026-07-04 23:10 | 304PI004 | Pression de la calandre | 2.22 | bar | GOOD
2026-07-04 23:10 | 304PIC005 | Vide de l’unité CAP | 59.71 | Torr | GOOD
2026-07-04 23:10 | 304LT203 | Niveau du bouilleur | 78.25 | % | GOOD
2026-07-04 23:10 | 304FT401 | Débit d’acide à 29 % | 57.33 | m³/h | GOOD
2026-07-04 23:10 | 304FT402 | Débit d’acide à 54 % | 28.62 | m³/h | GOOD
2026-07-04 23:10 | 304AI401 | Conductivité des condensats | 13.75 | µS/cm | GOOD
2026-07-04 23:10 | 304AI402 | pH des condensats | 7.31 | pH | GOOD
2026-07-04 23:20 | 304TI102 | Température de la boucle | 76.79 | °C | GOOD
2026-07-04 23:20 | 304PI004 | Pression de la calandre | 2.33 | bar | GOOD
2026-07-04 23:20 | 304PIC005 | Vide de l’unité CAP | 59.87 | Torr | GOOD
2026-07-04 23:20 | 304LT203 | Niveau du bouilleur | 78.5 | % | GOOD
2026-07-04 23:20 | 304FT401 | Débit d’acide à 29 % | 57.02 | m³/h | GOOD
2026-07-04 23:20 | 304FT402 | Débit d’acide à 54 % | 27.77 | m³/h | GOOD
2026-07-04 23:20 | 304AI401 | Conductivité des condensats | 13.96 | µS/cm | GOOD
2026-07-04 23:20 | 304AI402 | pH des condensats | 7.27 | pH | GOOD
2026-07-04 23:30 | 304TI102 | Température de la boucle | 76.92 | °C | GOOD
2026-07-04 23:30 | 304PI004 | Pression de la calandre | 2.2 | bar | GOOD
2026-07-04 23:30 | 304PIC005 | Vide de l’unité CAP | 60.15 | Torr | GOOD
2026-07-04 23:30 | 304LT203 | Niveau du bouilleur | 76.88 | % | GOOD
2026-07-04 23:30 | 304FT401 | Débit d’acide à 29 % | 57.01 | m³/h | GOOD
2026-07-04 23:30 | 304FT402 | Débit d’acide à 54 % | 28.58 | m³/h | GOOD
2026-07-04 23:30 | 304AI401 | Conductivité des condensats | 13.8 | µS/cm | GOOD
2026-07-04 23:30 | 304AI402 | pH des condensats | 7.31 | pH | GOOD
2026-07-04 23:40 | 304TI102 | Température de la boucle | 76.98 | °C | GOOD
2026-07-04 23:40 | 304PI004 | Pression de la calandre | 2.09 | bar | GOOD
2026-07-04 23:40 | 304PIC005 | Vide de l’unité CAP | 59.76 | Torr | GOOD
2026-07-04 23:40 | 304LT203 | Niveau du bouilleur | 77.81 | % | GOOD
2026-07-04 23:40 | 304FT401 | Débit d’acide à 29 % | 57.2 | m³/h | GOOD
2026-07-04 23:40 | 304FT402 | Débit d’acide à 54 % | 28.05 | m³/h | GOOD
2026-07-04 23:40 | 304AI401 | Conductivité des condensats | 14.03 | µS/cm | GOOD
2026-07-04 23:40 | 304AI402 | pH des condensats | 7.33 | pH | GOOD
2026-07-04 23:50 | 304TI102 | Température de la boucle | 77.11 | °C | GOOD
2026-07-04 23:50 | 304PI004 | Pression de la calandre | 2.21 | bar | GOOD
2026-07-04 23:50 | 304PIC005 | Vide de l’unité CAP | 60.41 | Torr | GOOD
2026-07-04 23:50 | 304LT203 | Niveau du bouilleur | 77.51 | % | GOOD
2026-07-04 23:50 | 304FT401 | Débit d’acide à 29 % | 57.04 | m³/h | GOOD
2026-07-04 23:50 | 304FT402 | Débit d’acide à 54 % | 28.35 | m³/h | GOOD
2026-07-04 23:50 | 304AI401 | Conductivité des condensats | 13.55 | µS/cm | GOOD
2026-07-04 23:50 | 304AI402 | pH des condensats | 7.29 | pH | GOOD
2026-07-05 | 304TI102 | Température de la boucle | 76.92 | °C | GOOD
2026-07-05 | 304PI004 | Pression de la calandre | 2.18 | bar | GOOD
2026-07-05 | 304PIC005 | Vide de l’unité CAP | 59.66 | Torr | GOOD
2026-07-05 | 304LT203 | Niveau du bouilleur | 77.91 | % | GOOD
2026-07-05 | 304FT401 | Débit d’acide à 29 % | 56.72 | m³/h | GOOD
2026-07-05 | 304FT402 | Débit d’acide à 54 % | 28.06 | m³/h | GOOD
2026-07-05 | 304AI401 | Conductivité des condensats | 13.89 | µS/cm | GOOD
2026-07-05 | 304AI402 | pH des condensats | 7.33 | pH | GOOD
2026-07-05 00:10 | 304TI102 | Température de la boucle | 77.07 | °C | GOOD
2026-07-05 00:10 | 304PI004 | Pression de la calandre | 2.2 | bar | GOOD
2026-07-05 00:10 | 304PIC005 | Vide de l’unité CAP | 60.34 | Torr | GOOD
2026-07-05 00:10 | 304LT203 | Niveau du bouilleur | 77.31 | % | GOOD
2026-07-05 00:10 | 304FT401 | Débit d’acide à 29 % | 56.85 | m³/h | GOOD
2026-07-05 00:10 | 304FT402 | Débit d’acide à 54 % | 27.5 | m³/h | GOOD
2026-07-05 00:10 | 304AI401 | Conductivité des condensats | 14.11 | µS/cm | GOOD
2026-07-05 00:10 | 304AI402 | pH des condensats | 7.33 | pH | GOOD
2026-07-05 00:20 | 304TI102 | Température de la boucle | 76.85 | °C | GOOD
2026-07-05 00:20 | 304PI004 | Pression de la calandre | 2.13 | bar | GOOD
2026-07-05 00:20 | 304PIC005 | Vide de l’unité CAP | 60.28 | Torr | GOOD
2026-07-05 00:20 | 304LT203 | Niveau du bouilleur | 77.42 | % | GOOD
2026-07-05 00:20 | 304FT401 | Débit d’acide à 29 % | 56.84 | m³/h | GOOD
2026-07-05 00:20 | 304FT402 | Débit d’acide à 54 % | 28.24 | m³/h | GOOD
2026-07-05 00:20 | 304AI401 | Conductivité des condensats | 13.81 | µS/cm | GOOD
2026-07-05 00:20 | 304AI402 | pH des condensats | 7.29 | pH | GOOD
2026-07-05 00:30 | 304TI102 | Température de la boucle | 77.25 | °C | GOOD
2026-07-05 00:30 | 304PI004 | Pression de la calandre | 2.22 | bar | GOOD
2026-07-05 00:30 | 304PIC005 | Vide de l’unité CAP | 59.54 | Torr | GOOD
2026-07-05 00:30 | 304LT203 | Niveau du bouilleur | 78.7 | % | GOOD
2026-07-05 00:30 | 304FT401 | Débit d’acide à 29 % | 56.64 | m³/h | GOOD
2026-07-05 00:30 | 304FT402 | Débit d’acide à 54 % | 28.15 | m³/h | GOOD
2026-07-05 00:30 | 304AI401 | Conductivité des condensats | 14.08 | µS/cm | GOOD
2026-07-05 00:30 | 304AI402 | pH des condensats | 7.28 | pH | GOOD
2026-07-05 00:40 | 304TI102 | Température de la boucle | 76.85 | °C | GOOD
2026-07-05 00:40 | 304PI004 | Pression de la calandre | 2.15 | bar | GOOD
2026-07-05 00:40 | 304PIC005 | Vide de l’unité CAP | 60.6 | Torr | GOOD
2026-07-05 00:40 | 304LT203 | Niveau du bouilleur | 78.03 | % | GOOD
2026-07-05 00:40 | 304FT401 | Débit d’acide à 29 % | 56.86 | m³/h | GOOD
2026-07-05 00:40 | 304FT402 | Débit d’acide à 54 % | 28.09 | m³/h | GOOD
2026-07-05 00:40 | 304AI401 | Conductivité des condensats | 14.31 | µS/cm | GOOD
2026-07-05 00:40 | 304AI402 | pH des condensats | 7.31 | pH | GOOD
2026-07-05 00:50 | 304TI102 | Température de la boucle | 77.14 | °C | GOOD
2026-07-05 00:50 | 304PI004 | Pression de la calandre | 2.25 | bar | GOOD
2026-07-05 00:50 | 304PIC005 | Vide de l’unité CAP | 60.04 | Torr | GOOD
2026-07-05 00:50 | 304LT203 | Niveau du bouilleur | 78.2 | % | GOOD
2026-07-05 00:50 | 304FT401 | Débit d’acide à 29 % | 56.98 | m³/h | GOOD
2026-07-05 00:50 | 304FT402 | Débit d’acide à 54 % | 27.78 | m³/h | GOOD
2026-07-05 00:50 | 304AI401 | Conductivité des condensats | 13.67 | µS/cm | GOOD
2026-07-05 00:50 | 304AI402 | pH des condensats | 7.31 | pH | GOOD
2026-07-05 01:00 | 304TI102 | Température de la boucle | 76.91 | °C | GOOD
2026-07-05 01:00 | 304PI004 | Pression de la calandre | 2.21 | bar | GOOD
2026-07-05 01:00 | 304PIC005 | Vide de l’unité CAP | 59.98 | Torr | GOOD
2026-07-05 01:00 | 304LT203 | Niveau du bouilleur | 78.63 | % | GOOD
2026-07-05 01:00 | 304FT401 | Débit d’acide à 29 % | 57.07 | m³/h | GOOD
2026-07-05 01:00 | 304FT402 | Débit d’acide à 54 % | 28.09 | m³/h | GOOD
2026-07-05 01:00 | 304AI401 | Conductivité des condensats | 13.97 | µS/cm | GOOD
2026-07-05 01:00 | 304AI402 | pH des condensats | 7.3 | pH | GOOD
2026-07-05 01:10 | 304TI102 | Température de la boucle | 77 | °C | GOOD
2026-07-05 01:10 | 304PI004 | Pression de la calandre | 2.23 | bar | GOOD
2026-07-05 01:10 | 304PIC005 | Vide de l’unité CAP | 59.49 | Torr | GOOD
2026-07-05 01:10 | 304LT203 | Niveau du bouilleur | 78.16 | % | GOOD
2026-07-05 01:10 | 304FT401 | Débit d’acide à 29 % | 57.11 | m³/h | GOOD
2026-07-05 01:10 | 304FT402 | Débit d’acide à 54 % | 28.13 | m³/h | GOOD
2026-07-05 01:10 | 304AI401 | Conductivité des condensats | 13.79 | µS/cm | GOOD
2026-07-05 01:10 | 304AI402 | pH des condensats | 7.3 | pH | GOOD
2026-07-05 01:20 | 304TI102 | Température de la boucle | 77.01 | °C | GOOD
2026-07-05 01:20 | 304PI004 | Pression de la calandre | 2.2 | bar | GOOD
2026-07-05 01:20 | 304PIC005 | Vide de l’unité CAP | 59.72 | Torr | GOOD
2026-07-05 01:20 | 304LT203 | Niveau du bouilleur | 77.65 | % | GOOD
2026-07-05 01:20 | 304FT401 | Débit d’acide à 29 % | 57.07 | m³/h | GOOD
2026-07-05 01:20 | 304FT402 | Débit d’acide à 54 % | 28.16 | m³/h | GOOD
2026-07-05 01:20 | 304AI401 | Conductivité des condensats | 14.16 | µS/cm | GOOD
2026-07-05 01:20 | 304AI402 | pH des condensats | 7.29 | pH | GOOD
2026-07-05 01:30 | 304TI102 | Température de la boucle | 77.17 | °C | GOOD
2026-07-05 01:30 | 304PI004 | Pression de la calandre | 2.22 | bar | GOOD
2026-07-05 01:30 | 304PIC005 | Vide de l’unité CAP | 60.03 | Torr | GOOD
2026-07-05 01:30 | 304LT203 | Niveau du bouilleur | 77.81 | % | GOOD
2026-07-05 01:30 | 304FT401 | Débit d’acide à 29 % | 57 | m³/h | GOOD
2026-07-05 01:30 | 304FT402 | Débit d’acide à 54 % | 28.26 | m³/h | GOOD
2026-07-05 01:30 | 304AI401 | Conductivité des condensats | 14.1 | µS/cm | GOOD
2026-07-05 01:30 | 304AI402 | pH des condensats | 7.31 | pH | GOOD
2026-07-05 01:40 | 304TI102 | Température de la boucle | 76.94 | °C | GOOD
2026-07-05 01:40 | 304PI004 | Pression de la calandre | 2.36 | bar | GOOD
2026-07-05 01:40 | 304PIC005 | Vide de l’unité CAP | 59.43 | Torr | GOOD
2026-07-05 01:40 | 304LT203 | Niveau du bouilleur | 77.28 | % | GOOD
2026-07-05 01:40 | 304FT401 | Débit d’acide à 29 % | 57.02 | m³/h | GOOD
2026-07-05 01:40 | 304FT402 | Débit d’acide à 54 % | 28.17 | m³/h | GOOD
2026-07-05 01:40 | 304AI401 | Conductivité des condensats | 14.66 | µS/cm | GOOD
2026-07-05 01:40 | 304AI402 | pH des condensats | 7.33 | pH | GOOD
2026-07-05 01:50 | 304TI102 | Température de la boucle | 77.2 | °C | GOOD
2026-07-05 01:50 | 304PI004 | Pression de la calandre | 2.28 | bar | GOOD
2026-07-05 01:50 | 304PIC005 | Vide de l’unité CAP | 60.33 | Torr | GOOD
2026-07-05 01:50 | 304LT203 | Niveau du bouilleur | 77.38 | % | GOOD
2026-07-05 01:50 | 304FT401 | Débit d’acide à 29 % | 57.18 | m³/h | GOOD
2026-07-05 01:50 | 304FT402 | Débit d’acide à 54 % | 28.2 | m³/h | GOOD
2026-07-05 01:50 | 304AI401 | Conductivité des condensats | 14.8 | µS/cm | GOOD
2026-07-05 01:50 | 304AI402 | pH des condensats | 7.3 | pH | GOOD
2026-07-05 02:00 | 304TI102 | Température de la boucle | 77.39 | °C | GOOD
2026-07-05 02:00 | 304PI004 | Pression de la calandre | 2.18 | bar | GOOD
2026-07-05 02:00 | 304PIC005 | Vide de l’unité CAP | 60.88 | Torr | GOOD
2026-07-05 02:00 | 304LT203 | Niveau du bouilleur | 78.57 | % | GOOD
2026-07-05 02:00 | 304FT401 | Débit d’acide à 29 % | 57.31 | m³/h | GOOD
2026-07-05 02:00 | 304FT402 | Débit d’acide à 54 % | 28.33 | m³/h | GOOD
2026-07-05 02:00 | 304AI401 | Conductivité des condensats | 14.43 | µS/cm | GOOD
2026-07-05 02:00 | 304AI402 | pH des condensats | 7.33 | pH | GOOD
2026-07-05 02:10 | 304TI102 | Température de la boucle | 77.07 | °C | GOOD
2026-07-05 02:10 | 304PI004 | Pression de la calandre | 2.24 | bar | GOOD
2026-07-05 02:10 | 304PIC005 | Vide de l’unité CAP | 60.1 | Torr | GOOD
2026-07-05 02:10 | 304LT203 | Niveau du bouilleur | 78.5 | % | GOOD
2026-07-05 02:10 | 304FT401 | Débit d’acide à 29 % | 56.89 | m³/h | GOOD
2026-07-05 02:10 | 304FT402 | Débit d’acide à 54 % | 28.24 | m³/h | GOOD
2026-07-05 02:10 | 304AI401 | Conductivité des condensats | 14.54 | µS/cm | GOOD
2026-07-05 02:10 | 304AI402 | pH des condensats | 7.36 | pH | GOOD
2026-07-05 02:20 | 304TI102 | Température de la boucle | 77.44 | °C | GOOD
2026-07-05 02:20 | 304PI004 | Pression de la calandre | 2.26 | bar | GOOD
2026-07-05 02:20 | 304PIC005 | Vide de l’unité CAP | 60.36 | Torr | GOOD
2026-07-05 02:20 | 304LT203 | Niveau du bouilleur | 78.48 | % | GOOD
2026-07-05 02:20 | 304FT401 | Débit d’acide à 29 % | 57.27 | m³/h | GOOD
2026-07-05 02:20 | 304FT402 | Débit d’acide à 54 % | 28.38 | m³/h | GOOD
2026-07-05 02:20 | 304AI401 | Conductivité des condensats | 14.4 | µS/cm | GOOD
2026-07-05 02:20 | 304AI402 | pH des condensats | 7.29 | pH | GOOD
2026-07-05 02:30 | 304TI102 | Température de la boucle | 77.47 | °C | GOOD
2026-07-05 02:30 | 304PI004 | Pression de la calandre | 2.28 | bar | GOOD
2026-07-05 02:30 | 304PIC005 | Vide de l’unité CAP | 60.81 | Torr | GOOD
2026-07-05 02:30 | 304LT203 | Niveau du bouilleur | 78.71 | % | GOOD
2026-07-05 02:30 | 304FT401 | Débit d’acide à 29 % | 57.17 | m³/h | GOOD
2026-07-05 02:30 | 304FT402 | Débit d’acide à 54 % | 28.67 | m³/h | GOOD
2026-07-05 02:30 | 304AI401 | Conductivité des condensats | 14.05 | µS/cm | GOOD
2026-07-05 02:30 | 304AI402 | pH des condensats | 7.29 | pH | GOOD
2026-07-05 02:40 | 304TI102 | Température de la boucle | 77.6 | °C | GOOD
2026-07-05 02:40 | 304PI004 | Pression de la calandre | 2.27 | bar | GOOD
2026-07-05 02:40 | 304PIC005 | Vide de l’unité CAP | 60.34 | Torr | GOOD
2026-07-05 02:40 | 304LT203 | Niveau du bouilleur | 78.42 | % | GOOD
2026-07-05 02:40 | 304FT401 | Débit d’acide à 29 % | 56.87 | m³/h | GOOD
2026-07-05 02:40 | 304FT402 | Débit d’acide à 54 % | 28.68 | m³/h | GOOD
2026-07-05 02:40 | 304AI401 | Conductivité des condensats | 14.56 | µS/cm | GOOD
2026-07-05 02:40 | 304AI402 | pH des condensats | 7.35 | pH | GOOD
2026-07-05 02:50 | 304TI102 | Température de la boucle | 77.41 | °C | GOOD
2026-07-05 02:50 | 304PI004 | Pression de la calandre | 2.22 | bar | GOOD
2026-07-05 02:50 | 304PIC005 | Vide de l’unité CAP | 60.69 | Torr | GOOD
2026-07-05 02:50 | 304LT203 | Niveau du bouilleur | 79.38 | % | GOOD
2026-07-05 02:50 | 304FT401 | Débit d’acide à 29 % | 56.86 | m³/h | GOOD
2026-07-05 02:50 | 304FT402 | Débit d’acide à 54 % | 28.42 | m³/h | GOOD
2026-07-05 02:50 | 304AI401 | Conductivité des condensats | 14.6 | µS/cm | GOOD
2026-07-05 02:50 | 304AI402 | pH des condensats | 7.34 | pH | GOOD
2026-07-05 03:00 | 304TI102 | Température de la boucle | 77.12 | °C | GOOD
2026-07-05 03:00 | 304PI004 | Pression de la calandre | 2.26 | bar | GOOD
2026-07-05 03:00 | 304PIC005 | Vide de l’unité CAP | 60.4 | Torr | GOOD
2026-07-05 03:00 | 304LT203 | Niveau du bouilleur | 79.04 | % | GOOD
2026-07-05 03:00 | 304FT401 | Débit d’acide à 29 % | 57.17 | m³/h | GOOD
2026-07-05 03:00 | 304FT402 | Débit d’acide à 54 % | 28.48 | m³/h | GOOD
2026-07-05 03:00 | 304AI401 | Conductivité des condensats | 14.28 | µS/cm | GOOD
2026-07-05 03:00 | 304AI402 | pH des condensats | 7.33 | pH | GOOD
2026-07-05 03:10 | 304TI102 | Température de la boucle | 77.51 | °C | GOOD
2026-07-05 03:10 | 304PI004 | Pression de la calandre | 2.27 | bar | GOOD
2026-07-05 03:10 | 304PIC005 | Vide de l’unité CAP | 60.79 | Torr | GOOD
2026-07-05 03:10 | 304LT203 | Niveau du bouilleur | 78.19 | % | GOOD
2026-07-05 03:10 | 304FT401 | Débit d’acide à 29 % | 57.56 | m³/h | GOOD
2026-07-05 03:10 | 304FT402 | Débit d’acide à 54 % | 28.02 | m³/h | GOOD
2026-07-05 03:10 | 304AI401 | Conductivité des condensats | 14.47 | µS/cm | GOOD
2026-07-05 03:10 | 304AI402 | pH des condensats | 7.34 | pH | GOOD
2026-07-05 03:20 | 304TI102 | Température de la boucle | 77.18 | °C | GOOD
2026-07-05 03:20 | 304PI004 | Pression de la calandre | 2.27 | bar | GOOD
2026-07-05 03:20 | 304PIC005 | Vide de l’unité CAP | 61.07 | Torr | GOOD
2026-07-05 03:20 | 304LT203 | Niveau du bouilleur | 79.88 | % | GOOD
2026-07-05 03:20 | 304FT401 | Débit d’acide à 29 % | 57.26 | m³/h | GOOD
2026-07-05 03:20 | 304FT402 | Débit d’acide à 54 % | 28.28 | m³/h | GOOD
2026-07-05 03:20 | 304AI401 | Conductivité des condensats | 13.96 | µS/cm | GOOD
2026-07-05 03:20 | 304AI402 | pH des condensats | 7.39 | pH | GOOD
2026-07-05 03:30 | 304TI102 | Température de la boucle | 77.14 | °C | GOOD
2026-07-05 03:30 | 304PI004 | Pression de la calandre | 2.24 | bar | GOOD
2026-07-05 03:30 | 304PIC005 | Vide de l’unité CAP | 60.69 | Torr | GOOD
2026-07-05 03:30 | 304LT203 | Niveau du bouilleur | 79.38 | % | GOOD
2026-07-05 03:30 | 304FT401 | Débit d’acide à 29 % | 57.59 | m³/h | GOOD
2026-07-05 03:30 | 304FT402 | Débit d’acide à 54 % | 28.84 | m³/h | GOOD
2026-07-05 03:30 | 304AI401 | Conductivité des condensats | 14.7 | µS/cm | GOOD
2026-07-05 03:30 | 304AI402 | pH des condensats | 7.34 | pH | GOOD
2026-07-05 03:40 | 304TI102 | Température de la boucle | 77.22 | °C | GOOD
2026-07-05 03:40 | 304PI004 | Pression de la calandre | 2.28 | bar | GOOD
2026-07-05 03:40 | 304PIC005 | Vide de l’unité CAP | 60.97 | Torr | GOOD
2026-07-05 03:40 | 304LT203 | Niveau du bouilleur | 79.54 | % | GOOD
2026-07-05 03:40 | 304FT401 | Débit d’acide à 29 % | 57.44 | m³/h | GOOD
2026-07-05 03:40 | 304FT402 | Débit d’acide à 54 % | 27.98 | m³/h | GOOD
2026-07-05 03:40 | 304AI401 | Conductivité des condensats | 14.36 | µS/cm | GOOD
2026-07-05 03:40 | 304AI402 | pH des condensats | 7.39 | pH | GOOD
2026-07-05 03:50 | 304TI102 | Température de la boucle | 77.26 | °C | GOOD
2026-07-05 03:50 | 304PI004 | Pression de la calandre | 2.29 | bar | GOOD
2026-07-05 03:50 | 304PIC005 | Vide de l’unité CAP | 61.69 | Torr | GOOD
2026-07-05 03:50 | 304LT203 | Niveau du bouilleur | 79.03 | % | GOOD
2026-07-05 03:50 | 304FT401 | Débit d’acide à 29 % | 57.6 | m³/h | GOOD
2026-07-05 03:50 | 304FT402 | Débit d’acide à 54 % | 28.8 | m³/h | GOOD
2026-07-05 03:50 | 304AI401 | Conductivité des condensats | 14.74 | µS/cm | GOOD
2026-07-05 03:50 | 304AI402 | pH des condensats | 7.34 | pH | GOOD
2026-07-05 04:00 | 304TI102 | Température de la boucle | 76.96 | °C | GOOD
2026-07-05 04:00 | 304PI004 | Pression de la calandre | 2.25 | bar | GOOD
2026-07-05 04:00 | 304PIC005 | Vide de l’unité CAP | 60.97 | Torr | GOOD
2026-07-05 04:00 | 304LT203 | Niveau du bouilleur | 79.42 | % | GOOD
2026-07-05 04:00 | 304FT401 | Débit d’acide à 29 % | 57.57 | m³/h | GOOD
2026-07-05 04:00 | 304FT402 | Débit d’acide à 54 % | 28.18 | m³/h | GOOD
2026-07-05 04:00 | 304AI401 | Conductivité des condensats | 14.61 | µS/cm | GOOD
2026-07-05 04:00 | 304AI402 | pH des condensats | 7.3 | pH | GOOD
2026-07-05 04:10 | 304TI102 | Température de la boucle | 77.22 | °C | GOOD
2026-07-05 04:10 | 304PI004 | Pression de la calandre | 2.32 | bar | GOOD
2026-07-05 04:10 | 304PIC005 | Vide de l’unité CAP | 59.97 | Torr | GOOD
2026-07-05 04:10 | 304LT203 | Niveau du bouilleur | 79.58 | % | GOOD
2026-07-05 04:10 | 304FT401 | Débit d’acide à 29 % | 57.7 | m³/h | GOOD
2026-07-05 04:10 | 304FT402 | Débit d’acide à 54 % | 28.13 | m³/h | GOOD
2026-07-05 04:10 | 304AI401 | Conductivité des condensats | 14.5 | µS/cm | GOOD
2026-07-05 04:10 | 304AI402 | pH des condensats | 7.4 | pH | GOOD
2026-07-05 04:20 | 304TI102 | Température de la boucle | 77.48 | °C | GOOD
2026-07-05 04:20 | 304PI004 | Pression de la calandre | 2.32 | bar | GOOD
2026-07-05 04:20 | 304PIC005 | Vide de l’unité CAP | 60.82 | Torr | GOOD
2026-07-05 04:20 | 304LT203 | Niveau du bouilleur | 78.43 | % | GOOD
2026-07-05 04:20 | 304FT401 | Débit d’acide à 29 % | 57.36 | m³/h | GOOD
2026-07-05 04:20 | 304FT402 | Débit d’acide à 54 % | 28.73 | m³/h | GOOD
2026-07-05 04:20 | 304AI401 | Conductivité des condensats | 14.61 | µS/cm | GOOD
2026-07-05 04:20 | 304AI402 | pH des condensats | 7.38 | pH | GOOD
2026-07-05 04:30 | 304TI102 | Température de la boucle | 77.33 | °C | GOOD
2026-07-05 04:30 | 304PI004 | Pression de la calandre | 2.26 | bar | GOOD
2026-07-05 04:30 | 304PIC005 | Vide de l’unité CAP | 60.64 | Torr | GOOD
2026-07-05 04:30 | 304LT203 | Niveau du bouilleur | 78.63 | % | GOOD
2026-07-05 04:30 | 304FT401 | Débit d’acide à 29 % | 57.14 | m³/h | GOOD
2026-07-05 04:30 | 304FT402 | Débit d’acide à 54 % | 28.46 | m³/h | GOOD
2026-07-05 04:30 | 304AI401 | Conductivité des condensats | 14.54 | µS/cm | GOOD
2026-07-05 04:30 | 304AI402 | pH des condensats | 7.33 | pH | GOOD
2026-07-05 04:40 | 304TI102 | Température de la boucle | 77.53 | °C | GOOD
2026-07-05 04:40 | 304PI004 | Pression de la calandre | 2.26 | bar | GOOD
2026-07-05 04:40 | 304PIC005 | Vide de l’unité CAP | 60.97 | Torr | GOOD
2026-07-05 04:40 | 304LT203 | Niveau du bouilleur | 79.49 | % | GOOD
2026-07-05 04:40 | 304FT401 | Débit d’acide à 29 % | 57.7 | m³/h | GOOD
2026-07-05 04:40 | 304FT402 | Débit d’acide à 54 % | 28.54 | m³/h | GOOD
2026-07-05 04:40 | 304AI401 | Conductivité des condensats | 14.83 | µS/cm | GOOD
2026-07-05 04:40 | 304AI402 | pH des condensats | 7.36 | pH | GOOD
2026-07-05 04:50 | 304TI102 | Température de la boucle | 77.16 | °C | GOOD
2026-07-05 04:50 | 304PI004 | Pression de la calandre | 2.34 | bar | GOOD
2026-07-05 04:50 | 304PIC005 | Vide de l’unité CAP | 61.44 | Torr | GOOD
2026-07-05 04:50 | 304LT203 | Niveau du bouilleur | 79.18 | % | GOOD
2026-07-05 04:50 | 304FT401 | Débit d’acide à 29 % | 57.78 | m³/h | GOOD
2026-07-05 04:50 | 304FT402 | Débit d’acide à 54 % | 28.68 | m³/h | GOOD
2026-07-05 04:50 | 304AI401 | Conductivité des condensats | 15.16 | µS/cm | GOOD
2026-07-05 04:50 | 304AI402 | pH des condensats | 7.36 | pH | GOOD
2026-07-05 05:00 | 304TI102 | Température de la boucle | 77.26 | °C | GOOD
2026-07-05 05:00 | 304PI004 | Pression de la calandre | 2.31 | bar | GOOD
2026-07-05 05:00 | 304PIC005 | Vide de l’unité CAP | 60.58 | Torr | GOOD
2026-07-05 05:00 | 304LT203 | Niveau du bouilleur | 79.38 | % | GOOD
2026-07-05 05:00 | 304FT401 | Débit d’acide à 29 % | 57.37 | m³/h | GOOD
2026-07-05 05:00 | 304FT402 | Débit d’acide à 54 % | 28.52 | m³/h | GOOD
2026-07-05 05:00 | 304AI401 | Conductivité des condensats | 14.61 | µS/cm | GOOD
2026-07-05 05:00 | 304AI402 | pH des condensats | 7.34 | pH | GOOD
2026-07-05 05:10 | 304TI102 | Température de la boucle | 77.33 | °C | GOOD
2026-07-05 05:10 | 304PI004 | Pression de la calandre | 2.36 | bar | GOOD
2026-07-05 05:10 | 304PIC005 | Vide de l’unité CAP | 60.83 | Torr | GOOD
2026-07-05 05:10 | 304LT203 | Niveau du bouilleur | 78.56 | % | GOOD
2026-07-05 05:10 | 304FT401 | Débit d’acide à 29 % | 57.06 | m³/h | GOOD
2026-07-05 05:10 | 304FT402 | Débit d’acide à 54 % | 28.42 | m³/h | GOOD
2026-07-05 05:10 | 304AI401 | Conductivité des condensats | 14.72 | µS/cm | GOOD
2026-07-05 05:10 | 304AI402 | pH des condensats | 7.33 | pH | GOOD
2026-07-05 05:20 | 304TI102 | Température de la boucle | 77.11 | °C | GOOD
2026-07-05 05:20 | 304PI004 | Pression de la calandre | 2.33 | bar | GOOD
2026-07-05 05:20 | 304PIC005 | Vide de l’unité CAP | 62.02 | Torr | GOOD
2026-07-05 05:20 | 304LT203 | Niveau du bouilleur | 79.77 | % | GOOD
2026-07-05 05:20 | 304FT401 | Débit d’acide à 29 % | 57.24 | m³/h | GOOD
2026-07-05 05:20 | 304FT402 | Débit d’acide à 54 % | 28.47 | m³/h | GOOD
2026-07-05 05:20 | 304AI401 | Conductivité des condensats | 14.62 | µS/cm | GOOD
2026-07-05 05:20 | 304AI402 | pH des condensats | 7.33 | pH | GOOD
2026-07-05 05:30 | 304TI102 | Température de la boucle | 77.18 | °C | GOOD
2026-07-05 05:30 | 304PI004 | Pression de la calandre | 2.3 | bar | GOOD
2026-07-05 05:30 | 304PIC005 | Vide de l’unité CAP | 61.16 | Torr | GOOD
2026-07-05 05:30 | 304LT203 | Niveau du bouilleur | 79.45 | % | GOOD
2026-07-05 05:30 | 304FT401 | Débit d’acide à 29 % | 57.3 | m³/h | GOOD
2026-07-05 05:30 | 304FT402 | Débit d’acide à 54 % | 28.61 | m³/h | GOOD
2026-07-05 05:30 | 304AI401 | Conductivité des condensats | 14.8 | µS/cm | GOOD
2026-07-05 05:30 | 304AI402 | pH des condensats | 7.34 | pH | GOOD
2026-07-05 05:40 | 304TI102 | Température de la boucle | 77.22 | °C | GOOD
2026-07-05 05:40 | 304PI004 | Pression de la calandre | 2.34 | bar | GOOD
2026-07-05 05:40 | 304PIC005 | Vide de l’unité CAP | 61.29 | Torr | GOOD
2026-07-05 05:40 | 304LT203 | Niveau du bouilleur | 79.54 | % | GOOD
2026-07-05 05:40 | 304FT401 | Débit d’acide à 29 % | 57.64 | m³/h | GOOD
2026-07-05 05:40 | 304FT402 | Débit d’acide à 54 % | 28.82 | m³/h | GOOD
2026-07-05 05:40 | 304AI401 | Conductivité des condensats | 14.25 | µS/cm | GOOD
2026-07-05 05:40 | 304AI402 | pH des condensats | 7.38 | pH | GOOD
2026-07-05 05:50 | 304TI102 | Température de la boucle | 77.68 | °C | GOOD
2026-07-05 05:50 | 304PI004 | Pression de la calandre | 2.36 | bar | GOOD
2026-07-05 05:50 | 304PIC005 | Vide de l’unité CAP | 61.4 | Torr | GOOD
2026-07-05 05:50 | 304LT203 | Niveau du bouilleur | 79.01 | % | GOOD
2026-07-05 05:50 | 304FT401 | Débit d’acide à 29 % | 57.55 | m³/h | GOOD
2026-07-05 05:50 | 304FT402 | Débit d’acide à 54 % | 28.68 | m³/h | GOOD
2026-07-05 05:50 | 304AI401 | Conductivité des condensats | 14.5 | µS/cm | GOOD
2026-07-05 05:50 | 304AI402 | pH des condensats | 7.37 | pH | GOOD
2026-07-05 06:00 | 304TI102 | Température de la boucle | 77.2 | °C | GOOD
2026-07-05 06:00 | 304PI004 | Pression de la calandre | 2.27 | bar | GOOD
2026-07-05 06:00 | 304PIC005 | Vide de l’unité CAP | 61 | Torr | GOOD
2026-07-05 06:00 | 304LT203 | Niveau du bouilleur | 79.89 | % | GOOD
2026-07-05 06:00 | 304FT401 | Débit d’acide à 29 % | 57.43 | m³/h | GOOD
2026-07-05 06:00 | 304FT402 | Débit d’acide à 54 % | 28.84 | m³/h | GOOD
2026-07-05 06:00 | 304AI401 | Conductivité des condensats | 15.06 | µS/cm | GOOD
2026-07-05 06:00 | 304AI402 | pH des condensats | 7.34 | pH | GOOD
2026-07-05 06:10 | 304TI102 | Température de la boucle | 77.42 | °C | GOOD
2026-07-05 06:10 | 304PI004 | Pression de la calandre | 2.29 | bar | GOOD
2026-07-05 06:10 | 304PIC005 | Vide de l’unité CAP | 61.18 | Torr | GOOD
2026-07-05 06:10 | 304LT203 | Niveau du bouilleur | 79.71 | % | GOOD
2026-07-05 06:10 | 304FT401 | Débit d’acide à 29 % | 57.29 | m³/h | GOOD
2026-07-05 06:10 | 304FT402 | Débit d’acide à 54 % | 28.71 | m³/h | GOOD
2026-07-05 06:10 | 304AI401 | Conductivité des condensats | 14.3 | µS/cm | GOOD
2026-07-05 06:10 | 304AI402 | pH des condensats | 7.4 | pH | GOOD
2026-07-05 06:20 | 304TI102 | Température de la boucle | 77 | °C | GOOD
2026-07-05 06:20 | 304PI004 | Pression de la calandre | 2.3 | bar | GOOD
2026-07-05 06:20 | 304PIC005 | Vide de l’unité CAP | 60.62 | Torr | GOOD
2026-07-05 06:20 | 304LT203 | Niveau du bouilleur | 79.68 | % | GOOD
2026-07-05 06:20 | 304FT401 | Débit d’acide à 29 % | 57.47 | m³/h | GOOD
2026-07-05 06:20 | 304FT402 | Débit d’acide à 54 % | 28.03 | m³/h | GOOD
2026-07-05 06:20 | 304AI401 | Conductivité des condensats | 14.3 | µS/cm | GOOD
2026-07-05 06:20 | 304AI402 | pH des condensats | 7.35 | pH | GOOD
2026-07-05 06:30 | 304TI102 | Température de la boucle | 77.65 | °C | GOOD
2026-07-05 06:30 | 304PI004 | Pression de la calandre | 2.38 | bar | GOOD
2026-07-05 06:30 | 304PIC005 | Vide de l’unité CAP | 61.12 | Torr | GOOD
2026-07-05 06:30 | 304LT203 | Niveau du bouilleur | 80.08 | % | GOOD
2026-07-05 06:30 | 304FT401 | Débit d’acide à 29 % | 57.29 | m³/h | GOOD
2026-07-05 06:30 | 304FT402 | Débit d’acide à 54 % | 28.59 | m³/h | GOOD
2026-07-05 06:30 | 304AI401 | Conductivité des condensats | 14.69 | µS/cm | GOOD
2026-07-05 06:30 | 304AI402 | pH des condensats | 7.34 | pH | GOOD
2026-07-05 06:40 | 304TI102 | Température de la boucle | 77.37 | °C | GOOD
2026-07-05 06:40 | 304PI004 | Pression de la calandre | 2.29 | bar | GOOD
2026-07-05 06:40 | 304PIC005 | Vide de l’unité CAP | 61.03 | Torr | GOOD
2026-07-05 06:40 | 304LT203 | Niveau du bouilleur | 79.57 | % | GOOD
2026-07-05 06:40 | 304FT401 | Débit d’acide à 29 % | 57.32 | m³/h | GOOD
2026-07-05 06:40 | 304FT402 | Débit d’acide à 54 % | 28.38 | m³/h | GOOD
2026-07-05 06:40 | 304AI401 | Conductivité des condensats | 14.14 | µS/cm | GOOD
2026-07-05 06:40 | 304AI402 | pH des condensats | 7.38 | pH | GOOD
2026-07-05 06:50 | 304TI102 | Température de la boucle | 77.41 | °C | GOOD
2026-07-05 06:50 | 304PI004 | Pression de la calandre | 2.31 | bar | GOOD
2026-07-05 06:50 | 304PIC005 | Vide de l’unité CAP | 61.05 | Torr | GOOD
2026-07-05 06:50 | 304LT203 | Niveau du bouilleur | 79.02 | % | GOOD
2026-07-05 06:50 | 304FT401 | Débit d’acide à 29 % | 57.25 | m³/h | GOOD
2026-07-05 06:50 | 304FT402 | Débit d’acide à 54 % | 28.36 | m³/h | GOOD
2026-07-05 06:50 | 304AI401 | Conductivité des condensats | 14.55 | µS/cm | GOOD
2026-07-05 06:50 | 304AI402 | pH des condensats | 7.37 | pH | GOOD
2026-07-05 07:00 | 304TI102 | Température de la boucle | 77.31 | °C | GOOD
2026-07-05 07:00 | 304PI004 | Pression de la calandre | 2.29 | bar | GOOD
2026-07-05 07:00 | 304PIC005 | Vide de l’unité CAP | 60.37 | Torr | GOOD
2026-07-05 07:00 | 304LT203 | Niveau du bouilleur | 79.05 | % | GOOD
2026-07-05 07:00 | 304FT401 | Débit d’acide à 29 % | 57.1 | m³/h | GOOD
2026-07-05 07:00 | 304FT402 | Débit d’acide à 54 % | 28.34 | m³/h | GOOD
2026-07-05 07:00 | 304AI401 | Conductivité des condensats | 14.78 | µS/cm | GOOD
2026-07-05 07:00 | 304AI402 | pH des condensats | 7.37 | pH | GOOD
2026-07-05 07:10 | 304TI102 | Température de la boucle | 77.39 | °C | GOOD
2026-07-05 07:10 | 304PI004 | Pression de la calandre | 2.29 | bar | GOOD
2026-07-05 07:10 | 304PIC005 | Vide de l’unité CAP | 61.16 | Torr | GOOD
2026-07-05 07:10 | 304LT203 | Niveau du bouilleur | 78.61 | % | GOOD
2026-07-05 07:10 | 304FT401 | Débit d’acide à 29 % | 57.49 | m³/h | GOOD
2026-07-05 07:10 | 304FT402 | Débit d’acide à 54 % | 28.32 | m³/h | GOOD
2026-07-05 07:10 | 304AI401 | Conductivité des condensats | 14.7 | µS/cm | GOOD
2026-07-05 07:10 | 304AI402 | pH des condensats | 7.36 | pH | GOOD
2026-07-05 07:20 | 304TI102 | Température de la boucle | 77.31 | °C | GOOD
2026-07-05 07:20 | 304PI004 | Pression de la calandre | 2.32 | bar | GOOD
2026-07-05 07:20 | 304PIC005 | Vide de l’unité CAP | 60.58 | Torr | GOOD
2026-07-05 07:20 | 304LT203 | Niveau du bouilleur | 78.57 | % | GOOD
2026-07-05 07:20 | 304FT401 | Débit d’acide à 29 % | 57.31 | m³/h | GOOD
2026-07-05 07:20 | 304FT402 | Débit d’acide à 54 % | 28.2 | m³/h | GOOD
2026-07-05 07:20 | 304AI401 | Conductivité des condensats | 14.65 | µS/cm | GOOD
2026-07-05 07:20 | 304AI402 | pH des condensats | 7.34 | pH | GOOD
2026-07-05 07:30 | 304TI102 | Température de la boucle | 77.17 | °C | GOOD
2026-07-05 07:30 | 304PI004 | Pression de la calandre | 2.32 | bar | GOOD
2026-07-05 07:30 | 304PIC005 | Vide de l’unité CAP | 60.94 | Torr | GOOD
2026-07-05 07:30 | 304LT203 | Niveau du bouilleur | 79.1 | % | GOOD
2026-07-05 07:30 | 304FT401 | Débit d’acide à 29 % | 57.34 | m³/h | GOOD
2026-07-05 07:30 | 304FT402 | Débit d’acide à 54 % | 28.66 | m³/h | GOOD
2026-07-05 07:30 | 304AI401 | Conductivité des condensats | 14.53 | µS/cm | GOOD
2026-07-05 07:30 | 304AI402 | pH des condensats | 7.37 | pH | GOOD
2026-07-05 07:40 | 304TI102 | Température de la boucle | 77.19 | °C | GOOD
2026-07-05 07:40 | 304PI004 | Pression de la calandre | 2.32 | bar | GOOD
2026-07-05 07:40 | 304PIC005 | Vide de l’unité CAP | 60.73 | Torr | GOOD
2026-07-05 07:40 | 304LT203 | Niveau du bouilleur | 79.45 | % | GOOD
2026-07-05 07:40 | 304FT401 | Débit d’acide à 29 % | 57.33 | m³/h | GOOD
2026-07-05 07:40 | 304FT402 | Débit d’acide à 54 % | 28.29 | m³/h | GOOD
2026-07-05 07:40 | 304AI401 | Conductivité des condensats | 14.26 | µS/cm | GOOD
2026-07-05 07:40 | 304AI402 | pH des condensats | 7.35 | pH | GOOD
2026-07-05 07:50 | 304TI102 | Température de la boucle | 77.3 | °C | GOOD
2026-07-05 07:50 | 304PI004 | Pression de la calandre | 2.24 | bar | GOOD
2026-07-05 07:50 | 304PIC005 | Vide de l’unité CAP | 61.21 | Torr | GOOD
2026-07-05 07:50 | 304LT203 | Niveau du bouilleur | 79.69 | % | GOOD
2026-07-05 07:50 | 304FT401 | Débit d’acide à 29 % | 57 | m³/h | GOOD
2026-07-05 07:50 | 304FT402 | Débit d’acide à 54 % | 27.97 | m³/h | GOOD
2026-07-05 07:50 | 304AI401 | Conductivité des condensats | 14.16 | µS/cm | GOOD
2026-07-05 07:50 | 304AI402 | pH des condensats | 7.36 | pH | GOOD
2026-07-05 08:00 | 304TI102 | Température de la boucle | 77.85 | °C | GOOD
2026-07-05 08:00 | 304PI004 | Pression de la calandre | 2.24 | bar | GOOD
2026-07-05 08:00 | 304PIC005 | Vide de l’unité CAP | 60.62 | Torr | GOOD
2026-07-05 08:00 | 304LT203 | Niveau du bouilleur | 79.82 | % | GOOD
2026-07-05 08:00 | 304FT401 | Débit d’acide à 29 % | 57.27 | m³/h | GOOD
2026-07-05 08:00 | 304FT402 | Débit d’acide à 54 % | 28.66 | m³/h | GOOD
2026-07-05 08:00 | 304AI401 | Conductivité des condensats | 14.8 | µS/cm | GOOD
2026-07-05 08:00 | 304AI402 | pH des condensats | 7.35 | pH | GOOD
2026-07-05 08:10 | 304TI102 | Température de la boucle | 77.51 | °C | GOOD
2026-07-05 08:10 | 304PI004 | Pression de la calandre | 2.33 | bar | GOOD
2026-07-05 08:10 | 304PIC005 | Vide de l’unité CAP | 60.21 | Torr | GOOD
2026-07-05 08:10 | 304LT203 | Niveau du bouilleur | 78.97 | % | GOOD
2026-07-05 08:10 | 304FT401 | Débit d’acide à 29 % | 57.23 | m³/h | GOOD
2026-07-05 08:10 | 304FT402 | Débit d’acide à 54 % | 28.41 | m³/h | GOOD
2026-07-05 08:10 | 304AI401 | Conductivité des condensats | 14.21 | µS/cm | GOOD
2026-07-05 08:10 | 304AI402 | pH des condensats | 7.33 | pH | GOOD
2026-07-05 08:20 | 304TI102 | Température de la boucle | 77.35 | °C | GOOD
2026-07-05 08:20 | 304PI004 | Pression de la calandre | 2.29 | bar | GOOD
2026-07-05 08:20 | 304PIC005 | Vide de l’unité CAP | 61.18 | Torr | GOOD
2026-07-05 08:20 | 304LT203 | Niveau du bouilleur | 79.14 | % | GOOD
2026-07-05 08:20 | 304FT401 | Débit d’acide à 29 % | 57.59 | m³/h | GOOD
2026-07-05 08:20 | 304FT402 | Débit d’acide à 54 % | 28.67 | m³/h | GOOD
2026-07-05 08:20 | 304AI401 | Conductivité des condensats | 14.82 | µS/cm | GOOD
2026-07-05 08:20 | 304AI402 | pH des condensats | 7.26 | pH | GOOD
2026-07-05 08:30 | 304TI102 | Température de la boucle | 77.19 | °C | GOOD
2026-07-05 08:30 | 304PI004 | Pression de la calandre | 2.3 | bar | GOOD
2026-07-05 08:30 | 304PIC005 | Vide de l’unité CAP | 60.18 | Torr | GOOD
2026-07-05 08:30 | 304LT203 | Niveau du bouilleur | 78.7 | % | GOOD
2026-07-05 08:30 | 304FT401 | Débit d’acide à 29 % | 57.44 | m³/h | GOOD
2026-07-05 08:30 | 304FT402 | Débit d’acide à 54 % | 28.38 | m³/h | GOOD
2026-07-05 08:30 | 304AI401 | Conductivité des condensats | 14.4 | µS/cm | GOOD
2026-07-05 08:30 | 304AI402 | pH des condensats | 7.4 | pH | GOOD
2026-07-05 08:40 | 304TI102 | Température de la boucle | 77.24 | °C | GOOD
2026-07-05 08:40 | 304PI004 | Pression de la calandre | 2.33 | bar | GOOD
2026-07-05 08:40 | 304PIC005 | Vide de l’unité CAP | 60.61 | Torr | GOOD
2026-07-05 08:40 | 304LT203 | Niveau du bouilleur | 78.99 | % | GOOD
2026-07-05 08:40 | 304FT401 | Débit d’acide à 29 % | 57.24 | m³/h | GOOD
2026-07-05 08:40 | 304FT402 | Débit d’acide à 54 % | 28.17 | m³/h | GOOD
2026-07-05 08:40 | 304AI401 | Conductivité des condensats | 14.41 | µS/cm | GOOD
2026-07-05 08:40 | 304AI402 | pH des condensats | 7.31 | pH | GOOD
2026-07-05 08:50 | 304TI102 | Température de la boucle | 77.41 | °C | GOOD
2026-07-05 08:50 | 304PI004 | Pression de la calandre | 2.28 | bar | GOOD
2026-07-05 08:50 | 304PIC005 | Vide de l’unité CAP | 60.44 | Torr | GOOD
2026-07-05 08:50 | 304LT203 | Niveau du bouilleur | 79.32 | % | GOOD
2026-07-05 08:50 | 304FT401 | Débit d’acide à 29 % | 57.1 | m³/h | GOOD
2026-07-05 08:50 | 304FT402 | Débit d’acide à 54 % | 27.91 | m³/h | GOOD
2026-07-05 08:50 | 304AI401 | Conductivité des condensats | 14.56 | µS/cm | GOOD
2026-07-05 08:50 | 304AI402 | pH des condensats | 7.31 | pH | GOOD
2026-07-05 09:00 | 304TI102 | Température de la boucle | 77.03 | °C | GOOD
2026-07-05 09:00 | 304PI004 | Pression de la calandre | 2.28 | bar | GOOD
2026-07-05 09:00 | 304PIC005 | Vide de l’unité CAP | 60.91 | Torr | GOOD
2026-07-05 09:00 | 304LT203 | Niveau du bouilleur | 78.42 | % | GOOD
2026-07-05 09:00 | 304FT401 | Débit d’acide à 29 % | 57.11 | m³/h | GOOD
2026-07-05 09:00 | 304FT402 | Débit d’acide à 54 % | 28.64 | m³/h | GOOD
2026-07-05 09:00 | 304AI401 | Conductivité des condensats | 14.04 | µS/cm | GOOD
2026-07-05 09:00 | 304AI402 | pH des condensats | 7.36 | pH | GOOD
2026-07-05 09:10 | 304TI102 | Température de la boucle | 77.34 | °C | GOOD
2026-07-05 09:10 | 304PI004 | Pression de la calandre | 2.23 | bar | GOOD
2026-07-05 09:10 | 304PIC005 | Vide de l’unité CAP | 60.48 | Torr | GOOD
2026-07-05 09:10 | 304LT203 | Niveau du bouilleur | 78.32 | % | GOOD
2026-07-05 09:10 | 304FT401 | Débit d’acide à 29 % | 57.13 | m³/h | GOOD
2026-07-05 09:10 | 304FT402 | Débit d’acide à 54 % | 28.26 | m³/h | GOOD
2026-07-05 09:10 | 304AI401 | Conductivité des condensats | 14.2 | µS/cm | GOOD
2026-07-05 09:10 | 304AI402 | pH des condensats | 7.29 | pH | GOOD
2026-07-05 09:20 | 304TI102 | Température de la boucle | 77.37 | °C | GOOD
2026-07-05 09:20 | 304PI004 | Pression de la calandre | 2.23 | bar | GOOD
2026-07-05 09:20 | 304PIC005 | Vide de l’unité CAP | 60.78 | Torr | GOOD
2026-07-05 09:20 | 304LT203 | Niveau du bouilleur | 78.65 | % | GOOD
2026-07-05 09:20 | 304FT401 | Débit d’acide à 29 % | 57.74 | m³/h | GOOD
2026-07-05 09:20 | 304FT402 | Débit d’acide à 54 % | 28.39 | m³/h | GOOD
2026-07-05 09:20 | 304AI401 | Conductivité des condensats | 14 | µS/cm | GOOD
2026-07-05 09:20 | 304AI402 | pH des condensats | 7.3 | pH | GOOD
2026-07-05 09:30 | 304TI102 | Température de la boucle | 77.06 | °C | GOOD
2026-07-05 09:30 | 304PI004 | Pression de la calandre | 2.24 | bar | GOOD
2026-07-05 09:30 | 304PIC005 | Vide de l’unité CAP | 59.86 | Torr | GOOD
2026-07-05 09:30 | 304LT203 | Niveau du bouilleur | 78.07 | % | GOOD
2026-07-05 09:30 | 304FT401 | Débit d’acide à 29 % | 57.22 | m³/h | GOOD
2026-07-05 09:30 | 304FT402 | Débit d’acide à 54 % | 27.91 | m³/h | GOOD
2026-07-05 09:30 | 304AI401 | Conductivité des condensats | 14.31 | µS/cm | GOOD
2026-07-05 09:30 | 304AI402 | pH des condensats | 7.34 | pH | GOOD
2026-07-05 09:40 | 304TI102 | Température de la boucle | 77.03 | °C | GOOD
2026-07-05 09:40 | 304PI004 | Pression de la calandre | 2.28 | bar | GOOD
2026-07-05 09:40 | 304PIC005 | Vide de l’unité CAP | 60.44 | Torr | GOOD
2026-07-05 09:40 | 304LT203 | Niveau du bouilleur | 79.21 | % | GOOD
2026-07-05 09:40 | 304FT401 | Débit d’acide à 29 % | 57.32 | m³/h | GOOD
2026-07-05 09:40 | 304FT402 | Débit d’acide à 54 % | 28.18 | m³/h | GOOD
2026-07-05 09:40 | 304AI401 | Conductivité des condensats | 14.27 | µS/cm | GOOD
2026-07-05 09:40 | 304AI402 | pH des condensats | 7.34 | pH | GOOD
2026-07-05 09:50 | 304TI102 | Température de la boucle | 77.26 | °C | GOOD
2026-07-05 09:50 | 304PI004 | Pression de la calandre | 2.17 | bar | GOOD
2026-07-05 09:50 | 304PIC005 | Vide de l’unité CAP | 60.71 | Torr | GOOD
2026-07-05 09:50 | 304LT203 | Niveau du bouilleur | 78.26 | % | GOOD
2026-07-05 09:50 | 304FT401 | Débit d’acide à 29 % | 57.38 | m³/h | GOOD
2026-07-05 09:50 | 304FT402 | Débit d’acide à 54 % | 28.24 | m³/h | GOOD
2026-07-05 09:50 | 304AI401 | Conductivité des condensats | 14.11 | µS/cm | GOOD
2026-07-05 09:50 | 304AI402 | pH des condensats | 7.33 | pH | GOOD
2026-07-05 10:00 | 304TI102 | Température de la boucle | 77.43 | °C | GOOD
2026-07-05 10:00 | 304PI004 | Pression de la calandre | 2.21 | bar | GOOD
2026-07-05 10:00 | 304PIC005 | Vide de l’unité CAP | 59.72 | Torr | GOOD
2026-07-05 10:00 | 304LT203 | Niveau du bouilleur | 78.36 | % | GOOD
2026-07-05 10:00 | 304FT401 | Débit d’acide à 29 % | 57.38 | m³/h | GOOD
2026-07-05 10:00 | 304FT402 | Débit d’acide à 54 % | 28.52 | m³/h | GOOD
2026-07-05 10:00 | 304AI401 | Conductivité des condensats | 14.53 | µS/cm | GOOD
2026-07-05 10:00 | 304AI402 | pH des condensats | 7.27 | pH | GOOD
2026-07-05 10:10 | 304TI102 | Température de la boucle | 77.1 | °C | GOOD
2026-07-05 10:10 | 304PI004 | Pression de la calandre | 2.21 | bar | GOOD
2026-07-05 10:10 | 304PIC005 | Vide de l’unité CAP | 60.23 | Torr | GOOD
2026-07-05 10:10 | 304LT203 | Niveau du bouilleur | 77.85 | % | GOOD
2026-07-05 10:10 | 304FT401 | Débit d’acide à 29 % | 57.09 | m³/h | GOOD
2026-07-05 10:10 | 304FT402 | Débit d’acide à 54 % | 27.9 | m³/h | GOOD
2026-07-05 10:10 | 304AI401 | Conductivité des condensats | 14.84 | µS/cm | GOOD
2026-07-05 10:10 | 304AI402 | pH des condensats | 7.32 | pH | GOOD
2026-07-05 10:20 | 304TI102 | Température de la boucle | 77.03 | °C | GOOD
2026-07-05 10:20 | 304PI004 | Pression de la calandre | 2.18 | bar | GOOD
2026-07-05 10:20 | 304PIC005 | Vide de l’unité CAP | 60.59 | Torr | GOOD
2026-07-05 10:20 | 304LT203 | Niveau du bouilleur | 78.69 | % | GOOD
2026-07-05 10:20 | 304FT401 | Débit d’acide à 29 % | 57.32 | m³/h | GOOD
2026-07-05 10:20 | 304FT402 | Débit d’acide à 54 % | 28.2 | m³/h | GOOD
2026-07-05 10:20 | 304AI401 | Conductivité des condensats | 14.06 | µS/cm | GOOD
2026-07-05 10:20 | 304AI402 | pH des condensats | 7.3 | pH | GOOD
2026-07-05 10:30 | 304TI102 | Température de la boucle | 76.96 | °C | GOOD
2026-07-05 10:30 | 304PI004 | Pression de la calandre | 2.21 | bar | GOOD
2026-07-05 10:30 | 304PIC005 | Vide de l’unité CAP | 60.45 | Torr | GOOD
2026-07-05 10:30 | 304LT203 | Niveau du bouilleur | 78.01 | % | GOOD
2026-07-05 10:30 | 304FT401 | Débit d’acide à 29 % | 57.14 | m³/h | GOOD
2026-07-05 10:30 | 304FT402 | Débit d’acide à 54 % | 28.27 | m³/h | GOOD
2026-07-05 10:30 | 304AI401 | Conductivité des condensats | 14.03 | µS/cm | GOOD
2026-07-05 10:30 | 304AI402 | pH des condensats | 7.34 | pH | GOOD
2026-07-05 10:40 | 304TI102 | Température de la boucle | 77.16 | °C | GOOD
2026-07-05 10:40 | 304PI004 | Pression de la calandre | 2.24 | bar | GOOD
2026-07-05 10:40 | 304PIC005 | Vide de l’unité CAP | 60.15 | Torr | GOOD
2026-07-05 10:40 | 304LT203 | Niveau du bouilleur | 78.33 | % | GOOD
2026-07-05 10:40 | 304FT401 | Débit d’acide à 29 % | 56.91 | m³/h | GOOD
2026-07-05 10:40 | 304FT402 | Débit d’acide à 54 % | 27.89 | m³/h | GOOD
2026-07-05 10:40 | 304AI401 | Conductivité des condensats | 14.19 | µS/cm | GOOD
2026-07-05 10:40 | 304AI402 | pH des condensats | 7.34 | pH | GOOD
2026-07-05 10:50 | 304TI102 | Température de la boucle | 77.02 | °C | GOOD
2026-07-05 10:50 | 304PI004 | Pression de la calandre | 2.24 | bar | GOOD
2026-07-05 10:50 | 304PIC005 | Vide de l’unité CAP | 60.03 | Torr | GOOD
2026-07-05 10:50 | 304LT203 | Niveau du bouilleur | 77.75 | % | GOOD
2026-07-05 10:50 | 304FT401 | Débit d’acide à 29 % | 57.05 | m³/h | GOOD
2026-07-05 10:50 | 304FT402 | Débit d’acide à 54 % | 28.13 | m³/h | GOOD
2026-07-05 10:50 | 304AI401 | Conductivité des condensats | 13.9 | µS/cm | GOOD
2026-07-05 10:50 | 304AI402 | pH des condensats | 7.29 | pH | GOOD
2026-07-05 11:00 | 304TI102 | Température de la boucle | 76.94 | °C | GOOD
2026-07-05 11:00 | 304PI004 | Pression de la calandre | 2.22 | bar | GOOD
2026-07-05 11:00 | 304PIC005 | Vide de l’unité CAP | 59.54 | Torr | GOOD
2026-07-05 11:00 | 304LT203 | Niveau du bouilleur | 78.25 | % | GOOD
2026-07-05 11:00 | 304FT401 | Débit d’acide à 29 % | 57.07 | m³/h | GOOD
2026-07-05 11:00 | 304FT402 | Débit d’acide à 54 % | 28.07 | m³/h | GOOD
2026-07-05 11:00 | 304AI401 | Conductivité des condensats | 13.9 | µS/cm | GOOD
2026-07-05 11:00 | 304AI402 | pH des condensats | 7.31 | pH | GOOD
2026-07-05 11:10 | 304TI102 | Température de la boucle | 76.81 | °C | GOOD
2026-07-05 11:10 | 304PI004 | Pression de la calandre | 2.17 | bar | GOOD
2026-07-05 11:10 | 304PIC005 | Vide de l’unité CAP | 60.31 | Torr | GOOD
2026-07-05 11:10 | 304LT203 | Niveau du bouilleur | 77.31 | % | GOOD
2026-07-05 11:10 | 304FT401 | Débit d’acide à 29 % | 56.88 | m³/h | GOOD
2026-07-05 11:10 | 304FT402 | Débit d’acide à 54 % | 27.87 | m³/h | GOOD
2026-07-05 11:10 | 304AI401 | Conductivité des condensats | 14.19 | µS/cm | GOOD
2026-07-05 11:10 | 304AI402 | pH des condensats | 7.26 | pH | GOOD
2026-07-05 11:20 | 304TI102 | Température de la boucle | 76.88 | °C | GOOD
2026-07-05 11:20 | 304PI004 | Pression de la calandre | 2.15 | bar | GOOD
2026-07-05 11:20 | 304PIC005 | Vide de l’unité CAP | 60.57 | Torr | GOOD
2026-07-05 11:20 | 304LT203 | Niveau du bouilleur | 77.81 | % | GOOD
2026-07-05 11:20 | 304FT401 | Débit d’acide à 29 % | 56.88 | m³/h | GOOD
2026-07-05 11:20 | 304FT402 | Débit d’acide à 54 % | 27.99 | m³/h | GOOD
2026-07-05 11:20 | 304AI401 | Conductivité des condensats | 14.21 | µS/cm | GOOD
2026-07-05 11:20 | 304AI402 | pH des condensats | 7.24 | pH | GOOD
2026-07-05 11:30 | 304TI102 | Température de la boucle | 76.77 | °C | GOOD
2026-07-05 11:30 | 304PI004 | Pression de la calandre | 2.2 | bar | GOOD
2026-07-05 11:30 | 304PIC005 | Vide de l’unité CAP | 59.7 | Torr | GOOD
2026-07-05 11:30 | 304LT203 | Niveau du bouilleur | 77.11 | % | GOOD
2026-07-05 11:30 | 304FT401 | Débit d’acide à 29 % | 56.83 | m³/h | GOOD
2026-07-05 11:30 | 304FT402 | Débit d’acide à 54 % | 27.97 | m³/h | GOOD
2026-07-05 11:30 | 304AI401 | Conductivité des condensats | 14.03 | µS/cm | GOOD
2026-07-05 11:30 | 304AI402 | pH des condensats | 7.35 | pH | GOOD
2026-07-05 11:40 | 304TI102 | Température de la boucle | 76.64 | °C | GOOD
2026-07-05 11:40 | 304PI004 | Pression de la calandre | 2.12 | bar | GOOD
2026-07-05 11:40 | 304PIC005 | Vide de l’unité CAP | 59.44 | Torr | GOOD
2026-07-05 11:40 | 304LT203 | Niveau du bouilleur | 78.34 | % | GOOD
2026-07-05 11:40 | 304FT401 | Débit d’acide à 29 % | 56.77 | m³/h | GOOD
2026-07-05 11:40 | 304FT402 | Débit d’acide à 54 % | 27.58 | m³/h | GOOD
2026-07-05 11:40 | 304AI401 | Conductivité des condensats | 14.13 | µS/cm | GOOD
2026-07-05 11:40 | 304AI402 | pH des condensats | 7.27 | pH | GOOD
2026-07-05 11:50 | 304TI102 | Température de la boucle | 77.12 | °C | GOOD
2026-07-05 11:50 | 304PI004 | Pression de la calandre | 2.19 | bar | GOOD
2026-07-05 11:50 | 304PIC005 | Vide de l’unité CAP | 59.59 | Torr | GOOD
2026-07-05 11:50 | 304LT203 | Niveau du bouilleur | 78.23 | % | GOOD
2026-07-05 11:50 | 304FT401 | Débit d’acide à 29 % | 57.05 | m³/h | GOOD
2026-07-05 11:50 | 304FT402 | Débit d’acide à 54 % | 28.2 | m³/h | GOOD
2026-07-05 11:50 | 304AI401 | Conductivité des condensats | 13.76 | µS/cm | GOOD
2026-07-05 11:50 | 304AI402 | pH des condensats | 7.28 | pH | GOOD
2026-07-05 12:00 | 304TI102 | Température de la boucle | 77.16 | °C | GOOD
2026-07-05 12:00 | 304PI004 | Pression de la calandre | 2.22 | bar | GOOD
2026-07-05 12:00 | 304PIC005 | Vide de l’unité CAP | 59.88 | Torr | GOOD
2026-07-05 12:00 | 304LT203 | Niveau du bouilleur | 77.22 | % | GOOD
2026-07-05 12:00 | 304FT401 | Débit d’acide à 29 % | 56.69 | m³/h | GOOD
2026-07-05 12:00 | 304FT402 | Débit d’acide à 54 % | 27.54 | m³/h | GOOD
2026-07-05 12:00 | 304AI401 | Conductivité des condensats | 13.57 | µS/cm | GOOD
2026-07-05 12:00 | 304AI402 | pH des condensats | 7.28 | pH | GOOD
2026-07-05 12:10 | 304TI102 | Température de la boucle | 76.65 | °C | GOOD
2026-07-05 12:10 | 304PI004 | Pression de la calandre | 2.2 | bar | GOOD
2026-07-05 12:10 | 304PIC005 | Vide de l’unité CAP | 58.81 | Torr | GOOD
2026-07-05 12:10 | 304LT203 | Niveau du bouilleur | 77.17 | % | GOOD
2026-07-05 12:10 | 304FT401 | Débit d’acide à 29 % | 56.74 | m³/h | GOOD
2026-07-05 12:10 | 304FT402 | Débit d’acide à 54 % | 27.95 | m³/h | GOOD
2026-07-05 12:10 | 304AI401 | Conductivité des condensats | 13.94 | µS/cm | GOOD
2026-07-05 12:10 | 304AI402 | pH des condensats | 7.25 | pH | GOOD
2026-07-05 12:20 | 304TI102 | Température de la boucle | 76.88 | °C | GOOD
2026-07-05 12:20 | 304PI004 | Pression de la calandre | 2.11 | bar | GOOD
2026-07-05 12:20 | 304PIC005 | Vide de l’unité CAP | 59.79 | Torr | GOOD
2026-07-05 12:20 | 304LT203 | Niveau du bouilleur | 76.87 | % | GOOD
2026-07-05 12:20 | 304FT401 | Débit d’acide à 29 % | 56.86 | m³/h | GOOD
2026-07-05 12:20 | 304FT402 | Débit d’acide à 54 % | 28.11 | m³/h | GOOD
2026-07-05 12:20 | 304AI401 | Conductivité des condensats | 14.32 | µS/cm | GOOD
2026-07-05 12:20 | 304AI402 | pH des condensats | 7.31 | pH | GOOD
2026-07-05 12:30 | 304TI102 | Température de la boucle | 76.63 | °C | GOOD
2026-07-05 12:30 | 304PI004 | Pression de la calandre | 2.13 | bar | GOOD
2026-07-05 12:30 | 304PIC005 | Vide de l’unité CAP | 59.3 | Torr | GOOD
2026-07-05 12:30 | 304LT203 | Niveau du bouilleur | 77.13 | % | GOOD
2026-07-05 12:30 | 304FT401 | Débit d’acide à 29 % | 56.5 | m³/h | GOOD
2026-07-05 12:30 | 304FT402 | Débit d’acide à 54 % | 27.63 | m³/h | GOOD
2026-07-05 12:30 | 304AI401 | Conductivité des condensats | 14.03 | µS/cm | GOOD
2026-07-05 12:30 | 304AI402 | pH des condensats | 7.33 | pH | GOOD
2026-07-05 12:40 | 304TI102 | Température de la boucle | 76.87 | °C | GOOD
2026-07-05 12:40 | 304PI004 | Pression de la calandre | 2.16 | bar | GOOD
2026-07-05 12:40 | 304PIC005 | Vide de l’unité CAP | 59.83 | Torr | GOOD
2026-07-05 12:40 | 304LT203 | Niveau du bouilleur | 76.53 | % | GOOD
2026-07-05 12:40 | 304FT401 | Débit d’acide à 29 % | 56.63 | m³/h | GOOD
2026-07-05 12:40 | 304FT402 | Débit d’acide à 54 % | 27.91 | m³/h | GOOD
2026-07-05 12:40 | 304AI401 | Conductivité des condensats | 13.63 | µS/cm | GOOD
2026-07-05 12:40 | 304AI402 | pH des condensats | 7.26 | pH | GOOD
2026-07-05 12:50 | 304TI102 | Température de la boucle | 76.93 | °C | GOOD
2026-07-05 12:50 | 304PI004 | Pression de la calandre | 2.06 | bar | GOOD
2026-07-05 12:50 | 304PIC005 | Vide de l’unité CAP | 59.97 | Torr | GOOD
2026-07-05 12:50 | 304LT203 | Niveau du bouilleur | 76.88 | % | GOOD
2026-07-05 12:50 | 304FT401 | Débit d’acide à 29 % | 56.86 | m³/h | GOOD
2026-07-05 12:50 | 304FT402 | Débit d’acide à 54 % | 27.71 | m³/h | GOOD
2026-07-05 12:50 | 304AI401 | Conductivité des condensats | 13.86 | µS/cm | GOOD
2026-07-05 12:50 | 304AI402 | pH des condensats | 7.29 | pH | GOOD
2026-07-05 13:00 | 304TI102 | Température de la boucle | 76.57 | °C | GOOD
2026-07-05 13:00 | 304PI004 | Pression de la calandre | 2.17 | bar | GOOD
2026-07-05 13:00 | 304PIC005 | Vide de l’unité CAP | 59.68 | Torr | GOOD
2026-07-05 13:00 | 304LT203 | Niveau du bouilleur | 78.02 | % | GOOD
2026-07-05 13:00 | 304FT401 | Débit d’acide à 29 % | 56.64 | m³/h | GOOD
2026-07-05 13:00 | 304FT402 | Débit d’acide à 54 % | 27.94 | m³/h | GOOD
2026-07-05 13:00 | 304AI401 | Conductivité des condensats | 13.82 | µS/cm | GOOD
2026-07-05 13:00 | 304AI402 | pH des condensats | 7.25 | pH | GOOD
2026-07-05 13:10 | 304TI102 | Température de la boucle | 76.91 | °C | GOOD
2026-07-05 13:10 | 304PI004 | Pression de la calandre | 2.11 | bar | GOOD
2026-07-05 13:10 | 304PIC005 | Vide de l’unité CAP | 59.78 | Torr | GOOD
2026-07-05 13:10 | 304LT203 | Niveau du bouilleur | 77.12 | % | GOOD
2026-07-05 13:10 | 304FT401 | Débit d’acide à 29 % | 56.74 | m³/h | GOOD
2026-07-05 13:10 | 304FT402 | Débit d’acide à 54 % | 27.67 | m³/h | GOOD
2026-07-05 13:10 | 304AI401 | Conductivité des condensats | 13.86 | µS/cm | GOOD
2026-07-05 13:10 | 304AI402 | pH des condensats | 7.26 | pH | GOOD
2026-07-05 13:20 | 304TI102 | Température de la boucle | 76.81 | °C | GOOD
2026-07-05 13:20 | 304PI004 | Pression de la calandre | 2.15 | bar | GOOD
2026-07-05 13:20 | 304PIC005 | Vide de l’unité CAP | 59.1 | Torr | GOOD
2026-07-05 13:20 | 304LT203 | Niveau du bouilleur | 77.61 | % | GOOD
2026-07-05 13:20 | 304FT401 | Débit d’acide à 29 % | 56.96 | m³/h | GOOD
2026-07-05 13:20 | 304FT402 | Débit d’acide à 54 % | 27.73 | m³/h | GOOD
2026-07-05 13:20 | 304AI401 | Conductivité des condensats | 13.66 | µS/cm | GOOD
2026-07-05 13:20 | 304AI402 | pH des condensats | 7.23 | pH | GOOD
2026-07-05 13:30 | 304TI102 | Température de la boucle | 76.91 | °C | GOOD
2026-07-05 13:30 | 304PI004 | Pression de la calandre | 2.05 | bar | GOOD
2026-07-05 13:30 | 304PIC005 | Vide de l’unité CAP | 59.41 | Torr | GOOD
2026-07-05 13:30 | 304LT203 | Niveau du bouilleur | 77.88 | % | GOOD
2026-07-05 13:30 | 304FT401 | Débit d’acide à 29 % | 56.55 | m³/h | GOOD
2026-07-05 13:30 | 304FT402 | Débit d’acide à 54 % | 27.71 | m³/h | GOOD
2026-07-05 13:30 | 304AI401 | Conductivité des condensats | 13.33 | µS/cm | GOOD
2026-07-05 13:30 | 304AI402 | pH des condensats | 7.27 | pH | GOOD
2026-07-05 13:40 | 304TI102 | Température de la boucle | 76.4 | °C | GOOD
2026-07-05 13:40 | 304PI004 | Pression de la calandre | 2.1 | bar | GOOD
2026-07-05 13:40 | 304PIC005 | Vide de l’unité CAP | 59.09 | Torr | GOOD
2026-07-05 13:40 | 304LT203 | Niveau du bouilleur | 77.03 | % | GOOD
2026-07-05 13:40 | 304FT401 | Débit d’acide à 29 % | 56.34 | m³/h | GOOD
2026-07-05 13:40 | 304FT402 | Débit d’acide à 54 % | 27.9 | m³/h | GOOD
2026-07-05 13:40 | 304AI401 | Conductivité des condensats | 13.57 | µS/cm | GOOD
2026-07-05 13:40 | 304AI402 | pH des condensats | 7.24 | pH | GOOD
2026-07-05 13:50 | 304TI102 | Température de la boucle | 76.91 | °C | GOOD
2026-07-05 13:50 | 304PI004 | Pression de la calandre | 2.11 | bar | GOOD
2026-07-05 13:50 | 304PIC005 | Vide de l’unité CAP | 59.37 | Torr | GOOD
2026-07-05 13:50 | 304LT203 | Niveau du bouilleur | 77.07 | % | GOOD
2026-07-05 13:50 | 304FT401 | Débit d’acide à 29 % | 56.91 | m³/h | GOOD
2026-07-05 13:50 | 304FT402 | Débit d’acide à 54 % | 27.58 | m³/h | GOOD
2026-07-05 13:50 | 304AI401 | Conductivité des condensats | 13.17 | µS/cm | GOOD
2026-07-05 13:50 | 304AI402 | pH des condensats | 7.25 | pH | GOOD
2026-07-05 14:00 | 304TI102 | Température de la boucle | 76.69 | °C | GOOD
2026-07-05 14:00 | 304PI004 | Pression de la calandre | 2.1 | bar | GOOD
2026-07-05 14:00 | 304PIC005 | Vide de l’unité CAP | 59 | Torr | GOOD
2026-07-05 14:00 | 304LT203 | Niveau du bouilleur | 76.41 | % | GOOD
2026-07-05 14:00 | 304FT401 | Débit d’acide à 29 % | 56.3 | m³/h | GOOD
2026-07-05 14:00 | 304FT402 | Débit d’acide à 54 % | 27.62 | m³/h | GOOD
2026-07-05 14:00 | 304AI401 | Conductivité des condensats | 13.2 | µS/cm | GOOD
2026-07-05 14:00 | 304AI402 | pH des condensats | 7.23 | pH | GOOD
2026-07-05 14:10 | 304TI102 | Température de la boucle | 76.69 | °C | GOOD
2026-07-05 14:10 | 304PI004 | Pression de la calandre | 2.15 | bar | GOOD
2026-07-05 14:10 | 304PIC005 | Vide de l’unité CAP | 58.82 | Torr | GOOD
2026-07-05 14:10 | 304LT203 | Niveau du bouilleur | 76.6 | % | GOOD
2026-07-05 14:10 | 304FT401 | Débit d’acide à 29 % | 56.52 | m³/h | GOOD
2026-07-05 14:10 | 304FT402 | Débit d’acide à 54 % | 27.6 | m³/h | GOOD
2026-07-05 14:10 | 304AI401 | Conductivité des condensats | 13.11 | µS/cm | GOOD
2026-07-05 14:10 | 304AI402 | pH des condensats | 7.22 | pH | GOOD
2026-07-05 14:20 | 304TI102 | Température de la boucle | 76.65 | °C | GOOD
2026-07-05 14:20 | 304PI004 | Pression de la calandre | 2.07 | bar | GOOD
2026-07-05 14:20 | 304PIC005 | Vide de l’unité CAP | 58.78 | Torr | GOOD
2026-07-05 14:20 | 304LT203 | Niveau du bouilleur | 76.72 | % | GOOD
2026-07-05 14:20 | 304FT401 | Débit d’acide à 29 % | 56.4 | m³/h | GOOD
2026-07-05 14:20 | 304FT402 | Débit d’acide à 54 % | 27.41 | m³/h | GOOD
2026-07-05 14:20 | 304AI401 | Conductivité des condensats | 13.71 | µS/cm | GOOD
2026-07-05 14:20 | 304AI402 | pH des condensats | 7.23 | pH | GOOD
2026-07-05 14:30 | 304TI102 | Température de la boucle | 76.53 | °C | GOOD
2026-07-05 14:30 | 304PI004 | Pression de la calandre | 2.07 | bar | GOOD
2026-07-05 14:30 | 304PIC005 | Vide de l’unité CAP | 58.57 | Torr | GOOD
2026-07-05 14:30 | 304LT203 | Niveau du bouilleur | 76.77 | % | GOOD
2026-07-05 14:30 | 304FT401 | Débit d’acide à 29 % | 56.73 | m³/h | GOOD
2026-07-05 14:30 | 304FT402 | Débit d’acide à 54 % | 27.72 | m³/h | GOOD
2026-07-05 14:30 | 304AI401 | Conductivité des condensats | 14.11 | µS/cm | GOOD
2026-07-05 14:30 | 304AI402 | pH des condensats | 7.23 | pH | GOOD
2026-07-05 14:40 | 304TI102 | Température de la boucle | 76.57 | °C | GOOD
2026-07-05 14:40 | 304PI004 | Pression de la calandre | 2.03 | bar | GOOD
2026-07-05 14:40 | 304PIC005 | Vide de l’unité CAP | 59.74 | Torr | GOOD
2026-07-05 14:40 | 304LT203 | Niveau du bouilleur | 77.15 | % | GOOD
2026-07-05 14:40 | 304FT401 | Débit d’acide à 29 % | 56.7 | m³/h | GOOD
2026-07-05 14:40 | 304FT402 | Débit d’acide à 54 % | 27.55 | m³/h | GOOD
2026-07-05 14:40 | 304AI401 | Conductivité des condensats | 13.27 | µS/cm | GOOD
2026-07-05 14:40 | 304AI402 | pH des condensats | 7.16 | pH | GOOD
2026-07-05 14:50 | 304TI102 | Température de la boucle | 76.74 | °C | GOOD
2026-07-05 14:50 | 304PI004 | Pression de la calandre | 2.11 | bar | GOOD
2026-07-05 14:50 | 304PIC005 | Vide de l’unité CAP | 59.13 | Torr | GOOD
2026-07-05 14:50 | 304LT203 | Niveau du bouilleur | 76.11 | % | GOOD
2026-07-05 14:50 | 304FT401 | Débit d’acide à 29 % | 56.67 | m³/h | GOOD
2026-07-05 14:50 | 304FT402 | Débit d’acide à 54 % | 27.47 | m³/h | GOOD
2026-07-05 14:50 | 304AI401 | Conductivité des condensats | 13.33 | µS/cm | GOOD
2026-07-05 14:50 | 304AI402 | pH des condensats | 7.2 | pH | GOOD
2026-07-05 15:00 | 304TI102 | Température de la boucle | 76.3 | °C | GOOD
2026-07-05 15:00 | 304PI004 | Pression de la calandre | 2.07 | bar | GOOD
2026-07-05 15:00 | 304PIC005 | Vide de l’unité CAP | 58.97 | Torr | GOOD
2026-07-05 15:00 | 304LT203 | Niveau du bouilleur | 75.95 | % | GOOD
2026-07-05 15:00 | 304FT401 | Débit d’acide à 29 % | 56.8 | m³/h | GOOD
2026-07-05 15:00 | 304FT402 | Débit d’acide à 54 % | 27.29 | m³/h | GOOD
2026-07-05 15:00 | 304AI401 | Conductivité des condensats | 13.24 | µS/cm | GOOD
2026-07-05 15:00 | 304AI402 | pH des condensats | 7.23 | pH | GOOD
2026-07-05 15:10 | 304TI102 | Température de la boucle | 76.75 | °C | GOOD
2026-07-05 15:10 | 304PI004 | Pression de la calandre | 2.04 | bar | GOOD
2026-07-05 15:10 | 304PIC005 | Vide de l’unité CAP | 58.91 | Torr | GOOD
2026-07-05 15:10 | 304LT203 | Niveau du bouilleur | 75.77 | % | GOOD
2026-07-05 15:10 | 304FT401 | Débit d’acide à 29 % | 56.66 | m³/h | GOOD
2026-07-05 15:10 | 304FT402 | Débit d’acide à 54 % | 27.46 | m³/h | GOOD
2026-07-05 15:10 | 304AI401 | Conductivité des condensats | 13.27 | µS/cm | GOOD
2026-07-05 15:10 | 304AI402 | pH des condensats | 7.23 | pH | GOOD
2026-07-05 15:20 | 304TI102 | Température de la boucle | 76.8 | °C | GOOD
2026-07-05 15:20 | 304PI004 | Pression de la calandre | 2.06 | bar | GOOD
2026-07-05 15:20 | 304PIC005 | Vide de l’unité CAP | 58.73 | Torr | GOOD
2026-07-05 15:20 | 304LT203 | Niveau du bouilleur | 76.1 | % | GOOD
2026-07-05 15:20 | 304FT401 | Débit d’acide à 29 % | 56.65 | m³/h | GOOD
2026-07-05 15:20 | 304FT402 | Débit d’acide à 54 % | 27.47 | m³/h | GOOD
2026-07-05 15:20 | 304AI401 | Conductivité des condensats | 13.33 | µS/cm | GOOD
2026-07-05 15:20 | 304AI402 | pH des condensats | 7.2 | pH | GOOD
2026-07-05 15:30 | 304TI102 | Température de la boucle | 76.55 | °C | GOOD
2026-07-05 15:30 | 304PI004 | Pression de la calandre | 2.09 | bar | GOOD
2026-07-05 15:30 | 304PIC005 | Vide de l’unité CAP | 58.95 | Torr | GOOD
2026-07-05 15:30 | 304LT203 | Niveau du bouilleur | 76.29 | % | GOOD
2026-07-05 15:30 | 304FT401 | Débit d’acide à 29 % | 56.53 | m³/h | GOOD
2026-07-05 15:30 | 304FT402 | Débit d’acide à 54 % | 27.41 | m³/h | GOOD
2026-07-05 15:30 | 304AI401 | Conductivité des condensats | 13.05 | µS/cm | GOOD
2026-07-05 15:30 | 304AI402 | pH des condensats | 7.21 | pH | GOOD
2026-07-05 15:40 | 304TI102 | Température de la boucle | 76.13 | °C | GOOD
2026-07-05 15:40 | 304PI004 | Pression de la calandre | 2.09 | bar | GOOD
2026-07-05 15:40 | 304PIC005 | Vide de l’unité CAP | 58.84 | Torr | GOOD
2026-07-05 15:40 | 304LT203 | Niveau du bouilleur | 77.16 | % | GOOD
2026-07-05 15:40 | 304FT401 | Débit d’acide à 29 % | 56.11 | m³/h | GOOD
2026-07-05 15:40 | 304FT402 | Débit d’acide à 54 % | 27.35 | m³/h | GOOD
2026-07-05 15:40 | 304AI401 | Conductivité des condensats | 13.32 | µS/cm | GOOD
2026-07-05 15:40 | 304AI402 | pH des condensats | 7.2 | pH | GOOD
2026-07-05 15:50 | 304TI102 | Température de la boucle | 76.51 | °C | GOOD
2026-07-05 15:50 | 304PI004 | Pression de la calandre | 2.07 | bar | GOOD
2026-07-05 15:50 | 304PIC005 | Vide de l’unité CAP | 59.05 | Torr | GOOD
2026-07-05 15:50 | 304LT203 | Niveau du bouilleur | 76.16 | % | GOOD
2026-07-05 15:50 | 304FT401 | Débit d’acide à 29 % | 55.85 | m³/h | GOOD
2026-07-05 15:50 | 304FT402 | Débit d’acide à 54 % | 27.31 | m³/h | GOOD
2026-07-05 15:50 | 304AI401 | Conductivité des condensats | 13.17 | µS/cm | GOOD
2026-07-05 15:50 | 304AI402 | pH des condensats | 7.19 | pH | GOOD
2026-07-05 16:00 | 304TI102 | Température de la boucle | 76.18 | °C | GOOD
2026-07-05 16:00 | 304PI004 | Pression de la calandre | 2.08 | bar | GOOD
2026-07-05 16:00 | 304PIC005 | Vide de l’unité CAP | 58.97 | Torr | GOOD
2026-07-05 16:00 | 304LT203 | Niveau du bouilleur | 77.1 | % | GOOD
2026-07-05 16:00 | 304FT401 | Débit d’acide à 29 % | 56.26 | m³/h | GOOD
2026-07-05 16:00 | 304FT402 | Débit d’acide à 54 % | 27.53 | m³/h | GOOD
2026-07-05 16:00 | 304AI401 | Conductivité des condensats | 13.13 | µS/cm | GOOD
2026-07-05 16:00 | 304AI402 | pH des condensats | 7.2 | pH | GOOD
2026-07-05 16:10 | 304TI102 | Température de la boucle | 76.49 | °C | GOOD
2026-07-05 16:10 | 304PI004 | Pression de la calandre | 2.09 | bar | GOOD
2026-07-05 16:10 | 304PIC005 | Vide de l’unité CAP | 58.62 | Torr | GOOD
2026-07-05 16:10 | 304LT203 | Niveau du bouilleur | 77.06 | % | GOOD
2026-07-05 16:10 | 304FT401 | Débit d’acide à 29 % | 56.4 | m³/h | GOOD
2026-07-05 16:10 | 304FT402 | Débit d’acide à 54 % | 27 | m³/h | GOOD
2026-07-05 16:10 | 304AI401 | Conductivité des condensats | 12.8 | µS/cm | GOOD
2026-07-05 16:10 | 304AI402 | pH des condensats | 7.24 | pH | GOOD
2026-07-05 16:20 | 304TI102 | Température de la boucle | 76.29 | °C | GOOD
2026-07-05 16:20 | 304PI004 | Pression de la calandre | 2.05 | bar | GOOD
2026-07-05 16:20 | 304PIC005 | Vide de l’unité CAP | 58.82 | Torr | GOOD
2026-07-05 16:20 | 304LT203 | Niveau du bouilleur | 76.12 | % | GOOD
2026-07-05 16:20 | 304FT401 | Débit d’acide à 29 % | 56.56 | m³/h | GOOD
2026-07-05 16:20 | 304FT402 | Débit d’acide à 54 % | 27.15 | m³/h | GOOD
2026-07-05 16:20 | 304AI401 | Conductivité des condensats | 12.79 | µS/cm | GOOD
2026-07-05 16:20 | 304AI402 | pH des condensats | 7.15 | pH | GOOD
2026-07-05 16:30 | 304TI102 | Température de la boucle | 76.36 | °C | GOOD
2026-07-05 16:30 | 304PI004 | Pression de la calandre | 2.03 | bar | GOOD
2026-07-05 16:30 | 304PIC005 | Vide de l’unité CAP | 59.21 | Torr | GOOD
2026-07-05 16:30 | 304LT203 | Niveau du bouilleur | 75.77 | % | GOOD
2026-07-05 16:30 | 304FT401 | Débit d’acide à 29 % | 56.56 | m³/h | GOOD
2026-07-05 16:30 | 304FT402 | Débit d’acide à 54 % | 27.18 | m³/h | GOOD
2026-07-05 16:30 | 304AI401 | Conductivité des condensats | 13.54 | µS/cm | GOOD
2026-07-05 16:30 | 304AI402 | pH des condensats | 7.18 | pH | GOOD
2026-07-05 16:40 | 304TI102 | Température de la boucle | 76.3 | °C | GOOD
2026-07-05 16:40 | 304PI004 | Pression de la calandre | 2.07 | bar | GOOD
2026-07-05 16:40 | 304PIC005 | Vide de l’unité CAP | 59.18 | Torr | GOOD
2026-07-05 16:40 | 304LT203 | Niveau du bouilleur | 76.58 | % | GOOD
2026-07-05 16:40 | 304FT401 | Débit d’acide à 29 % | 56.12 | m³/h | GOOD
2026-07-05 16:40 | 304FT402 | Débit d’acide à 54 % | 27.46 | m³/h | GOOD
2026-07-05 16:40 | 304AI401 | Conductivité des condensats | 13.06 | µS/cm | GOOD
2026-07-05 16:40 | 304AI402 | pH des condensats | 7.16 | pH | GOOD
2026-07-05 16:50 | 304TI102 | Température de la boucle | 76.27 | °C | GOOD
2026-07-05 16:50 | 304PI004 | Pression de la calandre | 2.03 | bar | GOOD
2026-07-05 16:50 | 304PIC005 | Vide de l’unité CAP | 58.45 | Torr | GOOD
2026-07-05 16:50 | 304LT203 | Niveau du bouilleur | 76.81 | % | GOOD
2026-07-05 16:50 | 304FT401 | Débit d’acide à 29 % | 56.45 | m³/h | GOOD
2026-07-05 16:50 | 304FT402 | Débit d’acide à 54 % | 27.47 | m³/h | GOOD
2026-07-05 16:50 | 304AI401 | Conductivité des condensats | 12.81 | µS/cm | GOOD
2026-07-05 16:50 | 304AI402 | pH des condensats | 7.16 | pH | GOOD
2026-07-05 17:00 | 304TI102 | Température de la boucle | 76.44 | °C | GOOD
2026-07-05 17:00 | 304PI004 | Pression de la calandre | 2.04 | bar | GOOD
2026-07-05 17:00 | 304PIC005 | Vide de l’unité CAP | 59.03 | Torr | GOOD
2026-07-05 17:00 | 304LT203 | Niveau du bouilleur | 76.44 | % | GOOD
2026-07-05 17:00 | 304FT401 | Débit d’acide à 29 % | 56.38 | m³/h | GOOD
2026-07-05 17:00 | 304FT402 | Débit d’acide à 54 % | 27.39 | m³/h | GOOD
2026-07-05 17:00 | 304AI401 | Conductivité des condensats | 13.06 | µS/cm | GOOD
2026-07-05 17:00 | 304AI402 | pH des condensats | 7.21 | pH | GOOD
2026-07-05 17:10 | 304TI102 | Température de la boucle | 76.71 | °C | GOOD
2026-07-05 17:10 | 304PI004 | Pression de la calandre | 2.1 | bar | GOOD
2026-07-05 17:10 | 304PIC005 | Vide de l’unité CAP | 58.33 | Torr | GOOD
2026-07-05 17:10 | 304LT203 | Niveau du bouilleur | 75.21 | % | GOOD
2026-07-05 17:10 | 304FT401 | Débit d’acide à 29 % | 56.59 | m³/h | GOOD
2026-07-05 17:10 | 304FT402 | Débit d’acide à 54 % | 27.11 | m³/h | GOOD
2026-07-05 17:10 | 304AI401 | Conductivité des condensats | 13 | µS/cm | GOOD
2026-07-05 17:10 | 304AI402 | pH des condensats | 7.19 | pH | GOOD
2026-07-05 17:20 | 304TI102 | Température de la boucle | 76.41 | °C | GOOD
2026-07-05 17:20 | 304PI004 | Pression de la calandre | 2.02 | bar | GOOD
2026-07-05 17:20 | 304PIC005 | Vide de l’unité CAP | 58.27 | Torr | GOOD
2026-07-05 17:20 | 304LT203 | Niveau du bouilleur | 75.09 | % | GOOD
2026-07-05 17:20 | 304FT401 | Débit d’acide à 29 % | 55.91 | m³/h | GOOD
2026-07-05 17:20 | 304FT402 | Débit d’acide à 54 % | 26.97 | m³/h | GOOD
2026-07-05 17:20 | 304AI401 | Conductivité des condensats | 13.36 | µS/cm | GOOD
2026-07-05 17:20 | 304AI402 | pH des condensats | 7.18 | pH | GOOD
2026-07-05 17:30 | 304TI102 | Température de la boucle | 76.34 | °C | GOOD
2026-07-05 17:30 | 304PI004 | Pression de la calandre | 2.09 | bar | GOOD
2026-07-05 17:30 | 304PIC005 | Vide de l’unité CAP | 59.17 | Torr | GOOD
2026-07-05 17:30 | 304LT203 | Niveau du bouilleur | 75.74 | % | GOOD
2026-07-05 17:30 | 304FT401 | Débit d’acide à 29 % | 56.46 | m³/h | GOOD
2026-07-05 17:30 | 304FT402 | Débit d’acide à 54 % | 27.11 | m³/h | GOOD
2026-07-05 17:30 | 304AI401 | Conductivité des condensats | 12.5 | µS/cm | GOOD
2026-07-05 17:30 | 304AI402 | pH des condensats | 7.23 | pH | GOOD
2026-07-05 17:40 | 304TI102 | Température de la boucle | 76.36 | °C | GOOD
2026-07-05 17:40 | 304PI004 | Pression de la calandre | 2 | bar | GOOD
2026-07-05 17:40 | 304PIC005 | Vide de l’unité CAP | 58.76 | Torr | GOOD
2026-07-05 17:40 | 304LT203 | Niveau du bouilleur | 76.21 | % | GOOD
2026-07-05 17:40 | 304FT401 | Débit d’acide à 29 % | 56.36 | m³/h | GOOD
2026-07-05 17:40 | 304FT402 | Débit d’acide à 54 % | 26.98 | m³/h | GOOD
2026-07-05 17:40 | 304AI401 | Conductivité des condensats | 12.97 | µS/cm | GOOD
2026-07-05 17:40 | 304AI402 | pH des condensats | 7.21 | pH | GOOD
2026-07-05 17:50 | 304TI102 | Température de la boucle | 76.48 | °C | GOOD
2026-07-05 17:50 | 304PI004 | Pression de la calandre | 2.03 | bar | GOOD
2026-07-05 17:50 | 304PIC005 | Vide de l’unité CAP | 58.29 | Torr | GOOD
2026-07-05 17:50 | 304LT203 | Niveau du bouilleur | 76.26 | % | GOOD
2026-07-05 17:50 | 304FT401 | Débit d’acide à 29 % | 56.55 | m³/h | GOOD
2026-07-05 17:50 | 304FT402 | Débit d’acide à 54 % | 27.06 | m³/h | GOOD
2026-07-05 17:50 | 304AI401 | Conductivité des condensats | 13.15 | µS/cm | GOOD
2026-07-05 17:50 | 304AI402 | pH des condensats | 7.23 | pH | GOOD
2026-07-05 18:00 | 304TI102 | Température de la boucle | 76.53 | °C | GOOD
2026-07-05 18:00 | 304PI004 | Pression de la calandre | 2.1 | bar | GOOD
2026-07-05 18:00 | 304PIC005 | Vide de l’unité CAP | 58.79 | Torr | GOOD
2026-07-05 18:00 | 304LT203 | Niveau du bouilleur | 76.78 | % | GOOD
2026-07-05 18:00 | 304FT401 | Débit d’acide à 29 % | 56.57 | m³/h | GOOD
2026-07-05 18:00 | 304FT402 | Débit d’acide à 54 % | 27.01 | m³/h | GOOD
2026-07-05 18:00 | 304AI401 | Conductivité des condensats | 13.1 | µS/cm | GOOD
2026-07-05 18:00 | 304AI402 | pH des condensats | 7.21 | pH | GOOD
2026-07-05 18:10 | 304TI102 | Température de la boucle | 76.22 | °C | GOOD
2026-07-05 18:10 | 304PI004 | Pression de la calandre | 2.02 | bar | GOOD
2026-07-05 18:10 | 304PIC005 | Vide de l’unité CAP | 57.96 | Torr | GOOD
2026-07-05 18:10 | 304LT203 | Niveau du bouilleur | 76.41 | % | GOOD
2026-07-05 18:10 | 304FT401 | Débit d’acide à 29 % | 56.48 | m³/h | GOOD
2026-07-05 18:10 | 304FT402 | Débit d’acide à 54 % | 27.44 | m³/h | GOOD
2026-07-05 18:10 | 304AI401 | Conductivité des condensats | 13.38 | µS/cm | GOOD
2026-07-05 18:10 | 304AI402 | pH des condensats | 7.18 | pH | GOOD
2026-07-05 18:20 | 304TI102 | Température de la boucle | 76.31 | °C | GOOD
2026-07-05 18:20 | 304PI004 | Pression de la calandre | 2.11 | bar | GOOD
2026-07-05 18:20 | 304PIC005 | Vide de l’unité CAP | 59.08 | Torr | GOOD
2026-07-05 18:20 | 304LT203 | Niveau du bouilleur | 75.63 | % | GOOD
2026-07-05 18:20 | 304FT401 | Débit d’acide à 29 % | 55.91 | m³/h | GOOD
2026-07-05 18:20 | 304FT402 | Débit d’acide à 54 % | 27.14 | m³/h | GOOD
2026-07-05 18:20 | 304AI401 | Conductivité des condensats | 12.73 | µS/cm | GOOD
2026-07-05 18:20 | 304AI402 | pH des condensats | 7.2 | pH | GOOD
2026-07-05 18:30 | 304TI102 | Température de la boucle | 76.52 | °C | GOOD
2026-07-05 18:30 | 304PI004 | Pression de la calandre | 1.97 | bar | GOOD
2026-07-05 18:30 | 304PIC005 | Vide de l’unité CAP | 58.79 | Torr | GOOD
2026-07-05 18:30 | 304LT203 | Niveau du bouilleur | 75.38 | % | GOOD
2026-07-05 18:30 | 304FT401 | Débit d’acide à 29 % | 56.78 | m³/h | GOOD
2026-07-05 18:30 | 304FT402 | Débit d’acide à 54 % | 27.21 | m³/h | GOOD
2026-07-05 18:30 | 304AI401 | Conductivité des condensats | 13.15 | µS/cm | GOOD
2026-07-05 18:30 | 304AI402 | pH des condensats | 7.17 | pH | GOOD
2026-07-05 18:40 | 304TI102 | Température de la boucle | 75.97 | °C | GOOD
2026-07-05 18:40 | 304PI004 | Pression de la calandre | 1.99 | bar | GOOD
2026-07-05 18:40 | 304PIC005 | Vide de l’unité CAP | 58.36 | Torr | GOOD
2026-07-05 18:40 | 304LT203 | Niveau du bouilleur | 76.68 | % | GOOD
2026-07-05 18:40 | 304FT401 | Débit d’acide à 29 % | 56.13 | m³/h | GOOD
2026-07-05 18:40 | 304FT402 | Débit d’acide à 54 % | 27.38 | m³/h | GOOD
2026-07-05 18:40 | 304AI401 | Conductivité des condensats | 13.14 | µS/cm | GOOD
2026-07-05 18:40 | 304AI402 | pH des condensats | 7.2 | pH | GOOD
2026-07-05 18:50 | 304TI102 | Température de la boucle | 75.91 | °C | GOOD
2026-07-05 18:50 | 304PI004 | Pression de la calandre | 2.01 | bar | GOOD
2026-07-05 18:50 | 304PIC005 | Vide de l’unité CAP | 59.06 | Torr | GOOD
2026-07-05 18:50 | 304LT203 | Niveau du bouilleur | 76.35 | % | GOOD
2026-07-05 18:50 | 304FT401 | Débit d’acide à 29 % | 56.37 | m³/h | GOOD
2026-07-05 18:50 | 304FT402 | Débit d’acide à 54 % | 26.9 | m³/h | GOOD
2026-07-05 18:50 | 304AI401 | Conductivité des condensats | 13.07 | µS/cm | GOOD
2026-07-05 18:50 | 304AI402 | pH des condensats | 7.21 | pH | GOOD
2026-07-05 19:00 | 304TI102 | Température de la boucle | 76.27 | °C | GOOD
2026-07-05 19:00 | 304PI004 | Pression de la calandre | 2.06 | bar | GOOD
2026-07-05 19:00 | 304PIC005 | Vide de l’unité CAP | 58.46 | Torr | GOOD
2026-07-05 19:00 | 304LT203 | Niveau du bouilleur | 75 | % | GOOD
2026-07-05 19:00 | 304FT401 | Débit d’acide à 29 % | 56.23 | m³/h | GOOD
2026-07-05 19:00 | 304FT402 | Débit d’acide à 54 % | 27.06 | m³/h | GOOD
2026-07-05 19:00 | 304AI401 | Conductivité des condensats | 13.37 | µS/cm | GOOD
2026-07-05 19:00 | 304AI402 | pH des condensats | 7.22 | pH | GOOD
2026-07-05 19:10 | 304TI102 | Température de la boucle | 76.36 | °C | GOOD
2026-07-05 19:10 | 304PI004 | Pression de la calandre | 2.02 | bar | GOOD
2026-07-05 19:10 | 304PIC005 | Vide de l’unité CAP | 58.93 | Torr | GOOD
2026-07-05 19:10 | 304LT203 | Niveau du bouilleur | 76.91 | % | GOOD
2026-07-05 19:10 | 304FT401 | Débit d’acide à 29 % | 56.18 | m³/h | GOOD
2026-07-05 19:10 | 304FT402 | Débit d’acide à 54 % | 27.08 | m³/h | GOOD
2026-07-05 19:10 | 304AI401 | Conductivité des condensats | 13.36 | µS/cm | GOOD
2026-07-05 19:10 | 304AI402 | pH des condensats | 7.22 | pH | GOOD
2026-07-05 19:20 | 304TI102 | Température de la boucle | 76.3 | °C | GOOD
2026-07-05 19:20 | 304PI004 | Pression de la calandre | 2.1 | bar | GOOD
2026-07-05 19:20 | 304PIC005 | Vide de l’unité CAP | 58.95 | Torr | GOOD
2026-07-05 19:20 | 304LT203 | Niveau du bouilleur | 75.61 | % | GOOD
2026-07-05 19:20 | 304FT401 | Débit d’acide à 29 % | 56.41 | m³/h | GOOD
2026-07-05 19:20 | 304FT402 | Débit d’acide à 54 % | 27.23 | m³/h | GOOD
2026-07-05 19:20 | 304AI401 | Conductivité des condensats | 13.51 | µS/cm | GOOD
2026-07-05 19:20 | 304AI402 | pH des condensats | 7.22 | pH | GOOD
2026-07-05 19:30 | 304TI102 | Température de la boucle | 76.47 | °C | GOOD
2026-07-05 19:30 | 304PI004 | Pression de la calandre | 2.05 | bar | GOOD
2026-07-05 19:30 | 304PIC005 | Vide de l’unité CAP | 58.95 | Torr | GOOD
2026-07-05 19:30 | 304LT203 | Niveau du bouilleur | 75.4 | % | GOOD
2026-07-05 19:30 | 304FT401 | Débit d’acide à 29 % | 56.11 | m³/h | GOOD
2026-07-05 19:30 | 304FT402 | Débit d’acide à 54 % | 27.32 | m³/h | GOOD
2026-07-05 19:30 | 304AI401 | Conductivité des condensats | 13.18 | µS/cm | GOOD
2026-07-05 19:30 | 304AI402 | pH des condensats | 7.2 | pH | GOOD
2026-07-05 19:40 | 304TI102 | Température de la boucle | 76.03 | °C | GOOD
2026-07-05 19:40 | 304PI004 | Pression de la calandre | 2 | bar | GOOD
2026-07-05 19:40 | 304PIC005 | Vide de l’unité CAP | 58.98 | Torr | GOOD
2026-07-05 19:40 | 304LT203 | Niveau du bouilleur | 76.25 | % | GOOD
2026-07-05 19:40 | 304FT401 | Débit d’acide à 29 % | 56.27 | m³/h | GOOD
2026-07-05 19:40 | 304FT402 | Débit d’acide à 54 % | 27.05 | m³/h | GOOD
2026-07-05 19:40 | 304AI401 | Conductivité des condensats | 13.16 | µS/cm | GOOD
2026-07-05 19:40 | 304AI402 | pH des condensats | 7.2 | pH | GOOD
2026-07-05 19:50 | 304TI102 | Température de la boucle | 76.37 | °C | GOOD
2026-07-05 19:50 | 304PI004 | Pression de la calandre | 2.03 | bar | GOOD
2026-07-05 19:50 | 304PIC005 | Vide de l’unité CAP | 58.86 | Torr | GOOD
2026-07-05 19:50 | 304LT203 | Niveau du bouilleur | 76.36 | % | GOOD
2026-07-05 19:50 | 304FT401 | Débit d’acide à 29 % | 56.28 | m³/h | GOOD
2026-07-05 19:50 | 304FT402 | Débit d’acide à 54 % | 27.62 | m³/h | GOOD
2026-07-05 19:50 | 304AI401 | Conductivité des condensats | 12.95 | µS/cm | GOOD
2026-07-05 19:50 | 304AI402 | pH des condensats | 7.22 | pH | GOOD
2026-07-05 20:00 | 304TI102 | Température de la boucle | 76.14 | °C | GOOD
2026-07-05 20:00 | 304PI004 | Pression de la calandre | 2.01 | bar | GOOD
2026-07-05 20:00 | 304PIC005 | Vide de l’unité CAP | 59.16 | Torr | GOOD
2026-07-05 20:00 | 304LT203 | Niveau du bouilleur | 76.64 | % | GOOD
2026-07-05 20:00 | 304FT401 | Débit d’acide à 29 % | 56.44 | m³/h | GOOD
2026-07-05 20:00 | 304FT402 | Débit d’acide à 54 % | 27.13 | m³/h | GOOD
2026-07-05 20:00 | 304AI401 | Conductivité des condensats | 13.22 | µS/cm | GOOD
2026-07-05 20:00 | 304AI402 | pH des condensats | 7.19 | pH | GOOD
2026-07-05 20:10 | 304TI102 | Température de la boucle | 76.62 | °C | GOOD
2026-07-05 20:10 | 304PI004 | Pression de la calandre | 1.94 | bar | GOOD
2026-07-05 20:10 | 304PIC005 | Vide de l’unité CAP | 58.72 | Torr | GOOD
2026-07-05 20:10 | 304LT203 | Niveau du bouilleur | 75.85 | % | GOOD
2026-07-05 20:10 | 304FT401 | Débit d’acide à 29 % | 56.65 | m³/h | GOOD
2026-07-05 20:10 | 304FT402 | Débit d’acide à 54 % | 27.25 | m³/h | GOOD
2026-07-05 20:10 | 304AI401 | Conductivité des condensats | 13.48 | µS/cm | GOOD
2026-07-05 20:10 | 304AI402 | pH des condensats | 7.25 | pH | GOOD
2026-07-05 20:20 | 304TI102 | Température de la boucle | 76.52 | °C | GOOD
2026-07-05 20:20 | 304PI004 | Pression de la calandre | 1.99 | bar | GOOD
2026-07-05 20:20 | 304PIC005 | Vide de l’unité CAP | 58.61 | Torr | GOOD
2026-07-05 20:20 | 304LT203 | Niveau du bouilleur | 76.05 | % | GOOD
2026-07-05 20:20 | 304FT401 | Débit d’acide à 29 % | 56.5 | m³/h | GOOD
2026-07-05 20:20 | 304FT402 | Débit d’acide à 54 % | 27.39 | m³/h | GOOD
2026-07-05 20:20 | 304AI401 | Conductivité des condensats | 12.8 | µS/cm | GOOD
2026-07-05 20:20 | 304AI402 | pH des condensats | 7.24 | pH | GOOD
2026-07-05 20:30 | 304TI102 | Température de la boucle | 76.27 | °C | GOOD
2026-07-05 20:30 | 304PI004 | Pression de la calandre | 2.05 | bar | GOOD
2026-07-05 20:30 | 304PIC005 | Vide de l’unité CAP | 59 | Torr | GOOD
2026-07-05 20:30 | 304LT203 | Niveau du bouilleur | 76.3 | % | GOOD
2026-07-05 20:30 | 304FT401 | Débit d’acide à 29 % | 56.73 | m³/h | GOOD
2026-07-05 20:30 | 304FT402 | Débit d’acide à 54 % | 27.57 | m³/h | GOOD
2026-07-05 20:30 | 304AI401 | Conductivité des condensats | 12.83 | µS/cm | GOOD
2026-07-05 20:30 | 304AI402 | pH des condensats | 7.19 | pH | GOOD
2026-07-05 20:40 | 304TI102 | Température de la boucle | 76.68 | °C | GOOD
2026-07-05 20:40 | 304PI004 | Pression de la calandre | 2.07 | bar | GOOD
2026-07-05 20:40 | 304PIC005 | Vide de l’unité CAP | 59.17 | Torr | GOOD
2026-07-05 20:40 | 304LT203 | Niveau du bouilleur | 76.42 | % | GOOD
2026-07-05 20:40 | 304FT401 | Débit d’acide à 29 % | 56.68 | m³/h | GOOD
2026-07-05 20:40 | 304FT402 | Débit d’acide à 54 % | 27.51 | m³/h | GOOD
2026-07-05 20:40 | 304AI401 | Conductivité des condensats | 13.42 | µS/cm | GOOD
2026-07-05 20:40 | 304AI402 | pH des condensats | 7.2 | pH | GOOD
2026-07-05 20:50 | 304TI102 | Température de la boucle | 76.6 | °C | GOOD
2026-07-05 20:50 | 304PI004 | Pression de la calandre | 2 | bar | GOOD
2026-07-05 20:50 | 304PIC005 | Vide de l’unité CAP | 58.89 | Torr | GOOD
2026-07-05 20:50 | 304LT203 | Niveau du bouilleur | 76.11 | % | GOOD
2026-07-05 20:50 | 304FT401 | Débit d’acide à 29 % | 56.34 | m³/h | GOOD
2026-07-05 20:50 | 304FT402 | Débit d’acide à 54 % | 27.16 | m³/h | GOOD
2026-07-05 20:50 | 304AI401 | Conductivité des condensats | 12.69 | µS/cm | GOOD
2026-07-05 20:50 | 304AI402 | pH des condensats | 7.26 | pH | GOOD
2026-07-05 21:00 | 304TI102 | Température de la boucle | 76.46 | °C | GOOD
2026-07-05 21:00 | 304PI004 | Pression de la calandre | 2.07 | bar | GOOD
2026-07-05 21:00 | 304PIC005 | Vide de l’unité CAP | 59.19 | Torr | GOOD
2026-07-05 21:00 | 304LT203 | Niveau du bouilleur | 77.08 | % | GOOD
2026-07-05 21:00 | 304FT401 | Débit d’acide à 29 % | 56.73 | m³/h | GOOD
2026-07-05 21:00 | 304FT402 | Débit d’acide à 54 % | 27.29 | m³/h | GOOD
2026-07-05 21:00 | 304AI401 | Conductivité des condensats | 13.3 | µS/cm | GOOD
2026-07-05 21:00 | 304AI402 | pH des condensats | 7.2 | pH | GOOD
2026-07-05 21:10 | 304TI102 | Température de la boucle | 76.65 | °C | GOOD
2026-07-05 21:10 | 304PI004 | Pression de la calandre | 2.08 | bar | GOOD
2026-07-05 21:10 | 304PIC005 | Vide de l’unité CAP | 59.37 | Torr | GOOD
2026-07-05 21:10 | 304LT203 | Niveau du bouilleur | 77.01 | % | GOOD
2026-07-05 21:10 | 304FT401 | Débit d’acide à 29 % | 56.65 | m³/h | GOOD
2026-07-05 21:10 | 304FT402 | Débit d’acide à 54 % | 27.52 | m³/h | GOOD
2026-07-05 21:10 | 304AI401 | Conductivité des condensats | 13.3 | µS/cm | GOOD
2026-07-05 21:10 | 304AI402 | pH des condensats | 7.19 | pH | GOOD
2026-07-05 21:20 | 304TI102 | Température de la boucle | 76.6 | °C | GOOD
2026-07-05 21:20 | 304PI004 | Pression de la calandre | 2.16 | bar | GOOD
2026-07-05 21:20 | 304PIC005 | Vide de l’unité CAP | 58.92 | Torr | GOOD
2026-07-05 21:20 | 304LT203 | Niveau du bouilleur | 76.25 | % | GOOD
2026-07-05 21:20 | 304FT401 | Débit d’acide à 29 % | 56.64 | m³/h | GOOD
2026-07-05 21:20 | 304FT402 | Débit d’acide à 54 % | 27.79 | m³/h | GOOD
2026-07-05 21:20 | 304AI401 | Conductivité des condensats | 13.03 | µS/cm | GOOD
2026-07-05 21:20 | 304AI402 | pH des condensats | 7.17 | pH | GOOD
2026-07-05 21:30 | 304TI102 | Température de la boucle | 76.45 | °C | GOOD
2026-07-05 21:30 | 304PI004 | Pression de la calandre | 2.09 | bar | GOOD
2026-07-05 21:30 | 304PIC005 | Vide de l’unité CAP | 59.06 | Torr | GOOD
2026-07-05 21:30 | 304LT203 | Niveau du bouilleur | 76.53 | % | GOOD
2026-07-05 21:30 | 304FT401 | Débit d’acide à 29 % | 56.46 | m³/h | GOOD
2026-07-05 21:30 | 304FT402 | Débit d’acide à 54 % | 27.31 | m³/h | GOOD
2026-07-05 21:30 | 304AI401 | Conductivité des condensats | 13.11 | µS/cm | GOOD
2026-07-05 21:30 | 304AI402 | pH des condensats | 7.24 | pH | GOOD
2026-07-05 21:40 | 304TI102 | Température de la boucle | 76.68 | °C | GOOD
2026-07-05 21:40 | 304PI004 | Pression de la calandre | 2.02 | bar | GOOD
2026-07-05 21:40 | 304PIC005 | Vide de l’unité CAP | 59.72 | Torr | GOOD
2026-07-05 21:40 | 304LT203 | Niveau du bouilleur | 76.97 | % | GOOD
2026-07-05 21:40 | 304FT401 | Débit d’acide à 29 % | 56.67 | m³/h | GOOD
2026-07-05 21:40 | 304FT402 | Débit d’acide à 54 % | 27.41 | m³/h | GOOD
2026-07-05 21:40 | 304AI401 | Conductivité des condensats | 13.43 | µS/cm | GOOD
2026-07-05 21:40 | 304AI402 | pH des condensats | 7.21 | pH | GOOD
2026-07-05 21:50 | 304TI102 | Température de la boucle | 76.88 | °C | GOOD
2026-07-05 21:50 | 304PI004 | Pression de la calandre | 2.16 | bar | GOOD
2026-07-05 21:50 | 304PIC005 | Vide de l’unité CAP | 59.11 | Torr | GOOD
2026-07-05 21:50 | 304LT203 | Niveau du bouilleur | 76.08 | % | GOOD
2026-07-05 21:50 | 304FT401 | Débit d’acide à 29 % | 56.53 | m³/h | GOOD
2026-07-05 21:50 | 304FT402 | Débit d’acide à 54 % | 27.62 | m³/h | GOOD
2026-07-05 21:50 | 304AI401 | Conductivité des condensats | 13.29 | µS/cm | GOOD
2026-07-05 21:50 | 304AI402 | pH des condensats | 7.22 | pH | GOOD
2026-07-05 22:00 | 304TI102 | Température de la boucle | 76.65 | °C | GOOD
2026-07-05 22:00 | 304PI004 | Pression de la calandre | 2.06 | bar | GOOD
2026-07-05 22:00 | 304PIC005 | Vide de l’unité CAP | 59.71 | Torr | GOOD
2026-07-05 22:00 | 304LT203 | Niveau du bouilleur | 77.36 | % | GOOD
2026-07-05 22:00 | 304FT401 | Débit d’acide à 29 % | 56.73 | m³/h | GOOD
2026-07-05 22:00 | 304FT402 | Débit d’acide à 54 % | 27.37 | m³/h | GOOD
2026-07-05 22:00 | 304AI401 | Conductivité des condensats | 13.48 | µS/cm | GOOD
2026-07-05 22:00 | 304AI402 | pH des condensats | 7.27 | pH | GOOD
2026-07-05 22:10 | 304TI102 | Température de la boucle | 76.26 | °C | GOOD
2026-07-05 22:10 | 304PI004 | Pression de la calandre | 2.12 | bar | GOOD
2026-07-05 22:10 | 304PIC005 | Vide de l’unité CAP | 59.78 | Torr | GOOD
2026-07-05 22:10 | 304LT203 | Niveau du bouilleur | 77.89 | % | GOOD
2026-07-05 22:10 | 304FT401 | Débit d’acide à 29 % | 56.46 | m³/h | GOOD
2026-07-05 22:10 | 304FT402 | Débit d’acide à 54 % | 27.6 | m³/h | GOOD
2026-07-05 22:10 | 304AI401 | Conductivité des condensats | 13.74 | µS/cm | GOOD
2026-07-05 22:10 | 304AI402 | pH des condensats | 7.28 | pH | GOOD
2026-07-05 22:20 | 304TI102 | Température de la boucle | 76.33 | °C | GOOD
2026-07-05 22:20 | 304PI004 | Pression de la calandre | 2.02 | bar | GOOD
2026-07-05 22:20 | 304PIC005 | Vide de l’unité CAP | 59.37 | Torr | GOOD
2026-07-05 22:20 | 304LT203 | Niveau du bouilleur | 77.25 | % | GOOD
2026-07-05 22:20 | 304FT401 | Débit d’acide à 29 % | 56.63 | m³/h | GOOD
2026-07-05 22:20 | 304FT402 | Débit d’acide à 54 % | 27.5 | m³/h | GOOD
2026-07-05 22:20 | 304AI401 | Conductivité des condensats | 13.83 | µS/cm | GOOD
2026-07-05 22:20 | 304AI402 | pH des condensats | 7.29 | pH | GOOD
2026-07-05 22:30 | 304TI102 | Température de la boucle | 76.57 | °C | GOOD
2026-07-05 22:30 | 304PI004 | Pression de la calandre | 2.13 | bar | GOOD
2026-07-05 22:30 | 304PIC005 | Vide de l’unité CAP | 58.95 | Torr | GOOD
2026-07-05 22:30 | 304LT203 | Niveau du bouilleur | 77.98 | % | GOOD
2026-07-05 22:30 | 304FT401 | Débit d’acide à 29 % | 56.42 | m³/h | GOOD
2026-07-05 22:30 | 304FT402 | Débit d’acide à 54 % | 27.37 | m³/h | GOOD
2026-07-05 22:30 | 304AI401 | Conductivité des condensats | 13.28 | µS/cm | GOOD
2026-07-05 22:30 | 304AI402 | pH des condensats | 7.22 | pH | GOOD
2026-07-05 22:40 | 304TI102 | Température de la boucle | 76.93 | °C | GOOD
2026-07-05 22:40 | 304PI004 | Pression de la calandre | 2.23 | bar | GOOD
2026-07-05 22:40 | 304PIC005 | Vide de l’unité CAP | 59.5 | Torr | GOOD
2026-07-05 22:40 | 304LT203 | Niveau du bouilleur | 76.93 | % | GOOD
2026-07-05 22:40 | 304FT401 | Débit d’acide à 29 % | 56.82 | m³/h | GOOD
2026-07-05 22:40 | 304FT402 | Débit d’acide à 54 % | 27.43 | m³/h | GOOD
2026-07-05 22:40 | 304AI401 | Conductivité des condensats | 13.92 | µS/cm | GOOD
2026-07-05 22:40 | 304AI402 | pH des condensats | 7.25 | pH | GOOD
2026-07-05 22:50 | 304TI102 | Température de la boucle | 76.8 | °C | GOOD
2026-07-05 22:50 | 304PI004 | Pression de la calandre | 2.1 | bar | GOOD
2026-07-05 22:50 | 304PIC005 | Vide de l’unité CAP | 59.38 | Torr | GOOD
2026-07-05 22:50 | 304LT203 | Niveau du bouilleur | 76.3 | % | GOOD
2026-07-05 22:50 | 304FT401 | Débit d’acide à 29 % | 56.72 | m³/h | GOOD
2026-07-05 22:50 | 304FT402 | Débit d’acide à 54 % | 27.84 | m³/h | GOOD
2026-07-05 22:50 | 304AI401 | Conductivité des condensats | 13.09 | µS/cm | GOOD
2026-07-05 22:50 | 304AI402 | pH des condensats | 7.23 | pH | GOOD
2026-07-05 23:00 | 304TI102 | Température de la boucle | 76.66 | °C | GOOD
2026-07-05 23:00 | 304PI004 | Pression de la calandre | 2.12 | bar | GOOD
2026-07-05 23:00 | 304PIC005 | Vide de l’unité CAP | 59.47 | Torr | GOOD
2026-07-05 23:00 | 304LT203 | Niveau du bouilleur | 77.22 | % | GOOD
2026-07-05 23:00 | 304FT401 | Débit d’acide à 29 % | 56.79 | m³/h | GOOD
2026-07-05 23:00 | 304FT402 | Débit d’acide à 54 % | 27.67 | m³/h | GOOD
2026-07-05 23:00 | 304AI401 | Conductivité des condensats | 13.17 | µS/cm | GOOD
2026-07-05 23:00 | 304AI402 | pH des condensats | 7.27 | pH | GOOD
2026-07-05 23:10 | 304TI102 | Température de la boucle | 76.99 | °C | GOOD
2026-07-05 23:10 | 304PI004 | Pression de la calandre | 2.15 | bar | GOOD
2026-07-05 23:10 | 304PIC005 | Vide de l’unité CAP | 58.91 | Torr | GOOD
2026-07-05 23:10 | 304LT203 | Niveau du bouilleur | 77.44 | % | GOOD
2026-07-05 23:10 | 304FT401 | Débit d’acide à 29 % | 56.85 | m³/h | GOOD
2026-07-05 23:10 | 304FT402 | Débit d’acide à 54 % | 27.49 | m³/h | GOOD
2026-07-05 23:10 | 304AI401 | Conductivité des condensats | 13.68 | µS/cm | GOOD
2026-07-05 23:10 | 304AI402 | pH des condensats | 7.3 | pH | GOOD
2026-07-05 23:20 | 304TI102 | Température de la boucle | 77.09 | °C | GOOD
2026-07-05 23:20 | 304PI004 | Pression de la calandre | 2.15 | bar | GOOD
2026-07-05 23:20 | 304PIC005 | Vide de l’unité CAP | 59.77 | Torr | GOOD
2026-07-05 23:20 | 304LT203 | Niveau du bouilleur | 77.3 | % | GOOD
2026-07-05 23:20 | 304FT401 | Débit d’acide à 29 % | 56.71 | m³/h | GOOD
2026-07-05 23:20 | 304FT402 | Débit d’acide à 54 % | 28.03 | m³/h | GOOD
2026-07-05 23:20 | 304AI401 | Conductivité des condensats | 13.95 | µS/cm | GOOD
2026-07-05 23:20 | 304AI402 | pH des condensats | 7.29 | pH | GOOD
2026-07-05 23:30 | 304TI102 | Température de la boucle | 76.72 | °C | GOOD
2026-07-05 23:30 | 304PI004 | Pression de la calandre | 2.22 | bar | GOOD
2026-07-05 23:30 | 304PIC005 | Vide de l’unité CAP | 60.01 | Torr | GOOD
2026-07-05 23:30 | 304LT203 | Niveau du bouilleur | 76.76 | % | GOOD
2026-07-05 23:30 | 304FT401 | Débit d’acide à 29 % | 57.01 | m³/h | GOOD
2026-07-05 23:30 | 304FT402 | Débit d’acide à 54 % | 27.8 | m³/h | GOOD
2026-07-05 23:30 | 304AI401 | Conductivité des condensats | 13.8 | µS/cm | GOOD
2026-07-05 23:30 | 304AI402 | pH des condensats | 7.22 | pH | GOOD
2026-07-05 23:40 | 304TI102 | Température de la boucle | 76.58 | °C | GOOD
2026-07-05 23:40 | 304PI004 | Pression de la calandre | 2.21 | bar | GOOD
2026-07-05 23:40 | 304PIC005 | Vide de l’unité CAP | 59.41 | Torr | GOOD
2026-07-05 23:40 | 304LT203 | Niveau du bouilleur | 77.97 | % | GOOD
2026-07-05 23:40 | 304FT401 | Débit d’acide à 29 % | 56.59 | m³/h | GOOD
2026-07-05 23:40 | 304FT402 | Débit d’acide à 54 % | 27.47 | m³/h | GOOD
2026-07-05 23:40 | 304AI401 | Conductivité des condensats | 14.28 | µS/cm | GOOD
2026-07-05 23:40 | 304AI402 | pH des condensats | 7.3 | pH | GOOD
2026-07-05 23:50 | 304TI102 | Température de la boucle | 76.84 | °C | GOOD
2026-07-05 23:50 | 304PI004 | Pression de la calandre | 2.18 | bar | GOOD
2026-07-05 23:50 | 304PIC005 | Vide de l’unité CAP | 59.48 | Torr | GOOD
2026-07-05 23:50 | 304LT203 | Niveau du bouilleur | 77.79 | % | GOOD
2026-07-05 23:50 | 304FT401 | Débit d’acide à 29 % | 57.07 | m³/h | GOOD
2026-07-05 23:50 | 304FT402 | Débit d’acide à 54 % | 27.73 | m³/h | GOOD
2026-07-05 23:50 | 304AI401 | Conductivité des condensats | 13.93 | µS/cm | GOOD
2026-07-05 23:50 | 304AI402 | pH des condensats | 7.23 | pH | GOOD
2026-07-06 | 304TI102 | Température de la boucle | 77.08 | °C | GOOD
2026-07-06 | 304PI004 | Pression de la calandre | 2.18 | bar | GOOD
2026-07-06 | 304PIC005 | Vide de l’unité CAP | 59.5 | Torr | GOOD
2026-07-06 | 304LT203 | Niveau du bouilleur | 77.09 | % | GOOD
2026-07-06 | 304FT401 | Débit d’acide à 29 % | 57 | m³/h | GOOD
2026-07-06 | 304FT402 | Débit d’acide à 54 % | 27.58 | m³/h | GOOD
2026-07-06 | 304AI401 | Conductivité des condensats | 13.73 | µS/cm | GOOD
2026-07-06 | 304AI402 | pH des condensats | 7.25 | pH | GOOD
2026-07-06 00:10 | 304TI102 | Température de la boucle | 76.61 | °C | GOOD
2026-07-06 00:10 | 304PI004 | Pression de la calandre | 2.19 | bar | GOOD
2026-07-06 00:10 | 304PIC005 | Vide de l’unité CAP | 59.41 | Torr | GOOD
2026-07-06 00:10 | 304LT203 | Niveau du bouilleur | 77.59 | % | GOOD
2026-07-06 00:10 | 304FT401 | Débit d’acide à 29 % | 56.71 | m³/h | GOOD
2026-07-06 00:10 | 304FT402 | Débit d’acide à 54 % | 27.69 | m³/h | GOOD
2026-07-06 00:10 | 304AI401 | Conductivité des condensats | 13.62 | µS/cm | GOOD
2026-07-06 00:10 | 304AI402 | pH des condensats | 7.25 | pH | GOOD
2026-07-06 00:20 | 304TI102 | Température de la boucle | 76.94 | °C | GOOD
2026-07-06 00:20 | 304PI004 | Pression de la calandre | 2.15 | bar | GOOD
2026-07-06 00:20 | 304PIC005 | Vide de l’unité CAP | 59.92 | Torr | GOOD
2026-07-06 00:20 | 304LT203 | Niveau du bouilleur | 77.82 | % | GOOD
2026-07-06 00:20 | 304FT401 | Débit d’acide à 29 % | 57.01 | m³/h | GOOD
2026-07-06 00:20 | 304FT402 | Débit d’acide à 54 % | 27.64 | m³/h | GOOD
2026-07-06 00:20 | 304AI401 | Conductivité des condensats | 13.89 | µS/cm | GOOD
2026-07-06 00:20 | 304AI402 | pH des condensats | 7.27 | pH | GOOD
2026-07-06 00:30 | 304TI102 | Température de la boucle | 76.82 | °C | GOOD
2026-07-06 00:30 | 304PI004 | Pression de la calandre | 2.12 | bar | GOOD
2026-07-06 00:30 | 304PIC005 | Vide de l’unité CAP | 59.49 | Torr | GOOD
2026-07-06 00:30 | 304LT203 | Niveau du bouilleur | 77.82 | % | GOOD
2026-07-06 00:30 | 304FT401 | Débit d’acide à 29 % | 56.76 | m³/h | GOOD
2026-07-06 00:30 | 304FT402 | Débit d’acide à 54 % | 27.62 | m³/h | GOOD
2026-07-06 00:30 | 304AI401 | Conductivité des condensats | 13.97 | µS/cm | GOOD
2026-07-06 00:30 | 304AI402 | pH des condensats | 7.28 | pH | GOOD
2026-07-06 00:40 | 304TI102 | Température de la boucle | 76.63 | °C | GOOD
2026-07-06 00:40 | 304PI004 | Pression de la calandre | 2.17 | bar | GOOD
2026-07-06 00:40 | 304PIC005 | Vide de l’unité CAP | 60.11 | Torr | GOOD
2026-07-06 00:40 | 304LT203 | Niveau du bouilleur | 78.15 | % | GOOD
2026-07-06 00:40 | 304FT401 | Débit d’acide à 29 % | 56.75 | m³/h | GOOD
2026-07-06 00:40 | 304FT402 | Débit d’acide à 54 % | 27.56 | m³/h | GOOD
2026-07-06 00:40 | 304AI401 | Conductivité des condensats | 13.68 | µS/cm | GOOD
2026-07-06 00:40 | 304AI402 | pH des condensats | 7.31 | pH | GOOD
2026-07-06 00:50 | 304TI102 | Température de la boucle | 77.01 | °C | GOOD
2026-07-06 00:50 | 304PI004 | Pression de la calandre | 2.07 | bar | GOOD
2026-07-06 00:50 | 304PIC005 | Vide de l’unité CAP | 60.06 | Torr | GOOD
2026-07-06 00:50 | 304LT203 | Niveau du bouilleur | 76.43 | % | GOOD
2026-07-06 00:50 | 304FT401 | Débit d’acide à 29 % | 57.21 | m³/h | GOOD
2026-07-06 00:50 | 304FT402 | Débit d’acide à 54 % | 28.01 | m³/h | GOOD
2026-07-06 00:50 | 304AI401 | Conductivité des condensats | 13.71 | µS/cm | GOOD
2026-07-06 00:50 | 304AI402 | pH des condensats | 7.28 | pH | GOOD
2026-07-06 01:00 | 304TI102 | Température de la boucle | 77.02 | °C | GOOD
2026-07-06 01:00 | 304PI004 | Pression de la calandre | 2.15 | bar | GOOD
2026-07-06 01:00 | 304PIC005 | Vide de l’unité CAP | 59.96 | Torr | GOOD
2026-07-06 01:00 | 304LT203 | Niveau du bouilleur | 77.63 | % | GOOD
2026-07-06 01:00 | 304FT401 | Débit d’acide à 29 % | 56.84 | m³/h | GOOD
2026-07-06 01:00 | 304FT402 | Débit d’acide à 54 % | 28.19 | m³/h | GOOD
2026-07-06 01:00 | 304AI401 | Conductivité des condensats | 13.3 | µS/cm | GOOD
2026-07-06 01:00 | 304AI402 | pH des condensats | 7.29 | pH | GOOD
2026-07-06 01:10 | 304TI102 | Température de la boucle | 76.67 | °C | GOOD
2026-07-06 01:10 | 304PI004 | Pression de la calandre | 2.17 | bar | GOOD
2026-07-06 01:10 | 304PIC005 | Vide de l’unité CAP | 59.59 | Torr | GOOD
2026-07-06 01:10 | 304LT203 | Niveau du bouilleur | 79.14 | % | GOOD
2026-07-06 01:10 | 304FT401 | Débit d’acide à 29 % | 56.82 | m³/h | GOOD
2026-07-06 01:10 | 304FT402 | Débit d’acide à 54 % | 27.86 | m³/h | GOOD
2026-07-06 01:10 | 304AI401 | Conductivité des condensats | 13.72 | µS/cm | GOOD
2026-07-06 01:10 | 304AI402 | pH des condensats | 7.31 | pH | GOOD
2026-07-06 01:20 | 304TI102 | Température de la boucle | 76.85 | °C | GOOD
2026-07-06 01:20 | 304PI004 | Pression de la calandre | 2.16 | bar | GOOD
2026-07-06 01:20 | 304PIC005 | Vide de l’unité CAP | 60.56 | Torr | GOOD
2026-07-06 01:20 | 304LT203 | Niveau du bouilleur | 78.25 | % | GOOD
2026-07-06 01:20 | 304FT401 | Débit d’acide à 29 % | 56.98 | m³/h | GOOD
2026-07-06 01:20 | 304FT402 | Débit d’acide à 54 % | 28.43 | m³/h | GOOD
2026-07-06 01:20 | 304AI401 | Conductivité des condensats | 13.75 | µS/cm | GOOD
2026-07-06 01:20 | 304AI402 | pH des condensats | 7.27 | pH | GOOD
2026-07-06 01:30 | 304TI102 | Température de la boucle | 76.82 | °C | GOOD
2026-07-06 01:30 | 304PI004 | Pression de la calandre | 2.25 | bar | GOOD
2026-07-06 01:30 | 304PIC005 | Vide de l’unité CAP | 59.71 | Torr | GOOD
2026-07-06 01:30 | 304LT203 | Niveau du bouilleur | 78.54 | % | GOOD
2026-07-06 01:30 | 304FT401 | Débit d’acide à 29 % | 56.84 | m³/h | GOOD
2026-07-06 01:30 | 304FT402 | Débit d’acide à 54 % | 27.55 | m³/h | GOOD
2026-07-06 01:30 | 304AI401 | Conductivité des condensats | 13.73 | µS/cm | GOOD
2026-07-06 01:30 | 304AI402 | pH des condensats | 7.3 | pH | GOOD
2026-07-06 01:40 | 304TI102 | Température de la boucle | 77.2 | °C | GOOD
2026-07-06 01:40 | 304PI004 | Pression de la calandre | 2.26 | bar | GOOD
2026-07-06 01:40 | 304PIC005 | Vide de l’unité CAP | 60.11 | Torr | GOOD
2026-07-06 01:40 | 304LT203 | Niveau du bouilleur | 78.34 | % | GOOD
2026-07-06 01:40 | 304FT401 | Débit d’acide à 29 % | 56.5 | m³/h | GOOD
2026-07-06 01:40 | 304FT402 | Débit d’acide à 54 % | 28.02 | m³/h | GOOD
2026-07-06 01:40 | 304AI401 | Conductivité des condensats | 13.99 | µS/cm | GOOD
2026-07-06 01:40 | 304AI402 | pH des condensats | 7.29 | pH | GOOD
2026-07-06 01:50 | 304TI102 | Température de la boucle | 76.89 | °C | GOOD
2026-07-06 01:50 | 304PI004 | Pression de la calandre | 2.24 | bar | GOOD
2026-07-06 01:50 | 304PIC005 | Vide de l’unité CAP | 60.43 | Torr | GOOD
2026-07-06 01:50 | 304LT203 | Niveau du bouilleur | 79.09 | % | GOOD
2026-07-06 01:50 | 304FT401 | Débit d’acide à 29 % | 56.97 | m³/h | GOOD
2026-07-06 01:50 | 304FT402 | Débit d’acide à 54 % | 27.82 | m³/h | GOOD
2026-07-06 01:50 | 304AI401 | Conductivité des condensats | 14.52 | µS/cm | GOOD
2026-07-06 01:50 | 304AI402 | pH des condensats | 7.29 | pH | GOOD
2026-07-06 02:00 | 304TI102 | Température de la boucle | 76.94 | °C | GOOD
2026-07-06 02:00 | 304PI004 | Pression de la calandre | 2.15 | bar | GOOD
2026-07-06 02:00 | 304PIC005 | Vide de l’unité CAP | 60.21 | Torr | GOOD
2026-07-06 02:00 | 304LT203 | Niveau du bouilleur | 78.42 | % | GOOD
2026-07-06 02:00 | 304FT401 | Débit d’acide à 29 % | 57.17 | m³/h | GOOD
2026-07-06 02:00 | 304FT402 | Débit d’acide à 54 % | 28.07 | m³/h | GOOD
2026-07-06 02:00 | 304AI401 | Conductivité des condensats | 14.19 | µS/cm | GOOD
2026-07-06 02:00 | 304AI402 | pH des condensats | 7.32 | pH | GOOD
2026-07-06 02:10 | 304TI102 | Température de la boucle | 77.14 | °C | GOOD
2026-07-06 02:10 | 304PI004 | Pression de la calandre | 2.27 | bar | GOOD
2026-07-06 02:10 | 304PIC005 | Vide de l’unité CAP | 60.41 | Torr | GOOD
2026-07-06 02:10 | 304LT203 | Niveau du bouilleur | 78.26 | % | GOOD
2026-07-06 02:10 | 304FT401 | Débit d’acide à 29 % | 56.95 | m³/h | GOOD
2026-07-06 02:10 | 304FT402 | Débit d’acide à 54 % | 28.22 | m³/h | GOOD
2026-07-06 02:10 | 304AI401 | Conductivité des condensats | 13.92 | µS/cm | GOOD
2026-07-06 02:10 | 304AI402 | pH des condensats | 7.3 | pH | GOOD
2026-07-06 02:20 | 304TI102 | Température de la boucle | 76.94 | °C | GOOD
2026-07-06 02:20 | 304PI004 | Pression de la calandre | 2.31 | bar | GOOD
2026-07-06 02:20 | 304PIC005 | Vide de l’unité CAP | 59.79 | Torr | GOOD
2026-07-06 02:20 | 304LT203 | Niveau du bouilleur | 78.57 | % | GOOD
2026-07-06 02:20 | 304FT401 | Débit d’acide à 29 % | 57.18 | m³/h | GOOD
2026-07-06 02:20 | 304FT402 | Débit d’acide à 54 % | 28.26 | m³/h | GOOD
2026-07-06 02:20 | 304AI401 | Conductivité des condensats | 14.1 | µS/cm | GOOD
2026-07-06 02:20 | 304AI402 | pH des condensats | 7.31 | pH | GOOD
2026-07-06 02:30 | 304TI102 | Température de la boucle | 77.06 | °C | GOOD
2026-07-06 02:30 | 304PI004 | Pression de la calandre | 2.1 | bar | GOOD
2026-07-06 02:30 | 304PIC005 | Vide de l’unité CAP | 59.91 | Torr | GOOD
2026-07-06 02:30 | 304LT203 | Niveau du bouilleur | 79.01 | % | GOOD
2026-07-06 02:30 | 304FT401 | Débit d’acide à 29 % | 56.93 | m³/h | GOOD
2026-07-06 02:30 | 304FT402 | Débit d’acide à 54 % | 28.12 | m³/h | GOOD
2026-07-06 02:30 | 304AI401 | Conductivité des condensats | 14.85 | µS/cm | GOOD
2026-07-06 02:30 | 304AI402 | pH des condensats | 7.29 | pH | GOOD
2026-07-06 02:40 | 304TI102 | Température de la boucle | 77.02 | °C | GOOD
2026-07-06 02:40 | 304PI004 | Pression de la calandre | 2.22 | bar | GOOD
2026-07-06 02:40 | 304PIC005 | Vide de l’unité CAP | 59.5 | Torr | GOOD
2026-07-06 02:40 | 304LT203 | Niveau du bouilleur | 77.86 | % | GOOD
2026-07-06 02:40 | 304FT401 | Débit d’acide à 29 % | 56.84 | m³/h | GOOD
2026-07-06 02:40 | 304FT402 | Débit d’acide à 54 % | 28.23 | m³/h | GOOD
2026-07-06 02:40 | 304AI401 | Conductivité des condensats | 14.1 | µS/cm | GOOD
2026-07-06 02:40 | 304AI402 | pH des condensats | 7.26 | pH | GOOD
2026-07-06 02:50 | 304TI102 | Température de la boucle | 77.27 | °C | GOOD
2026-07-06 02:50 | 304PI004 | Pression de la calandre | 2.28 | bar | GOOD
2026-07-06 02:50 | 304PIC005 | Vide de l’unité CAP | 60.13 | Torr | GOOD
2026-07-06 02:50 | 304LT203 | Niveau du bouilleur | 78.89 | % | GOOD
2026-07-06 02:50 | 304FT401 | Débit d’acide à 29 % | 57.22 | m³/h | GOOD
2026-07-06 02:50 | 304FT402 | Débit d’acide à 54 % | 27.94 | m³/h | GOOD
2026-07-06 02:50 | 304AI401 | Conductivité des condensats | 14.27 | µS/cm | GOOD
2026-07-06 02:50 | 304AI402 | pH des condensats | 7.32 | pH | GOOD
2026-07-06 03:00 | 304TI102 | Température de la boucle | 76.99 | °C | GOOD
2026-07-06 03:00 | 304PI004 | Pression de la calandre | 2.19 | bar | GOOD
2026-07-06 03:00 | 304PIC005 | Vide de l’unité CAP | 60.44 | Torr | GOOD
2026-07-06 03:00 | 304LT203 | Niveau du bouilleur | 79.68 | % | GOOD
2026-07-06 03:00 | 304FT401 | Débit d’acide à 29 % | 57.13 | m³/h | GOOD
2026-07-06 03:00 | 304FT402 | Débit d’acide à 54 % | 28.2 | m³/h | GOOD
2026-07-06 03:00 | 304AI401 | Conductivité des condensats | 13.93 | µS/cm | GOOD
2026-07-06 03:00 | 304AI402 | pH des condensats | 7.31 | pH | GOOD
2026-07-06 03:10 | 304TI102 | Température de la boucle | 77.13 | °C | GOOD
2026-07-06 03:10 | 304PI004 | Pression de la calandre | 2.22 | bar | GOOD
2026-07-06 03:10 | 304PIC005 | Vide de l’unité CAP | 60.09 | Torr | GOOD
2026-07-06 03:10 | 304LT203 | Niveau du bouilleur | 78.46 | % | GOOD
2026-07-06 03:10 | 304FT401 | Débit d’acide à 29 % | 57.05 | m³/h | GOOD
2026-07-06 03:10 | 304FT402 | Débit d’acide à 54 % | 28.44 | m³/h | GOOD
2026-07-06 03:10 | 304AI401 | Conductivité des condensats | 14.8 | µS/cm | GOOD
2026-07-06 03:10 | 304AI402 | pH des condensats | 7.3 | pH | GOOD
2026-07-06 03:20 | 304TI102 | Température de la boucle | 77.11 | °C | GOOD
2026-07-06 03:20 | 304PI004 | Pression de la calandre | 2.26 | bar | GOOD
2026-07-06 03:20 | 304PIC005 | Vide de l’unité CAP | 60.57 | Torr | GOOD
2026-07-06 03:20 | 304LT203 | Niveau du bouilleur | 78.12 | % | GOOD
2026-07-06 03:20 | 304FT401 | Débit d’acide à 29 % | 57.06 | m³/h | GOOD
2026-07-06 03:20 | 304FT402 | Débit d’acide à 54 % | 28.32 | m³/h | GOOD
2026-07-06 03:20 | 304AI401 | Conductivité des condensats | 13.82 | µS/cm | GOOD
2026-07-06 03:20 | 304AI402 | pH des condensats | 7.39 | pH | GOOD
2026-07-06 03:30 | 304TI102 | Température de la boucle | 77.25 | °C | GOOD
2026-07-06 03:30 | 304PI004 | Pression de la calandre | 2.23 | bar | GOOD
2026-07-06 03:30 | 304PIC005 | Vide de l’unité CAP | 60.33 | Torr | GOOD
2026-07-06 03:30 | 304LT203 | Niveau du bouilleur | 78 | % | GOOD
2026-07-06 03:30 | 304FT401 | Débit d’acide à 29 % | 57.51 | m³/h | GOOD
2026-07-06 03:30 | 304FT402 | Débit d’acide à 54 % | 28.19 | m³/h | GOOD
2026-07-06 03:30 | 304AI401 | Conductivité des condensats | 14.17 | µS/cm | GOOD
2026-07-06 03:30 | 304AI402 | pH des condensats | 7.38 | pH | GOOD
2026-07-06 03:40 | 304TI102 | Température de la boucle | 77.39 | °C | GOOD
2026-07-06 03:40 | 304PI004 | Pression de la calandre | 2.24 | bar | GOOD
2026-07-06 03:40 | 304PIC005 | Vide de l’unité CAP | 60.57 | Torr | GOOD
2026-07-06 03:40 | 304LT203 | Niveau du bouilleur | 78.44 | % | GOOD
2026-07-06 03:40 | 304FT401 | Débit d’acide à 29 % | 57.13 | m³/h | GOOD
2026-07-06 03:40 | 304FT402 | Débit d’acide à 54 % | 28.18 | m³/h | GOOD
2026-07-06 03:40 | 304AI401 | Conductivité des condensats | 14.39 | µS/cm | GOOD
2026-07-06 03:40 | 304AI402 | pH des condensats | 7.36 | pH | GOOD
2026-07-06 03:50 | 304TI102 | Température de la boucle | 77.58 | °C | GOOD
2026-07-06 03:50 | 304PI004 | Pression de la calandre | 2.16 | bar | GOOD
2026-07-06 03:50 | 304PIC005 | Vide de l’unité CAP | 61.28 | Torr | GOOD
2026-07-06 03:50 | 304LT203 | Niveau du bouilleur | 79.21 | % | GOOD
2026-07-06 03:50 | 304FT401 | Débit d’acide à 29 % | 57.21 | m³/h | GOOD
2026-07-06 03:50 | 304FT402 | Débit d’acide à 54 % | 28.15 | m³/h | GOOD
2026-07-06 03:50 | 304AI401 | Conductivité des condensats | 13.83 | µS/cm | GOOD
2026-07-06 03:50 | 304AI402 | pH des condensats | 7.37 | pH | GOOD
2026-07-06 04:00 | 304TI102 | Température de la boucle | 77.04 | °C | GOOD
2026-07-06 04:00 | 304PI004 | Pression de la calandre | 2.29 | bar | GOOD
2026-07-06 04:00 | 304PIC005 | Vide de l’unité CAP | 60.32 | Torr | GOOD
2026-07-06 04:00 | 304LT203 | Niveau du bouilleur | 77.82 | % | GOOD
2026-07-06 04:00 | 304FT401 | Débit d’acide à 29 % | 57.3 | m³/h | GOOD
2026-07-06 04:00 | 304FT402 | Débit d’acide à 54 % | 28.36 | m³/h | GOOD
2026-07-06 04:00 | 304AI401 | Conductivité des condensats | 14.1 | µS/cm | GOOD
2026-07-06 04:00 | 304AI402 | pH des condensats | 7.36 | pH | GOOD
2026-07-06 04:10 | 304TI102 | Température de la boucle | 77.57 | °C | GOOD
2026-07-06 04:10 | 304PI004 | Pression de la calandre | 2.28 | bar | GOOD
2026-07-06 04:10 | 304PIC005 | Vide de l’unité CAP | 60.64 | Torr | GOOD
2026-07-06 04:10 | 304LT203 | Niveau du bouilleur | 78.34 | % | GOOD
2026-07-06 04:10 | 304FT401 | Débit d’acide à 29 % | 57.05 | m³/h | GOOD
2026-07-06 04:10 | 304FT402 | Débit d’acide à 54 % | 28.19 | m³/h | GOOD
2026-07-06 04:10 | 304AI401 | Conductivité des condensats | 14.38 | µS/cm | GOOD
2026-07-06 04:10 | 304AI402 | pH des condensats | 7.34 | pH | GOOD
2026-07-06 04:20 | 304TI102 | Température de la boucle | 77.22 | °C | GOOD
2026-07-06 04:20 | 304PI004 | Pression de la calandre | 2.38 | bar | GOOD
2026-07-06 04:20 | 304PIC005 | Vide de l’unité CAP | 60.72 | Torr | GOOD
2026-07-06 04:20 | 304LT203 | Niveau du bouilleur | 78.24 | % | GOOD
2026-07-06 04:20 | 304FT401 | Débit d’acide à 29 % | 57.03 | m³/h | GOOD
2026-07-06 04:20 | 304FT402 | Débit d’acide à 54 % | 27.91 | m³/h | GOOD
2026-07-06 04:20 | 304AI401 | Conductivité des condensats | 14.11 | µS/cm | GOOD
2026-07-06 04:20 | 304AI402 | pH des condensats | 7.35 | pH | GOOD
2026-07-06 04:30 | 304TI102 | Température de la boucle | 77.21 | °C | GOOD
2026-07-06 04:30 | 304PI004 | Pression de la calandre | 2.23 | bar | GOOD
2026-07-06 04:30 | 304PIC005 | Vide de l’unité CAP | 60.74 | Torr | GOOD
2026-07-06 04:30 | 304LT203 | Niveau du bouilleur | 79.09 | % | GOOD
2026-07-06 04:30 | 304FT401 | Débit d’acide à 29 % | 57.32 | m³/h | GOOD
2026-07-06 04:30 | 304FT402 | Débit d’acide à 54 % | 28.29 | m³/h | GOOD
2026-07-06 04:30 | 304AI401 | Conductivité des condensats | 14.39 | µS/cm | GOOD
2026-07-06 04:30 | 304AI402 | pH des condensats | 7.3 | pH | GOOD
2026-07-06 04:40 | 304TI102 | Température de la boucle | 76.94 | °C | GOOD
2026-07-06 04:40 | 304PI004 | Pression de la calandre | 2.23 | bar | GOOD
2026-07-06 04:40 | 304PIC005 | Vide de l’unité CAP | 60.26 | Torr | GOOD
2026-07-06 04:40 | 304LT203 | Niveau du bouilleur | 78.38 | % | GOOD
2026-07-06 04:40 | 304FT401 | Débit d’acide à 29 % | 57.23 | m³/h | GOOD
2026-07-06 04:40 | 304FT402 | Débit d’acide à 54 % | 28.21 | m³/h | GOOD
2026-07-06 04:40 | 304AI401 | Conductivité des condensats | 14.06 | µS/cm | GOOD
2026-07-06 04:40 | 304AI402 | pH des condensats | 7.34 | pH | GOOD
2026-07-06 04:50 | 304TI102 | Température de la boucle | 77.34 | °C | GOOD
2026-07-06 04:50 | 304PI004 | Pression de la calandre | 2.25 | bar | GOOD
2026-07-06 04:50 | 304PIC005 | Vide de l’unité CAP | 60.86 | Torr | GOOD
2026-07-06 04:50 | 304LT203 | Niveau du bouilleur | 79.01 | % | GOOD
2026-07-06 04:50 | 304FT401 | Débit d’acide à 29 % | 57.34 | m³/h | GOOD
2026-07-06 04:50 | 304FT402 | Débit d’acide à 54 % | 28.24 | m³/h | GOOD
2026-07-06 04:50 | 304AI401 | Conductivité des condensats | 14.53 | µS/cm | GOOD
2026-07-06 04:50 | 304AI402 | pH des condensats | 7.36 | pH | GOOD
2026-07-06 05:00 | 304TI102 | Température de la boucle | 76.94 | °C | GOOD
2026-07-06 05:00 | 304PI004 | Pression de la calandre | 2.32 | bar | GOOD
2026-07-06 05:00 | 304PIC005 | Vide de l’unité CAP | 60.39 | Torr | GOOD
2026-07-06 05:00 | 304LT203 | Niveau du bouilleur | 79.21 | % | GOOD
2026-07-06 05:00 | 304FT401 | Débit d’acide à 29 % | 56.86 | m³/h | GOOD
2026-07-06 05:00 | 304FT402 | Débit d’acide à 54 % | 28.23 | m³/h | GOOD
2026-07-06 05:00 | 304AI401 | Conductivité des condensats | 13.97 | µS/cm | GOOD
2026-07-06 05:00 | 304AI402 | pH des condensats | 7.34 | pH | GOOD
2026-07-06 05:10 | 304TI102 | Température de la boucle | 77.33 | °C | GOOD
2026-07-06 05:10 | 304PI004 | Pression de la calandre | 2.29 | bar | GOOD
2026-07-06 05:10 | 304PIC005 | Vide de l’unité CAP | 60.59 | Torr | GOOD
2026-07-06 05:10 | 304LT203 | Niveau du bouilleur | 78.2 | % | GOOD
2026-07-06 05:10 | 304FT401 | Débit d’acide à 29 % | 57.52 | m³/h | GOOD
2026-07-06 05:10 | 304FT402 | Débit d’acide à 54 % | 28.04 | m³/h | GOOD
2026-07-06 05:10 | 304AI401 | Conductivité des condensats | 14.35 | µS/cm | GOOD
2026-07-06 05:10 | 304AI402 | pH des condensats | 7.32 | pH | GOOD
2026-07-06 05:20 | 304TI102 | Température de la boucle | 77.19 | °C | GOOD
2026-07-06 05:20 | 304PI004 | Pression de la calandre | 2.21 | bar | GOOD
2026-07-06 05:20 | 304PIC005 | Vide de l’unité CAP | 60.99 | Torr | GOOD
2026-07-06 05:20 | 304LT203 | Niveau du bouilleur | 79.3 | % | GOOD
2026-07-06 05:20 | 304FT401 | Débit d’acide à 29 % | 57.3 | m³/h | GOOD
2026-07-06 05:20 | 304FT402 | Débit d’acide à 54 % | 28.31 | m³/h | GOOD
2026-07-06 05:20 | 304AI401 | Conductivité des condensats | 14.19 | µS/cm | GOOD
2026-07-06 05:20 | 304AI402 | pH des condensats | 7.34 | pH | GOOD
2026-07-06 05:30 | 304TI102 | Température de la boucle | 77.14 | °C | GOOD
2026-07-06 05:30 | 304PI004 | Pression de la calandre | 2.28 | bar | GOOD
2026-07-06 05:30 | 304PIC005 | Vide de l’unité CAP | 60.74 | Torr | GOOD
2026-07-06 05:30 | 304LT203 | Niveau du bouilleur | 78.77 | % | GOOD
2026-07-06 05:30 | 304FT401 | Débit d’acide à 29 % | 57.36 | m³/h | GOOD
2026-07-06 05:30 | 304FT402 | Débit d’acide à 54 % | 28.47 | m³/h | GOOD
2026-07-06 05:30 | 304AI401 | Conductivité des condensats | 14.67 | µS/cm | GOOD
2026-07-06 05:30 | 304AI402 | pH des condensats | 7.4 | pH | GOOD
2026-07-06 05:40 | 304TI102 | Température de la boucle | 77.05 | °C | GOOD
2026-07-06 05:40 | 304PI004 | Pression de la calandre | 2.22 | bar | GOOD
2026-07-06 05:40 | 304PIC005 | Vide de l’unité CAP | 60.17 | Torr | GOOD
2026-07-06 05:40 | 304LT203 | Niveau du bouilleur | 78.81 | % | GOOD
2026-07-06 05:40 | 304FT401 | Débit d’acide à 29 % | 57.01 | m³/h | GOOD
2026-07-06 05:40 | 304FT402 | Débit d’acide à 54 % | 28.23 | m³/h | GOOD
2026-07-06 05:40 | 304AI401 | Conductivité des condensats | 14.68 | µS/cm | GOOD
2026-07-06 05:40 | 304AI402 | pH des condensats | 7.37 | pH | GOOD
2026-07-06 05:50 | 304TI102 | Température de la boucle | 77.6 | °C | GOOD
2026-07-06 05:50 | 304PI004 | Pression de la calandre | 2.31 | bar | GOOD
2026-07-06 05:50 | 304PIC005 | Vide de l’unité CAP | 60.98 | Torr | GOOD
2026-07-06 05:50 | 304LT203 | Niveau du bouilleur | 78.63 | % | GOOD
2026-07-06 05:50 | 304FT401 | Débit d’acide à 29 % | 57.23 | m³/h | GOOD
2026-07-06 05:50 | 304FT402 | Débit d’acide à 54 % | 28.54 | m³/h | GOOD
2026-07-06 05:50 | 304AI401 | Conductivité des condensats | 14.69 | µS/cm | GOOD
2026-07-06 05:50 | 304AI402 | pH des condensats | 7.29 | pH | GOOD
2026-07-06 06:00 | 304TI102 | Température de la boucle | 77.06 | °C | GOOD
2026-07-06 06:00 | 304PI004 | Pression de la calandre | 2.23 | bar | GOOD
2026-07-06 06:00 | 304PIC005 | Vide de l’unité CAP | 60.3 | Torr | GOOD
2026-07-06 06:00 | 304LT203 | Niveau du bouilleur | 79.63 | % | GOOD
2026-07-06 06:00 | 304FT401 | Débit d’acide à 29 % | 57.62 | m³/h | GOOD
2026-07-06 06:00 | 304FT402 | Débit d’acide à 54 % | 28.42 | m³/h | GOOD
2026-07-06 06:00 | 304AI401 | Conductivité des condensats | 14.55 | µS/cm | GOOD
2026-07-06 06:00 | 304AI402 | pH des condensats | 7.4 | pH | GOOD
2026-07-06 06:10 | 304TI102 | Température de la boucle | 77.39 | °C | GOOD
2026-07-06 06:10 | 304PI004 | Pression de la calandre | 2.3 | bar | GOOD
2026-07-06 06:10 | 304PIC005 | Vide de l’unité CAP | 60.75 | Torr | GOOD
2026-07-06 06:10 | 304LT203 | Niveau du bouilleur | 79.12 | % | GOOD
2026-07-06 06:10 | 304FT401 | Débit d’acide à 29 % | 57.54 | m³/h | GOOD
2026-07-06 06:10 | 304FT402 | Débit d’acide à 54 % | 28.5 | m³/h | GOOD
2026-07-06 06:10 | 304AI401 | Conductivité des condensats | 14.48 | µS/cm | GOOD
2026-07-06 06:10 | 304AI402 | pH des condensats | 7.34 | pH | GOOD
2026-07-06 06:20 | 304TI102 | Température de la boucle | 77.35 | °C | GOOD
2026-07-06 06:20 | 304PI004 | Pression de la calandre | 2.2 | bar | GOOD
2026-07-06 06:20 | 304PIC005 | Vide de l’unité CAP | 60.77 | Torr | GOOD
2026-07-06 06:20 | 304LT203 | Niveau du bouilleur | 78.98 | % | GOOD
2026-07-06 06:20 | 304FT401 | Débit d’acide à 29 % | 57.35 | m³/h | GOOD
2026-07-06 06:20 | 304FT402 | Débit d’acide à 54 % | 28.1 | m³/h | GOOD
2026-07-06 06:20 | 304AI401 | Conductivité des condensats | 14.58 | µS/cm | GOOD
2026-07-06 06:20 | 304AI402 | pH des condensats | 7.35 | pH | GOOD
2026-07-06 06:30 | 304TI102 | Température de la boucle | 77.3 | °C | GOOD
2026-07-06 06:30 | 304PI004 | Pression de la calandre | 2.29 | bar | GOOD
2026-07-06 06:30 | 304PIC005 | Vide de l’unité CAP | 60.3 | Torr | GOOD
2026-07-06 06:30 | 304LT203 | Niveau du bouilleur | 78.12 | % | GOOD
2026-07-06 06:30 | 304FT401 | Débit d’acide à 29 % | 57.37 | m³/h | GOOD
2026-07-06 06:30 | 304FT402 | Débit d’acide à 54 % | 27.87 | m³/h | GOOD
2026-07-06 06:30 | 304AI401 | Conductivité des condensats | 14.61 | µS/cm | GOOD
2026-07-06 06:30 | 304AI402 | pH des condensats | 7.4 | pH | GOOD
2026-07-06 06:40 | 304TI102 | Température de la boucle | 77.36 | °C | GOOD
2026-07-06 06:40 | 304PI004 | Pression de la calandre | 2.31 | bar | GOOD
2026-07-06 06:40 | 304PIC005 | Vide de l’unité CAP | 61.18 | Torr | GOOD
2026-07-06 06:40 | 304LT203 | Niveau du bouilleur | 79.46 | % | GOOD
2026-07-06 06:40 | 304FT401 | Débit d’acide à 29 % | 57.7 | m³/h | GOOD
2026-07-06 06:40 | 304FT402 | Débit d’acide à 54 % | 28.15 | m³/h | GOOD
2026-07-06 06:40 | 304AI401 | Conductivité des condensats | 14.35 | µS/cm | GOOD
2026-07-06 06:40 | 304AI402 | pH des condensats | 7.36 | pH | GOOD
2026-07-06 06:50 | 304TI102 | Température de la boucle | 77 | °C | GOOD
2026-07-06 06:50 | 304PI004 | Pression de la calandre | 2.27 | bar | GOOD
2026-07-06 06:50 | 304PIC005 | Vide de l’unité CAP | 60.61 | Torr | GOOD
2026-07-06 06:50 | 304LT203 | Niveau du bouilleur | 79.58 | % | GOOD
2026-07-06 06:50 | 304FT401 | Débit d’acide à 29 % | 57.48 | m³/h | GOOD
2026-07-06 06:50 | 304FT402 | Débit d’acide à 54 % | 28.5 | m³/h | GOOD
2026-07-06 06:50 | 304AI401 | Conductivité des condensats | 14.63 | µS/cm | GOOD
2026-07-06 06:50 | 304AI402 | pH des condensats | 7.35 | pH | GOOD
2026-07-06 07:00 | 304TI102 | Température de la boucle | 77.34 | °C | GOOD
2026-07-06 07:00 | 304PI004 | Pression de la calandre | 2.31 | bar | GOOD
2026-07-06 07:00 | 304PIC005 | Vide de l’unité CAP | 60.94 | Torr | GOOD
2026-07-06 07:00 | 304LT203 | Niveau du bouilleur | 78.47 | % | GOOD
2026-07-06 07:00 | 304FT401 | Débit d’acide à 29 % | 57.36 | m³/h | GOOD
2026-07-06 07:00 | 304FT402 | Débit d’acide à 54 % | 28.31 | m³/h | GOOD
2026-07-06 07:00 | 304AI401 | Conductivité des condensats | 14.5 | µS/cm | GOOD
2026-07-06 07:00 | 304AI402 | pH des condensats | 7.37 | pH | GOOD
2026-07-06 07:10 | 304TI102 | Température de la boucle | 77.24 | °C | GOOD
2026-07-06 07:10 | 304PI004 | Pression de la calandre | 2.23 | bar | GOOD
2026-07-06 07:10 | 304PIC005 | Vide de l’unité CAP | 60.23 | Torr | GOOD
2026-07-06 07:10 | 304LT203 | Niveau du bouilleur | 78.53 | % | GOOD
2026-07-06 07:10 | 304FT401 | Débit d’acide à 29 % | 57.38 | m³/h | GOOD
2026-07-06 07:10 | 304FT402 | Débit d’acide à 54 % | 28.28 | m³/h | GOOD
2026-07-06 07:10 | 304AI401 | Conductivité des condensats | 14.26 | µS/cm | GOOD
2026-07-06 07:10 | 304AI402 | pH des condensats | 7.36 | pH | GOOD
2026-07-06 07:20 | 304TI102 | Température de la boucle | 77.3 | °C | GOOD
2026-07-06 07:20 | 304PI004 | Pression de la calandre | 2.3 | bar | GOOD
2026-07-06 07:20 | 304PIC005 | Vide de l’unité CAP | 61.34 | Torr | GOOD
2026-07-06 07:20 | 304LT203 | Niveau du bouilleur | 79.84 | % | GOOD
2026-07-06 07:20 | 304FT401 | Débit d’acide à 29 % | 57.33 | m³/h | GOOD
2026-07-06 07:20 | 304FT402 | Débit d’acide à 54 % | 28.38 | m³/h | GOOD
2026-07-06 07:20 | 304AI401 | Conductivité des condensats | 14.71 | µS/cm | GOOD
2026-07-06 07:20 | 304AI402 | pH des condensats | 7.38 | pH | GOOD
2026-07-06 07:30 | 304TI102 | Température de la boucle | 77.2 | °C | GOOD
2026-07-06 07:30 | 304PI004 | Pression de la calandre | 2.21 | bar | GOOD
2026-07-06 07:30 | 304PIC005 | Vide de l’unité CAP | 60.84 | Torr | GOOD
2026-07-06 07:30 | 304LT203 | Niveau du bouilleur | 78.91 | % | GOOD
2026-07-06 07:30 | 304FT401 | Débit d’acide à 29 % | 57.36 | m³/h | GOOD
2026-07-06 07:30 | 304FT402 | Débit d’acide à 54 % | 28.41 | m³/h | GOOD
2026-07-06 07:30 | 304AI401 | Conductivité des condensats | 14.21 | µS/cm | GOOD
2026-07-06 07:30 | 304AI402 | pH des condensats | 7.33 | pH | GOOD
2026-07-06 07:40 | 304TI102 | Température de la boucle | 77.45 | °C | GOOD
2026-07-06 07:40 | 304PI004 | Pression de la calandre | 2.26 | bar | GOOD
2026-07-06 07:40 | 304PIC005 | Vide de l’unité CAP | 60.23 | Torr | GOOD
2026-07-06 07:40 | 304LT203 | Niveau du bouilleur | 78.62 | % | GOOD
2026-07-06 07:40 | 304FT401 | Débit d’acide à 29 % | 57.32 | m³/h | GOOD
2026-07-06 07:40 | 304FT402 | Débit d’acide à 54 % | 28.18 | m³/h | GOOD
2026-07-06 07:40 | 304AI401 | Conductivité des condensats | 14.85 | µS/cm | GOOD
2026-07-06 07:40 | 304AI402 | pH des condensats | 7.36 | pH | GOOD
2026-07-06 07:50 | 304TI102 | Température de la boucle | 76.98 | °C | GOOD
2026-07-06 07:50 | 304PI004 | Pression de la calandre | 2.27 | bar | GOOD
2026-07-06 07:50 | 304PIC005 | Vide de l’unité CAP | 61.05 | Torr | GOOD
2026-07-06 07:50 | 304LT203 | Niveau du bouilleur | 80.51 | % | GOOD
2026-07-06 07:50 | 304FT401 | Débit d’acide à 29 % | 57.15 | m³/h | GOOD
2026-07-06 07:50 | 304FT402 | Débit d’acide à 54 % | 28.28 | m³/h | GOOD
2026-07-06 07:50 | 304AI401 | Conductivité des condensats | 14 | µS/cm | GOOD
2026-07-06 07:50 | 304AI402 | pH des condensats | 7.35 | pH | GOOD
2026-07-06 08:00 | 304TI102 | Température de la boucle | 77.32 | °C | GOOD
2026-07-06 08:00 | 304PI004 | Pression de la calandre | 2.27 | bar | GOOD
2026-07-06 08:00 | 304PIC005 | Vide de l’unité CAP | 60.07 | Torr | GOOD
2026-07-06 08:00 | 304LT203 | Niveau du bouilleur | 79.12 | % | GOOD
2026-07-06 08:00 | 304FT401 | Débit d’acide à 29 % | 57.55 | m³/h | GOOD
2026-07-06 08:00 | 304FT402 | Débit d’acide à 54 % | 28.55 | m³/h | GOOD
2026-07-06 08:00 | 304AI401 | Conductivité des condensats | 14.45 | µS/cm | GOOD
2026-07-06 08:00 | 304AI402 | pH des condensats | 7.33 | pH | GOOD
2026-07-06 08:10 | 304TI102 | Température de la boucle | 77.38 | °C | GOOD
2026-07-06 08:10 | 304PI004 | Pression de la calandre | 2.25 | bar | GOOD
2026-07-06 08:10 | 304PIC005 | Vide de l’unité CAP | 59.53 | Torr | GOOD
2026-07-06 08:10 | 304LT203 | Niveau du bouilleur | 77.73 | % | GOOD
2026-07-06 08:10 | 304FT401 | Débit d’acide à 29 % | 57.46 | m³/h | GOOD
2026-07-06 08:10 | 304FT402 | Débit d’acide à 54 % | 28.53 | m³/h | GOOD
2026-07-06 08:10 | 304AI401 | Conductivité des condensats | 14.3 | µS/cm | GOOD
2026-07-06 08:10 | 304AI402 | pH des condensats | 7.31 | pH | GOOD
2026-07-06 08:20 | 304TI102 | Température de la boucle | 77.15 | °C | GOOD
2026-07-06 08:20 | 304PI004 | Pression de la calandre | 2.19 | bar | GOOD
2026-07-06 08:20 | 304PIC005 | Vide de l’unité CAP | 60.32 | Torr | GOOD
2026-07-06 08:20 | 304LT203 | Niveau du bouilleur | 79.56 | % | GOOD
2026-07-06 08:20 | 304FT401 | Débit d’acide à 29 % | 57.08 | m³/h | GOOD
2026-07-06 08:20 | 304FT402 | Débit d’acide à 54 % | 28.06 | m³/h | GOOD
2026-07-06 08:20 | 304AI401 | Conductivité des condensats | 13.95 | µS/cm | GOOD
2026-07-06 08:20 | 304AI402 | pH des condensats | 7.34 | pH | GOOD
2026-07-06 08:30 | 304TI102 | Température de la boucle | 77.02 | °C | GOOD
2026-07-06 08:30 | 304PI004 | Pression de la calandre | 2.28 | bar | GOOD
2026-07-06 08:30 | 304PIC005 | Vide de l’unité CAP | 60.27 | Torr | GOOD
2026-07-06 08:30 | 304LT203 | Niveau du bouilleur | 79.49 | % | GOOD
2026-07-06 08:30 | 304FT401 | Débit d’acide à 29 % | 57.29 | m³/h | GOOD
2026-07-06 08:30 | 304FT402 | Débit d’acide à 54 % | 28.31 | m³/h | GOOD
2026-07-06 08:30 | 304AI401 | Conductivité des condensats | 13.91 | µS/cm | GOOD
2026-07-06 08:30 | 304AI402 | pH des condensats | 7.33 | pH | GOOD
2026-07-06 08:40 | 304TI102 | Température de la boucle | 77.23 | °C | GOOD
2026-07-06 08:40 | 304PI004 | Pression de la calandre | 2.26 | bar | GOOD
2026-07-06 08:40 | 304PIC005 | Vide de l’unité CAP | 60.48 | Torr | GOOD
2026-07-06 08:40 | 304LT203 | Niveau du bouilleur | 78.6 | % | GOOD
2026-07-06 08:40 | 304FT401 | Débit d’acide à 29 % | 56.96 | m³/h | GOOD
2026-07-06 08:40 | 304FT402 | Débit d’acide à 54 % | 27.67 | m³/h | GOOD
2026-07-06 08:40 | 304AI401 | Conductivité des condensats | 13.97 | µS/cm | GOOD
2026-07-06 08:40 | 304AI402 | pH des condensats | 7.35 | pH | GOOD
2026-07-06 08:50 | 304TI102 | Température de la boucle | 77.31 | °C | GOOD
2026-07-06 08:50 | 304PI004 | Pression de la calandre | 2.29 | bar | GOOD
2026-07-06 08:50 | 304PIC005 | Vide de l’unité CAP | 60.44 | Torr | GOOD
2026-07-06 08:50 | 304LT203 | Niveau du bouilleur | 78.61 | % | GOOD
2026-07-06 08:50 | 304FT401 | Débit d’acide à 29 % | 57.15 | m³/h | GOOD
2026-07-06 08:50 | 304FT402 | Débit d’acide à 54 % | 27.81 | m³/h | GOOD
2026-07-06 08:50 | 304AI401 | Conductivité des condensats | 14.29 | µS/cm | GOOD
2026-07-06 08:50 | 304AI402 | pH des condensats | 7.31 | pH | GOOD
2026-07-06 09:00 | 304TI102 | Température de la boucle | 77.04 | °C | GOOD
2026-07-06 09:00 | 304PI004 | Pression de la calandre | 2.19 | bar | GOOD
2026-07-06 09:00 | 304PIC005 | Vide de l’unité CAP | 60.27 | Torr | GOOD
2026-07-06 09:00 | 304LT203 | Niveau du bouilleur | 78.93 | % | GOOD
2026-07-06 09:00 | 304FT401 | Débit d’acide à 29 % | 57.28 | m³/h | GOOD
2026-07-06 09:00 | 304FT402 | Débit d’acide à 54 % | 27.94 | m³/h | GOOD
2026-07-06 09:00 | 304AI401 | Conductivité des condensats | 14.28 | µS/cm | GOOD
2026-07-06 09:00 | 304AI402 | pH des condensats | 7.32 | pH | GOOD
2026-07-06 09:10 | 304TI102 | Température de la boucle | 76.77 | °C | GOOD
2026-07-06 09:10 | 304PI004 | Pression de la calandre | 2.27 | bar | GOOD
2026-07-06 09:10 | 304PIC005 | Vide de l’unité CAP | 60.02 | Torr | GOOD
2026-07-06 09:10 | 304LT203 | Niveau du bouilleur | 78.7 | % | GOOD
2026-07-06 09:10 | 304FT401 | Débit d’acide à 29 % | 56.98 | m³/h | GOOD
2026-07-06 09:10 | 304FT402 | Débit d’acide à 54 % | 28.3 | m³/h | GOOD
2026-07-06 09:10 | 304AI401 | Conductivité des condensats | 14.53 | µS/cm | GOOD
2026-07-06 09:10 | 304AI402 | pH des condensats | 7.33 | pH | GOOD
2026-07-06 09:20 | 304TI102 | Température de la boucle | 77.21 | °C | GOOD
2026-07-06 09:20 | 304PI004 | Pression de la calandre | 2.2 | bar | GOOD
2026-07-06 09:20 | 304PIC005 | Vide de l’unité CAP | 60.11 | Torr | GOOD
2026-07-06 09:20 | 304LT203 | Niveau du bouilleur | 77.73 | % | GOOD
2026-07-06 09:20 | 304FT401 | Débit d’acide à 29 % | 57.29 | m³/h | GOOD
2026-07-06 09:20 | 304FT402 | Débit d’acide à 54 % | 28.37 | m³/h | GOOD
2026-07-06 09:20 | 304AI401 | Conductivité des condensats | 14.04 | µS/cm | GOOD
2026-07-06 09:20 | 304AI402 | pH des condensats | 7.32 | pH | GOOD
2026-07-06 09:30 | 304TI102 | Température de la boucle | 76.97 | °C | GOOD
2026-07-06 09:30 | 304PI004 | Pression de la calandre | 2.16 | bar | GOOD
2026-07-06 09:30 | 304PIC005 | Vide de l’unité CAP | 60 | Torr | GOOD
2026-07-06 09:30 | 304LT203 | Niveau du bouilleur | 77.63 | % | GOOD
2026-07-06 09:30 | 304FT401 | Débit d’acide à 29 % | 56.73 | m³/h | GOOD
2026-07-06 09:30 | 304FT402 | Débit d’acide à 54 % | 28.15 | m³/h | GOOD
2026-07-06 09:30 | 304AI401 | Conductivité des condensats | 13.87 | µS/cm | GOOD
2026-07-06 09:30 | 304AI402 | pH des condensats | 7.31 | pH | GOOD
2026-07-06 09:40 | 304TI102 | Température de la boucle | 76.59 | °C | GOOD
2026-07-06 09:40 | 304PI004 | Pression de la calandre | 2.22 | bar | GOOD
2026-07-06 09:40 | 304PIC005 | Vide de l’unité CAP | 59.89 | Torr | GOOD
2026-07-06 09:40 | 304LT203 | Niveau du bouilleur | 77.88 | % | GOOD
2026-07-06 09:40 | 304FT401 | Débit d’acide à 29 % | 57.22 | m³/h | GOOD
2026-07-06 09:40 | 304FT402 | Débit d’acide à 54 % | 28.04 | m³/h | GOOD
2026-07-06 09:40 | 304AI401 | Conductivité des condensats | 14.19 | µS/cm | GOOD
2026-07-06 09:40 | 304AI402 | pH des condensats | 7.31 | pH | GOOD
2026-07-06 09:50 | 304TI102 | Température de la boucle | 77.14 | °C | GOOD
2026-07-06 09:50 | 304PI004 | Pression de la calandre | 2.18 | bar | GOOD
2026-07-06 09:50 | 304PIC005 | Vide de l’unité CAP | 60.1 | Torr | GOOD
2026-07-06 09:50 | 304LT203 | Niveau du bouilleur | 78.03 | % | GOOD
2026-07-06 09:50 | 304FT401 | Débit d’acide à 29 % | 57.17 | m³/h | GOOD
2026-07-06 09:50 | 304FT402 | Débit d’acide à 54 % | 27.92 | m³/h | GOOD
2026-07-06 09:50 | 304AI401 | Conductivité des condensats | 14.28 | µS/cm | GOOD
2026-07-06 09:50 | 304AI402 | pH des condensats | 7.32 | pH | GOOD
2026-07-06 10:00 | 304TI102 | Température de la boucle | 76.93 | °C | GOOD
2026-07-06 10:00 | 304PI004 | Pression de la calandre | 2.24 | bar | GOOD
2026-07-06 10:00 | 304PIC005 | Vide de l’unité CAP | 59.92 | Torr | GOOD
2026-07-06 10:00 | 304LT203 | Niveau du bouilleur | 77.75 | % | GOOD
2026-07-06 10:00 | 304FT401 | Débit d’acide à 29 % | 56.88 | m³/h | GOOD
2026-07-06 10:00 | 304FT402 | Débit d’acide à 54 % | 27.79 | m³/h | GOOD
2026-07-06 10:00 | 304AI401 | Conductivité des condensats | 14.13 | µS/cm | GOOD
2026-07-06 10:00 | 304AI402 | pH des condensats | 7.3 | pH | GOOD
2026-07-06 10:10 | 304TI102 | Température de la boucle | 76.95 | °C | GOOD
2026-07-06 10:10 | 304PI004 | Pression de la calandre | 2.24 | bar | GOOD
2026-07-06 10:10 | 304PIC005 | Vide de l’unité CAP | 60.34 | Torr | GOOD
2026-07-06 10:10 | 304LT203 | Niveau du bouilleur | 78.09 | % | GOOD
2026-07-06 10:10 | 304FT401 | Débit d’acide à 29 % | 56.65 | m³/h | GOOD
2026-07-06 10:10 | 304FT402 | Débit d’acide à 54 % | 28.1 | m³/h | GOOD
2026-07-06 10:10 | 304AI401 | Conductivité des condensats | 13.49 | µS/cm | GOOD
2026-07-06 10:10 | 304AI402 | pH des condensats | 7.28 | pH | GOOD
2026-07-06 10:20 | 304TI102 | Température de la boucle | 76.96 | °C | GOOD
2026-07-06 10:20 | 304PI004 | Pression de la calandre | 2.27 | bar | GOOD
2026-07-06 10:20 | 304PIC005 | Vide de l’unité CAP | 59.08 | Torr | GOOD
2026-07-06 10:20 | 304LT203 | Niveau du bouilleur | 77.14 | % | GOOD
2026-07-06 10:20 | 304FT401 | Débit d’acide à 29 % | 56.85 | m³/h | GOOD
2026-07-06 10:20 | 304FT402 | Débit d’acide à 54 % | 28.12 | m³/h | GOOD
2026-07-06 10:20 | 304AI401 | Conductivité des condensats | 13.54 | µS/cm | GOOD
2026-07-06 10:20 | 304AI402 | pH des condensats | 7.28 | pH | GOOD
2026-07-06 10:30 | 304TI102 | Température de la boucle | 77.19 | °C | GOOD
2026-07-06 10:30 | 304PI004 | Pression de la calandre | 2.23 | bar | GOOD
2026-07-06 10:30 | 304PIC005 | Vide de l’unité CAP | 59.71 | Torr | GOOD
2026-07-06 10:30 | 304LT203 | Niveau du bouilleur | 78.45 | % | GOOD
2026-07-06 10:30 | 304FT401 | Débit d’acide à 29 % | 56.97 | m³/h | GOOD
2026-07-06 10:30 | 304FT402 | Débit d’acide à 54 % | 27.74 | m³/h | GOOD
2026-07-06 10:30 | 304AI401 | Conductivité des condensats | 13.76 | µS/cm | GOOD
2026-07-06 10:30 | 304AI402 | pH des condensats | 7.28 | pH | GOOD
2026-07-06 10:40 | 304TI102 | Température de la boucle | 76.75 | °C | GOOD
2026-07-06 10:40 | 304PI004 | Pression de la calandre | 2.21 | bar | GOOD
2026-07-06 10:40 | 304PIC005 | Vide de l’unité CAP | 60.25 | Torr | GOOD
2026-07-06 10:40 | 304LT203 | Niveau du bouilleur | 77.06 | % | GOOD
2026-07-06 10:40 | 304FT401 | Débit d’acide à 29 % | 57.05 | m³/h | GOOD
2026-07-06 10:40 | 304FT402 | Débit d’acide à 54 % | 27.69 | m³/h | GOOD
2026-07-06 10:40 | 304AI401 | Conductivité des condensats | 13.9 | µS/cm | GOOD
2026-07-06 10:40 | 304AI402 | pH des condensats | 7.3 | pH | GOOD
2026-07-06 10:50 | 304TI102 | Température de la boucle | 77.1 | °C | GOOD
2026-07-06 10:50 | 304PI004 | Pression de la calandre | 2.18 | bar | GOOD
2026-07-06 10:50 | 304PIC005 | Vide de l’unité CAP | 59.93 | Torr | GOOD
2026-07-06 10:50 | 304LT203 | Niveau du bouilleur | 78.64 | % | GOOD
2026-07-06 10:50 | 304FT401 | Débit d’acide à 29 % | 57.2 | m³/h | GOOD
2026-07-06 10:50 | 304FT402 | Débit d’acide à 54 % | 28.11 | m³/h | GOOD
2026-07-06 10:50 | 304AI401 | Conductivité des condensats | 14.09 | µS/cm | GOOD
2026-07-06 10:50 | 304AI402 | pH des condensats | 7.3 | pH | GOOD
2026-07-06 11:00 | 304TI102 | Température de la boucle | 77.19 | °C | GOOD
2026-07-06 11:00 | 304PI004 | Pression de la calandre | 2.21 | bar | GOOD
2026-07-06 11:00 | 304PIC005 | Vide de l’unité CAP | 59.55 | Torr | GOOD
2026-07-06 11:00 | 304LT203 | Niveau du bouilleur | 77.75 | % | GOOD
2026-07-06 11:00 | 304FT401 | Débit d’acide à 29 % | 56.96 | m³/h | GOOD
2026-07-06 11:00 | 304FT402 | Débit d’acide à 54 % | 27.56 | m³/h | GOOD
2026-07-06 11:00 | 304AI401 | Conductivité des condensats | 13.69 | µS/cm | GOOD
2026-07-06 11:00 | 304AI402 | pH des condensats | 7.33 | pH | GOOD
2026-07-06 11:10 | 304TI102 | Température de la boucle | 76.67 | °C | GOOD
2026-07-06 11:10 | 304PI004 | Pression de la calandre | 2.19 | bar | GOOD
2026-07-06 11:10 | 304PIC005 | Vide de l’unité CAP | 59.86 | Torr | GOOD
2026-07-06 11:10 | 304LT203 | Niveau du bouilleur | 78.15 | % | GOOD
2026-07-06 11:10 | 304FT401 | Débit d’acide à 29 % | 56.73 | m³/h | GOOD
2026-07-06 11:10 | 304FT402 | Débit d’acide à 54 % | 27.66 | m³/h | GOOD
2026-07-06 11:10 | 304AI401 | Conductivité des condensats | 13.83 | µS/cm | GOOD
2026-07-06 11:10 | 304AI402 | pH des condensats | 7.26 | pH | GOOD
2026-07-06 11:20 | 304TI102 | Température de la boucle | 77.13 | °C | GOOD
2026-07-06 11:20 | 304PI004 | Pression de la calandre | 2.17 | bar | GOOD
2026-07-06 11:20 | 304PIC005 | Vide de l’unité CAP | 60.01 | Torr | GOOD
2026-07-06 11:20 | 304LT203 | Niveau du bouilleur | 77.02 | % | GOOD
2026-07-06 11:20 | 304FT401 | Débit d’acide à 29 % | 56.95 | m³/h | GOOD
2026-07-06 11:20 | 304FT402 | Débit d’acide à 54 % | 28.34 | m³/h | GOOD
2026-07-06 11:20 | 304AI401 | Conductivité des condensats | 13.76 | µS/cm | GOOD
2026-07-06 11:20 | 304AI402 | pH des condensats | 7.25 | pH | GOOD
2026-07-06 11:30 | 304TI102 | Température de la boucle | 77.03 | °C | GOOD
2026-07-06 11:30 | 304PI004 | Pression de la calandre | 2.14 | bar | GOOD
2026-07-06 11:30 | 304PIC005 | Vide de l’unité CAP | 59.19 | Torr | GOOD
2026-07-06 11:30 | 304LT203 | Niveau du bouilleur | 76.88 | % | GOOD
2026-07-06 11:30 | 304FT401 | Débit d’acide à 29 % | 56.61 | m³/h | GOOD
2026-07-06 11:30 | 304FT402 | Débit d’acide à 54 % | 27.89 | m³/h | GOOD
2026-07-06 11:30 | 304AI401 | Conductivité des condensats | 13.51 | µS/cm | GOOD
2026-07-06 11:30 | 304AI402 | pH des condensats | 7.25 | pH | GOOD
2026-07-06 11:40 | 304TI102 | Température de la boucle | 76.74 | °C | GOOD
2026-07-06 11:40 | 304PI004 | Pression de la calandre | 2.17 | bar | GOOD
2026-07-06 11:40 | 304PIC005 | Vide de l’unité CAP | 59.93 | Torr | GOOD
2026-07-06 11:40 | 304LT203 | Niveau du bouilleur | 78.08 | % | GOOD
2026-07-06 11:40 | 304FT401 | Débit d’acide à 29 % | 56.73 | m³/h | GOOD
2026-07-06 11:40 | 304FT402 | Débit d’acide à 54 % | 27.96 | m³/h | GOOD
2026-07-06 11:40 | 304AI401 | Conductivité des condensats | 13.49 | µS/cm | GOOD
2026-07-06 11:40 | 304AI402 | pH des condensats | 7.32 | pH | GOOD
2026-07-06 11:50 | 304TI102 | Température de la boucle | 76.89 | °C | GOOD
2026-07-06 11:50 | 304PI004 | Pression de la calandre | 2.16 | bar | GOOD
2026-07-06 11:50 | 304PIC005 | Vide de l’unité CAP | 58.99 | Torr | GOOD
2026-07-06 11:50 | 304LT203 | Niveau du bouilleur | 77.87 | % | GOOD
2026-07-06 11:50 | 304FT401 | Débit d’acide à 29 % | 56.69 | m³/h | GOOD
2026-07-06 11:50 | 304FT402 | Débit d’acide à 54 % | 27.58 | m³/h | GOOD
2026-07-06 11:50 | 304AI401 | Conductivité des condensats | 13.45 | µS/cm | GOOD
2026-07-06 11:50 | 304AI402 | pH des condensats | 7.25 | pH | GOOD
2026-07-06 12:00 | 304TI102 | Température de la boucle | 76.85 | °C | GOOD
2026-07-06 12:00 | 304PI004 | Pression de la calandre | 2.16 | bar | GOOD
2026-07-06 12:00 | 304PIC005 | Vide de l’unité CAP | 59.53 | Torr | GOOD
2026-07-06 12:00 | 304LT203 | Niveau du bouilleur | 78.28 | % | GOOD
2026-07-06 12:00 | 304FT401 | Débit d’acide à 29 % | 56.52 | m³/h | GOOD
2026-07-06 12:00 | 304FT402 | Débit d’acide à 54 % | 27.75 | m³/h | GOOD
2026-07-06 12:00 | 304AI401 | Conductivité des condensats | 13.28 | µS/cm | GOOD
2026-07-06 12:00 | 304AI402 | pH des condensats | 7.28 | pH | GOOD
2026-07-06 12:10 | 304TI102 | Température de la boucle | 76.84 | °C | GOOD
2026-07-06 12:10 | 304PI004 | Pression de la calandre | 2.14 | bar | GOOD
2026-07-06 12:10 | 304PIC005 | Vide de l’unité CAP | 59.65 | Torr | GOOD
2026-07-06 12:10 | 304LT203 | Niveau du bouilleur | 77.51 | % | GOOD
2026-07-06 12:10 | 304FT401 | Débit d’acide à 29 % | 56.81 | m³/h | GOOD
2026-07-06 12:10 | 304FT402 | Débit d’acide à 54 % | 27.36 | m³/h | GOOD
2026-07-06 12:10 | 304AI401 | Conductivité des condensats | 13.84 | µS/cm | GOOD
2026-07-06 12:10 | 304AI402 | pH des condensats | 7.31 | pH | GOOD
2026-07-06 12:20 | 304TI102 | Température de la boucle | 76.91 | °C | GOOD
2026-07-06 12:20 | 304PI004 | Pression de la calandre | 2.12 | bar | GOOD
2026-07-06 12:20 | 304PIC005 | Vide de l’unité CAP | 60.12 | Torr | GOOD
2026-07-06 12:20 | 304LT203 | Niveau du bouilleur | 77.26 | % | GOOD
2026-07-06 12:20 | 304FT401 | Débit d’acide à 29 % | 56.91 | m³/h | GOOD
2026-07-06 12:20 | 304FT402 | Débit d’acide à 54 % | 27.78 | m³/h | GOOD
2026-07-06 12:20 | 304AI401 | Conductivité des condensats | 13.95 | µS/cm | GOOD
2026-07-06 12:20 | 304AI402 | pH des condensats | 7.21 | pH | GOOD
2026-07-06 12:30 | 304TI102 | Température de la boucle | 76.54 | °C | GOOD
2026-07-06 12:30 | 304PI004 | Pression de la calandre | 2.14 | bar | GOOD
2026-07-06 12:30 | 304PIC005 | Vide de l’unité CAP | 59.28 | Torr | GOOD
2026-07-06 12:30 | 304LT203 | Niveau du bouilleur | 76.86 | % | GOOD
2026-07-06 12:30 | 304FT401 | Débit d’acide à 29 % | 56.95 | m³/h | GOOD
2026-07-06 12:30 | 304FT402 | Débit d’acide à 54 % | 27.48 | m³/h | GOOD
2026-07-06 12:30 | 304AI401 | Conductivité des condensats | 13.61 | µS/cm | GOOD
2026-07-06 12:30 | 304AI402 | pH des condensats | 7.26 | pH | GOOD
2026-07-06 12:40 | 304TI102 | Température de la boucle | 76.62 | °C | GOOD
2026-07-06 12:40 | 304PI004 | Pression de la calandre | 2.01 | bar | GOOD
2026-07-06 12:40 | 304PIC005 | Vide de l’unité CAP | 58.65 | Torr | GOOD
2026-07-06 12:40 | 304LT203 | Niveau du bouilleur | 76.84 | % | GOOD
2026-07-06 12:40 | 304FT401 | Débit d’acide à 29 % | 57.05 | m³/h | GOOD
2026-07-06 12:40 | 304FT402 | Débit d’acide à 54 % | 27.42 | m³/h | GOOD
2026-07-06 12:40 | 304AI401 | Conductivité des condensats | 13.48 | µS/cm | GOOD
2026-07-06 12:40 | 304AI402 | pH des condensats | 7.31 | pH | GOOD
2026-07-06 12:50 | 304TI102 | Température de la boucle | 76.64 | °C | GOOD
2026-07-06 12:50 | 304PI004 | Pression de la calandre | 2.13 | bar | GOOD
2026-07-06 12:50 | 304PIC005 | Vide de l’unité CAP | 59.39 | Torr | GOOD
2026-07-06 12:50 | 304LT203 | Niveau du bouilleur | 76.46 | % | GOOD
2026-07-06 12:50 | 304FT401 | Débit d’acide à 29 % | 56.47 | m³/h | GOOD
2026-07-06 12:50 | 304FT402 | Débit d’acide à 54 % | 27.44 | m³/h | GOOD
2026-07-06 12:50 | 304AI401 | Conductivité des condensats | 13.45 | µS/cm | GOOD
2026-07-06 12:50 | 304AI402 | pH des condensats | 7.23 | pH | GOOD
2026-07-06 13:00 | 304TI102 | Température de la boucle | 76.53 | °C | GOOD
2026-07-06 13:00 | 304PI004 | Pression de la calandre | 2.12 | bar | GOOD
2026-07-06 13:00 | 304PIC005 | Vide de l’unité CAP | 59.66 | Torr | GOOD
2026-07-06 13:00 | 304LT203 | Niveau du bouilleur | 78.12 | % | GOOD
2026-07-06 13:00 | 304FT401 | Débit d’acide à 29 % | 56.48 | m³/h | GOOD
2026-07-06 13:00 | 304FT402 | Débit d’acide à 54 % | 27.58 | m³/h | GOOD
2026-07-06 13:00 | 304AI401 | Conductivité des condensats | 13.16 | µS/cm | GOOD
2026-07-06 13:00 | 304AI402 | pH des condensats | 7.23 | pH | GOOD
2026-07-06 13:10 | 304TI102 | Température de la boucle | 76.28 | °C | GOOD
2026-07-06 13:10 | 304PI004 | Pression de la calandre | 2.18 | bar | GOOD
2026-07-06 13:10 | 304PIC005 | Vide de l’unité CAP | 59.03 | Torr | GOOD
2026-07-06 13:10 | 304LT203 | Niveau du bouilleur | 77.29 | % | GOOD
2026-07-06 13:10 | 304FT401 | Débit d’acide à 29 % | 56.39 | m³/h | GOOD
2026-07-06 13:10 | 304FT402 | Débit d’acide à 54 % | 26.98 | m³/h | GOOD
2026-07-06 13:10 | 304AI401 | Conductivité des condensats | 13.85 | µS/cm | GOOD
2026-07-06 13:10 | 304AI402 | pH des condensats | 7.2 | pH | GOOD
2026-07-06 13:20 | 304TI102 | Température de la boucle | 76.38 | °C | GOOD
2026-07-06 13:20 | 304PI004 | Pression de la calandre | 2.15 | bar | GOOD
2026-07-06 13:20 | 304PIC005 | Vide de l’unité CAP | 59.17 | Torr | GOOD
2026-07-06 13:20 | 304LT203 | Niveau du bouilleur | 76.6 | % | GOOD
2026-07-06 13:20 | 304FT401 | Débit d’acide à 29 % | 56.8 | m³/h | GOOD
2026-07-06 13:20 | 304FT402 | Débit d’acide à 54 % | 27.4 | m³/h | GOOD
2026-07-06 13:20 | 304AI401 | Conductivité des condensats | 13.57 | µS/cm | GOOD
2026-07-06 13:20 | 304AI402 | pH des condensats | 7.2 | pH | GOOD
2026-07-06 13:30 | 304TI102 | Température de la boucle | 76.8 | °C | GOOD
2026-07-06 13:30 | 304PI004 | Pression de la calandre | 2.06 | bar | GOOD
2026-07-06 13:30 | 304PIC005 | Vide de l’unité CAP | 59.16 | Torr | GOOD
2026-07-06 13:30 | 304LT203 | Niveau du bouilleur | 76.25 | % | GOOD
2026-07-06 13:30 | 304FT401 | Débit d’acide à 29 % | 56.39 | m³/h | GOOD
2026-07-06 13:30 | 304FT402 | Débit d’acide à 54 % | 27.37 | m³/h | GOOD
2026-07-06 13:30 | 304AI401 | Conductivité des condensats | 13.57 | µS/cm | GOOD
2026-07-06 13:30 | 304AI402 | pH des condensats | 7.23 | pH | GOOD
2026-07-06 13:40 | 304TI102 | Température de la boucle | 76.56 | °C | GOOD
2026-07-06 13:40 | 304PI004 | Pression de la calandre | 2.06 | bar | GOOD
2026-07-06 13:40 | 304PIC005 | Vide de l’unité CAP | 59.52 | Torr | GOOD
2026-07-06 13:40 | 304LT203 | Niveau du bouilleur | 75.78 | % | GOOD
2026-07-06 13:40 | 304FT401 | Débit d’acide à 29 % | 56.21 | m³/h | GOOD
2026-07-06 13:40 | 304FT402 | Débit d’acide à 54 % | 27.71 | m³/h | GOOD
2026-07-06 13:40 | 304AI401 | Conductivité des condensats | 12.7 | µS/cm | GOOD
2026-07-06 13:40 | 304AI402 | pH des condensats | 7.28 | pH | GOOD
2026-07-06 13:50 | 304TI102 | Température de la boucle | 76.5 | °C | GOOD
2026-07-06 13:50 | 304PI004 | Pression de la calandre | 2.1 | bar | GOOD
2026-07-06 13:50 | 304PIC005 | Vide de l’unité CAP | 59.12 | Torr | GOOD
2026-07-06 13:50 | 304LT203 | Niveau du bouilleur | 76.15 | % | GOOD
2026-07-06 13:50 | 304FT401 | Débit d’acide à 29 % | 56.59 | m³/h | GOOD
2026-07-06 13:50 | 304FT402 | Débit d’acide à 54 % | 27.82 | m³/h | GOOD
2026-07-06 13:50 | 304AI401 | Conductivité des condensats | 13.58 | µS/cm | GOOD
2026-07-06 13:50 | 304AI402 | pH des condensats | 7.21 | pH | GOOD
2026-07-06 14:00 | 304TI102 | Température de la boucle | 76.7 | °C | GOOD
2026-07-06 14:00 | 304PI004 | Pression de la calandre | 2.02 | bar | GOOD
2026-07-06 14:00 | 304PIC005 | Vide de l’unité CAP | 58.88 | Torr | GOOD
2026-07-06 14:00 | 304LT203 | Niveau du bouilleur | 76.52 | % | GOOD
2026-07-06 14:00 | 304FT401 | Débit d’acide à 29 % | 56.7 | m³/h | GOOD
2026-07-06 14:00 | 304FT402 | Débit d’acide à 54 % | 27.06 | m³/h | GOOD
2026-07-06 14:00 | 304AI401 | Conductivité des condensats | 13.51 | µS/cm | GOOD
2026-07-06 14:00 | 304AI402 | pH des condensats | 7.21 | pH | GOOD
2026-07-06 14:10 | 304TI102 | Température de la boucle | 76.17 | °C | GOOD
2026-07-06 14:10 | 304PI004 | Pression de la calandre | 2.11 | bar | GOOD
2026-07-06 14:10 | 304PIC005 | Vide de l’unité CAP | 58.77 | Torr | GOOD
2026-07-06 14:10 | 304LT203 | Niveau du bouilleur | 75.3 | % | GOOD
2026-07-06 14:10 | 304FT401 | Débit d’acide à 29 % | 56.59 | m³/h | GOOD
2026-07-06 14:10 | 304FT402 | Débit d’acide à 54 % | 26.97 | m³/h | GOOD
2026-07-06 14:10 | 304AI401 | Conductivité des condensats | 13.09 | µS/cm | GOOD
2026-07-06 14:10 | 304AI402 | pH des condensats | 7.19 | pH | GOOD
2026-07-06 14:20 | 304TI102 | Température de la boucle | 76.29 | °C | GOOD
2026-07-06 14:20 | 304PI004 | Pression de la calandre | 2.11 | bar | GOOD
2026-07-06 14:20 | 304PIC005 | Vide de l’unité CAP | 59.11 | Torr | GOOD
2026-07-06 14:20 | 304LT203 | Niveau du bouilleur | 75.51 | % | GOOD
2026-07-06 14:20 | 304FT401 | Débit d’acide à 29 % | 56.39 | m³/h | GOOD
2026-07-06 14:20 | 304FT402 | Débit d’acide à 54 % | 27.32 | m³/h | GOOD
2026-07-06 14:20 | 304AI401 | Conductivité des condensats | 13.53 | µS/cm | GOOD
2026-07-06 14:20 | 304AI402 | pH des condensats | 7.23 | pH | GOOD
2026-07-06 14:30 | 304TI102 | Température de la boucle | 76.2 | °C | GOOD
2026-07-06 14:30 | 304PI004 | Pression de la calandre | 2 | bar | GOOD
2026-07-06 14:30 | 304PIC005 | Vide de l’unité CAP | 59.08 | Torr | GOOD
2026-07-06 14:30 | 304LT203 | Niveau du bouilleur | 76.68 | % | GOOD
2026-07-06 14:30 | 304FT401 | Débit d’acide à 29 % | 56.3 | m³/h | GOOD
2026-07-06 14:30 | 304FT402 | Débit d’acide à 54 % | 27.15 | m³/h | GOOD
2026-07-06 14:30 | 304AI401 | Conductivité des condensats | 13.27 | µS/cm | GOOD
2026-07-06 14:30 | 304AI402 | pH des condensats | 7.22 | pH | GOOD
2026-07-06 14:40 | 304TI102 | Température de la boucle | 75.93 | °C | GOOD
2026-07-06 14:40 | 304PI004 | Pression de la calandre | 2.04 | bar | GOOD
2026-07-06 14:40 | 304PIC005 | Vide de l’unité CAP | 59.1 | Torr | GOOD
2026-07-06 14:40 | 304LT203 | Niveau du bouilleur | 75.41 | % | GOOD
2026-07-06 14:40 | 304FT401 | Débit d’acide à 29 % | 56.55 | m³/h | GOOD
2026-07-06 14:40 | 304FT402 | Débit d’acide à 54 % | 26.99 | m³/h | GOOD
2026-07-06 14:40 | 304AI401 | Conductivité des condensats | 13.17 | µS/cm | GOOD
2026-07-06 14:40 | 304AI402 | pH des condensats | 7.19 | pH | GOOD
2026-07-06 14:50 | 304TI102 | Température de la boucle | 76.09 | °C | GOOD
2026-07-06 14:50 | 304PI004 | Pression de la calandre | 2.06 | bar | GOOD
2026-07-06 14:50 | 304PIC005 | Vide de l’unité CAP | 58.73 | Torr | GOOD
2026-07-06 14:50 | 304LT203 | Niveau du bouilleur | 76.98 | % | GOOD
2026-07-06 14:50 | 304FT401 | Débit d’acide à 29 % | 56.52 | m³/h | GOOD
2026-07-06 14:50 | 304FT402 | Débit d’acide à 54 % | 26.9 | m³/h | GOOD
2026-07-06 14:50 | 304AI401 | Conductivité des condensats | 13.17 | µS/cm | GOOD
2026-07-06 14:50 | 304AI402 | pH des condensats | 7.23 | pH | GOOD
2026-07-06 15:00 | 304TI102 | Température de la boucle | 76.52 | °C | GOOD
2026-07-06 15:00 | 304PI004 | Pression de la calandre | 2.13 | bar | GOOD
2026-07-06 15:00 | 304PIC005 | Vide de l’unité CAP | 59.44 | Torr | GOOD
2026-07-06 15:00 | 304LT203 | Niveau du bouilleur | 75.72 | % | GOOD
2026-07-06 15:00 | 304FT401 | Débit d’acide à 29 % | 56.43 | m³/h | GOOD
2026-07-06 15:00 | 304FT402 | Débit d’acide à 54 % | 27.74 | m³/h | GOOD
2026-07-06 15:00 | 304AI401 | Conductivité des condensats | 13.4 | µS/cm | GOOD
2026-07-06 15:00 | 304AI402 | pH des condensats | 7.19 | pH | GOOD
2026-07-06 15:10 | 304TI102 | Température de la boucle | 76.08 | °C | GOOD
2026-07-06 15:10 | 304PI004 | Pression de la calandre | 1.97 | bar | GOOD
2026-07-06 15:10 | 304PIC005 | Vide de l’unité CAP | 58.94 | Torr | GOOD
2026-07-06 15:10 | 304LT203 | Niveau du bouilleur | 75.99 | % | GOOD
2026-07-06 15:10 | 304FT401 | Débit d’acide à 29 % | 56.31 | m³/h | GOOD
2026-07-06 15:10 | 304FT402 | Débit d’acide à 54 % | 27.08 | m³/h | GOOD
2026-07-06 15:10 | 304AI401 | Conductivité des condensats | 12.79 | µS/cm | GOOD
2026-07-06 15:10 | 304AI402 | pH des condensats | 7.22 | pH | GOOD
2026-07-06 15:20 | 304TI102 | Température de la boucle | 76.33 | °C | GOOD
2026-07-06 15:20 | 304PI004 | Pression de la calandre | 2.05 | bar | GOOD
2026-07-06 15:20 | 304PIC005 | Vide de l’unité CAP | 58.08 | Torr | GOOD
2026-07-06 15:20 | 304LT203 | Niveau du bouilleur | 76.97 | % | GOOD
2026-07-06 15:20 | 304FT401 | Débit d’acide à 29 % | 56.54 | m³/h | GOOD
2026-07-06 15:20 | 304FT402 | Débit d’acide à 54 % | 27.41 | m³/h | GOOD
2026-07-06 15:20 | 304AI401 | Conductivité des condensats | 12.45 | µS/cm | GOOD
2026-07-06 15:20 | 304AI402 | pH des condensats | 7.22 | pH | GOOD
2026-07-06 15:30 | 304TI102 | Température de la boucle | 76.06 | °C | GOOD
2026-07-06 15:30 | 304PI004 | Pression de la calandre | 2.05 | bar | GOOD
2026-07-06 15:30 | 304PIC005 | Vide de l’unité CAP | 59.06 | Torr | GOOD
2026-07-06 15:30 | 304LT203 | Niveau du bouilleur | 76.54 | % | GOOD
2026-07-06 15:30 | 304FT401 | Débit d’acide à 29 % | 56.44 | m³/h | GOOD
2026-07-06 15:30 | 304FT402 | Débit d’acide à 54 % | 27.56 | m³/h | GOOD
2026-07-06 15:30 | 304AI401 | Conductivité des condensats | 13.02 | µS/cm | GOOD
2026-07-06 15:30 | 304AI402 | pH des condensats | 7.18 | pH | GOOD
2026-07-06 15:40 | 304TI102 | Température de la boucle | 76.21 | °C | GOOD
2026-07-06 15:40 | 304PI004 | Pression de la calandre | 2.03 | bar | GOOD
2026-07-06 15:40 | 304PIC005 | Vide de l’unité CAP | 58.91 | Torr | GOOD
2026-07-06 15:40 | 304LT203 | Niveau du bouilleur | 75.34 | % | GOOD
2026-07-06 15:40 | 304FT401 | Débit d’acide à 29 % | 56.44 | m³/h | GOOD
2026-07-06 15:40 | 304FT402 | Débit d’acide à 54 % | 27.14 | m³/h | GOOD
2026-07-06 15:40 | 304AI401 | Conductivité des condensats | 12.83 | µS/cm | GOOD
2026-07-06 15:40 | 304AI402 | pH des condensats | 7.17 | pH | GOOD
2026-07-06 15:50 | 304TI102 | Température de la boucle | 76.21 | °C | GOOD
2026-07-06 15:50 | 304PI004 | Pression de la calandre | 2.04 | bar | GOOD
2026-07-06 15:50 | 304PIC005 | Vide de l’unité CAP | 58.51 | Torr | GOOD
2026-07-06 15:50 | 304LT203 | Niveau du bouilleur | 76.28 | % | GOOD
2026-07-06 15:50 | 304FT401 | Débit d’acide à 29 % | 55.99 | m³/h | GOOD
2026-07-06 15:50 | 304FT402 | Débit d’acide à 54 % | 26.81 | m³/h | GOOD
2026-07-06 15:50 | 304AI401 | Conductivité des condensats | 12.66 | µS/cm | GOOD
2026-07-06 15:50 | 304AI402 | pH des condensats | 7.22 | pH | GOOD
2026-07-06 16:00 | 304TI102 | Température de la boucle | 76.25 | °C | GOOD
2026-07-06 16:00 | 304PI004 | Pression de la calandre | 2.02 | bar | GOOD
2026-07-06 16:00 | 304PIC005 | Vide de l’unité CAP | 58.77 | Torr | GOOD
2026-07-06 16:00 | 304LT203 | Niveau du bouilleur | 76.19 | % | GOOD
2026-07-06 16:00 | 304FT401 | Débit d’acide à 29 % | 56.17 | m³/h | GOOD
2026-07-06 16:00 | 304FT402 | Débit d’acide à 54 % | 26.81 | m³/h | GOOD
2026-07-06 16:00 | 304AI401 | Conductivité des condensats | 12.82 | µS/cm | GOOD
2026-07-06 16:00 | 304AI402 | pH des condensats | 7.15 | pH | GOOD
2026-07-06 16:10 | 304TI102 | Température de la boucle | 76.26 | °C | GOOD
2026-07-06 16:10 | 304PI004 | Pression de la calandre | 1.98 | bar | GOOD
2026-07-06 16:10 | 304PIC005 | Vide de l’unité CAP | 58.64 | Torr | GOOD
2026-07-06 16:10 | 304LT203 | Niveau du bouilleur | 75.91 | % | GOOD
2026-07-06 16:10 | 304FT401 | Débit d’acide à 29 % | 56.19 | m³/h | GOOD
2026-07-06 16:10 | 304FT402 | Débit d’acide à 54 % | 27.24 | m³/h | GOOD
2026-07-06 16:10 | 304AI401 | Conductivité des condensats | 13.67 | µS/cm | GOOD
2026-07-06 16:10 | 304AI402 | pH des condensats | 7.14 | pH | GOOD
2026-07-06 16:20 | 304TI102 | Température de la boucle | 76.69 | °C | GOOD
2026-07-06 16:20 | 304PI004 | Pression de la calandre | 1.97 | bar | GOOD
2026-07-06 16:20 | 304PIC005 | Vide de l’unité CAP | 58.03 | Torr | GOOD
2026-07-06 16:20 | 304LT203 | Niveau du bouilleur | 75.25 | % | GOOD
2026-07-06 16:20 | 304FT401 | Débit d’acide à 29 % | 56.38 | m³/h | GOOD
2026-07-06 16:20 | 304FT402 | Débit d’acide à 54 % | 27.14 | m³/h | GOOD
2026-07-06 16:20 | 304AI401 | Conductivité des condensats | 12.72 | µS/cm | GOOD
2026-07-06 16:20 | 304AI402 | pH des condensats | 7.17 | pH | GOOD
2026-07-06 16:30 | 304TI102 | Température de la boucle | 76.11 | °C | GOOD
2026-07-06 16:30 | 304PI004 | Pression de la calandre | 2.04 | bar | GOOD
2026-07-06 16:30 | 304PIC005 | Vide de l’unité CAP | 58.95 | Torr | GOOD
2026-07-06 16:30 | 304LT203 | Niveau du bouilleur | 75.61 | % | GOOD
2026-07-06 16:30 | 304FT401 | Débit d’acide à 29 % | 56.12 | m³/h | GOOD
2026-07-06 16:30 | 304FT402 | Débit d’acide à 54 % | 27 | m³/h | GOOD
2026-07-06 16:30 | 304AI401 | Conductivité des condensats | 12.25 | µS/cm | GOOD
2026-07-06 16:30 | 304AI402 | pH des condensats | 7.19 | pH | GOOD
2026-07-06 16:40 | 304TI102 | Température de la boucle | 76.31 | °C | GOOD
2026-07-06 16:40 | 304PI004 | Pression de la calandre | 1.99 | bar | GOOD
2026-07-06 16:40 | 304PIC005 | Vide de l’unité CAP | 58.3 | Torr | GOOD
2026-07-06 16:40 | 304LT203 | Niveau du bouilleur | 76.32 | % | GOOD
2026-07-06 16:40 | 304FT401 | Débit d’acide à 29 % | 56.29 | m³/h | GOOD
2026-07-06 16:40 | 304FT402 | Débit d’acide à 54 % | 27.15 | m³/h | GOOD
2026-07-06 16:40 | 304AI401 | Conductivité des condensats | 12.99 | µS/cm | GOOD
2026-07-06 16:40 | 304AI402 | pH des condensats | 7.19 | pH | GOOD
2026-07-06 16:50 | 304TI102 | Température de la boucle | 76.47 | °C | GOOD
2026-07-06 16:50 | 304PI004 | Pression de la calandre | 1.95 | bar | GOOD
2026-07-06 16:50 | 304PIC005 | Vide de l’unité CAP | 58.45 | Torr | GOOD
2026-07-06 16:50 | 304LT203 | Niveau du bouilleur | 74.46 | % | GOOD
2026-07-06 16:50 | 304FT401 | Débit d’acide à 29 % | 56.15 | m³/h | GOOD
2026-07-06 16:50 | 304FT402 | Débit d’acide à 54 % | 27.49 | m³/h | GOOD
2026-07-06 16:50 | 304AI401 | Conductivité des condensats | 12.5 | µS/cm | GOOD
2026-07-06 16:50 | 304AI402 | pH des condensats | 7.15 | pH | GOOD
2026-07-06 17:00 | 304TI102 | Température de la boucle | 76.21 | °C | GOOD
2026-07-06 17:00 | 304PI004 | Pression de la calandre | 2.05 | bar | GOOD
2026-07-06 17:00 | 304PIC005 | Vide de l’unité CAP | 58.69 | Torr | GOOD
2026-07-06 17:00 | 304LT203 | Niveau du bouilleur | 75.38 | % | GOOD
2026-07-06 17:00 | 304FT401 | Débit d’acide à 29 % | 56.52 | m³/h | GOOD
2026-07-06 17:00 | 304FT402 | Débit d’acide à 54 % | 27.04 | m³/h | GOOD
2026-07-06 17:00 | 304AI401 | Conductivité des condensats | 13.14 | µS/cm | GOOD
2026-07-06 17:00 | 304AI402 | pH des condensats | 7.23 | pH | GOOD
2026-07-06 17:10 | 304TI102 | Température de la boucle | 76.04 | °C | GOOD
2026-07-06 17:10 | 304PI004 | Pression de la calandre | 1.94 | bar | GOOD
2026-07-06 17:10 | 304PIC005 | Vide de l’unité CAP | 58.63 | Torr | GOOD
2026-07-06 17:10 | 304LT203 | Niveau du bouilleur | 75.76 | % | GOOD
2026-07-06 17:10 | 304FT401 | Débit d’acide à 29 % | 56.22 | m³/h | GOOD
2026-07-06 17:10 | 304FT402 | Débit d’acide à 54 % | 27.1 | m³/h | GOOD
2026-07-06 17:10 | 304AI401 | Conductivité des condensats | 12.8 | µS/cm | GOOD
2026-07-06 17:10 | 304AI402 | pH des condensats | 7.23 | pH | GOOD
2026-07-06 17:20 | 304TI102 | Température de la boucle | 75.67 | °C | GOOD
2026-07-06 17:20 | 304PI004 | Pression de la calandre | 2.06 | bar | GOOD
2026-07-06 17:20 | 304PIC005 | Vide de l’unité CAP | 58.52 | Torr | GOOD
2026-07-06 17:20 | 304LT203 | Niveau du bouilleur | 75.58 | % | GOOD
2026-07-06 17:20 | 304FT401 | Débit d’acide à 29 % | 56.03 | m³/h | GOOD
2026-07-06 17:20 | 304FT402 | Débit d’acide à 54 % | 27.3 | m³/h | GOOD
2026-07-06 17:20 | 304AI401 | Conductivité des condensats | 12.51 | µS/cm | GOOD
2026-07-06 17:20 | 304AI402 | pH des condensats | 7.19 | pH | GOOD
2026-07-06 17:30 | 304TI102 | Température de la boucle | 76.42 | °C | GOOD
2026-07-06 17:30 | 304PI004 | Pression de la calandre | 1.93 | bar | GOOD
2026-07-06 17:30 | 304PIC005 | Vide de l’unité CAP | 58.54 | Torr | GOOD
2026-07-06 17:30 | 304LT203 | Niveau du bouilleur | 75.8 | % | GOOD
2026-07-06 17:30 | 304FT401 | Débit d’acide à 29 % | 56.28 | m³/h | GOOD
2026-07-06 17:30 | 304FT402 | Débit d’acide à 54 % | 26.93 | m³/h | GOOD
2026-07-06 17:30 | 304AI401 | Conductivité des condensats | 12.97 | µS/cm | GOOD
2026-07-06 17:30 | 304AI402 | pH des condensats | 7.21 | pH | GOOD
2026-07-06 17:40 | 304TI102 | Température de la boucle | 76.15 | °C | GOOD
2026-07-06 17:40 | 304PI004 | Pression de la calandre | 2.1 | bar | GOOD
2026-07-06 17:40 | 304PIC005 | Vide de l’unité CAP | 58.01 | Torr | GOOD
2026-07-06 17:40 | 304LT203 | Niveau du bouilleur | 75.26 | % | GOOD
2026-07-06 17:40 | 304FT401 | Débit d’acide à 29 % | 56.41 | m³/h | GOOD
2026-07-06 17:40 | 304FT402 | Débit d’acide à 54 % | 26.98 | m³/h | GOOD
2026-07-06 17:40 | 304AI401 | Conductivité des condensats | 12.56 | µS/cm | GOOD
2026-07-06 17:40 | 304AI402 | pH des condensats | 7.17 | pH | GOOD
2026-07-06 17:50 | 304TI102 | Température de la boucle | 76.48 | °C | GOOD
2026-07-06 17:50 | 304PI004 | Pression de la calandre | 2.04 | bar | GOOD
2026-07-06 17:50 | 304PIC005 | Vide de l’unité CAP | 58.08 | Torr | GOOD
2026-07-06 17:50 | 304LT203 | Niveau du bouilleur | 74.61 | % | GOOD
2026-07-06 17:50 | 304FT401 | Débit d’acide à 29 % | 56.47 | m³/h | GOOD
2026-07-06 17:50 | 304FT402 | Débit d’acide à 54 % | 27.08 | m³/h | GOOD
2026-07-06 17:50 | 304AI401 | Conductivité des condensats | 12.7 | µS/cm | GOOD
2026-07-06 17:50 | 304AI402 | pH des condensats | 7.16 | pH | GOOD
2026-07-06 18:00 | 304TI102 | Température de la boucle | 75.83 | °C | GOOD
2026-07-06 18:00 | 304PI004 | Pression de la calandre | 1.94 | bar | GOOD
2026-07-06 18:00 | 304PIC005 | Vide de l’unité CAP | 58.52 | Torr | GOOD
2026-07-06 18:00 | 304LT203 | Niveau du bouilleur | 75.35 | % | GOOD
2026-07-06 18:00 | 304FT401 | Débit d’acide à 29 % | 56.49 | m³/h | GOOD
2026-07-06 18:00 | 304FT402 | Débit d’acide à 54 % | 27.23 | m³/h | GOOD
2026-07-06 18:00 | 304AI401 | Conductivité des condensats | 12.65 | µS/cm | GOOD
2026-07-06 18:00 | 304AI402 | pH des condensats | 7.16 | pH | GOOD
2026-07-06 18:10 | 304TI102 | Température de la boucle | 76.44 | °C | GOOD
2026-07-06 18:10 | 304PI004 | Pression de la calandre | 1.98 | bar | GOOD
2026-07-06 18:10 | 304PIC005 | Vide de l’unité CAP | 59.37 | Torr | GOOD
2026-07-06 18:10 | 304LT203 | Niveau du bouilleur | 75.67 | % | GOOD
2026-07-06 18:10 | 304FT401 | Débit d’acide à 29 % | 55.95 | m³/h | GOOD
2026-07-06 18:10 | 304FT402 | Débit d’acide à 54 % | 26.59 | m³/h | GOOD
2026-07-06 18:10 | 304AI401 | Conductivité des condensats | 12.61 | µS/cm | GOOD
2026-07-06 18:10 | 304AI402 | pH des condensats | 7.22 | pH | GOOD
2026-07-06 18:20 | 304TI102 | Température de la boucle | 76.16 | °C | GOOD
2026-07-06 18:20 | 304PI004 | Pression de la calandre | 1.89 | bar | GOOD
2026-07-06 18:20 | 304PIC005 | Vide de l’unité CAP | 58.19 | Torr | GOOD
2026-07-06 18:20 | 304LT203 | Niveau du bouilleur | 75.47 | % | GOOD
2026-07-06 18:20 | 304FT401 | Débit d’acide à 29 % | 56.44 | m³/h | GOOD
2026-07-06 18:20 | 304FT402 | Débit d’acide à 54 % | 27.12 | m³/h | GOOD
2026-07-06 18:20 | 304AI401 | Conductivité des condensats | 12.77 | µS/cm | GOOD
2026-07-06 18:20 | 304AI402 | pH des condensats | 7.19 | pH | GOOD
2026-07-06 18:30 | 304TI102 | Température de la boucle | 76.61 | °C | GOOD
2026-07-06 18:30 | 304PI004 | Pression de la calandre | 2.05 | bar | GOOD
2026-07-06 18:30 | 304PIC005 | Vide de l’unité CAP | 58.16 | Torr | GOOD
2026-07-06 18:30 | 304LT203 | Niveau du bouilleur | 76 | % | GOOD
2026-07-06 18:30 | 304FT401 | Débit d’acide à 29 % | 56.4 | m³/h | GOOD
2026-07-06 18:30 | 304FT402 | Débit d’acide à 54 % | 27.54 | m³/h | GOOD
2026-07-06 18:30 | 304AI401 | Conductivité des condensats | 12.89 | µS/cm | GOOD
2026-07-06 18:30 | 304AI402 | pH des condensats | 7.17 | pH | GOOD
2026-07-06 18:40 | 304TI102 | Température de la boucle | 76.28 | °C | GOOD
2026-07-06 18:40 | 304PI004 | Pression de la calandre | 1.98 | bar | GOOD
2026-07-06 18:40 | 304PIC005 | Vide de l’unité CAP | 58.48 | Torr | GOOD
2026-07-06 18:40 | 304LT203 | Niveau du bouilleur | 75.21 | % | GOOD
2026-07-06 18:40 | 304FT401 | Débit d’acide à 29 % | 56.21 | m³/h | GOOD
2026-07-06 18:40 | 304FT402 | Débit d’acide à 54 % | 26.72 | m³/h | GOOD
2026-07-06 18:40 | 304AI401 | Conductivité des condensats | 13.05 | µS/cm | GOOD
2026-07-06 18:40 | 304AI402 | pH des condensats | 7.2 | pH | GOOD
2026-07-06 18:50 | 304TI102 | Température de la boucle | 75.92 | °C | GOOD
2026-07-06 18:50 | 304PI004 | Pression de la calandre | 2.04 | bar | GOOD
2026-07-06 18:50 | 304PIC005 | Vide de l’unité CAP | 58.24 | Torr | GOOD
2026-07-06 18:50 | 304LT203 | Niveau du bouilleur | 76.42 | % | GOOD
2026-07-06 18:50 | 304FT401 | Débit d’acide à 29 % | 56.39 | m³/h | GOOD
2026-07-06 18:50 | 304FT402 | Débit d’acide à 54 % | 27.28 | m³/h | GOOD
2026-07-06 18:50 | 304AI401 | Conductivité des condensats | 12.99 | µS/cm | GOOD
2026-07-06 18:50 | 304AI402 | pH des condensats | 7.15 | pH | GOOD
2026-07-06 19:00 | 304TI102 | Température de la boucle | 75.85 | °C | GOOD
2026-07-06 19:00 | 304PI004 | Pression de la calandre | 2.01 | bar | GOOD
2026-07-06 19:00 | 304PIC005 | Vide de l’unité CAP | 57.99 | Torr | GOOD
2026-07-06 19:00 | 304LT203 | Niveau du bouilleur | 75.78 | % | GOOD
2026-07-06 19:00 | 304FT401 | Débit d’acide à 29 % | 55.95 | m³/h | GOOD
2026-07-06 19:00 | 304FT402 | Débit d’acide à 54 % | 27.22 | m³/h | GOOD
2026-07-06 19:00 | 304AI401 | Conductivité des condensats | 12.98 | µS/cm | GOOD
2026-07-06 19:00 | 304AI402 | pH des condensats | 7.15 | pH | GOOD
2026-07-06 19:10 | 304TI102 | Température de la boucle | 76.06 | °C | GOOD
2026-07-06 19:10 | 304PI004 | Pression de la calandre | 2.03 | bar | GOOD
2026-07-06 19:10 | 304PIC005 | Vide de l’unité CAP | 58.78 | Torr | GOOD
2026-07-06 19:10 | 304LT203 | Niveau du bouilleur | 75.82 | % | GOOD
2026-07-06 19:10 | 304FT401 | Débit d’acide à 29 % | 56.1 | m³/h | GOOD
2026-07-06 19:10 | 304FT402 | Débit d’acide à 54 % | 27.09 | m³/h | GOOD
2026-07-06 19:10 | 304AI401 | Conductivité des condensats | 12.79 | µS/cm | GOOD
2026-07-06 19:10 | 304AI402 | pH des condensats | 7.17 | pH | GOOD
2026-07-06 19:20 | 304TI102 | Température de la boucle | 75.99 | °C | GOOD
2026-07-06 19:20 | 304PI004 | Pression de la calandre | 2.01 | bar | GOOD
2026-07-06 19:20 | 304PIC005 | Vide de l’unité CAP | 58.18 | Torr | GOOD
2026-07-06 19:20 | 304LT203 | Niveau du bouilleur | 75.65 | % | GOOD
2026-07-06 19:20 | 304FT401 | Débit d’acide à 29 % | 55.87 | m³/h | GOOD
2026-07-06 19:20 | 304FT402 | Débit d’acide à 54 % | 27.25 | m³/h | GOOD
2026-07-06 19:20 | 304AI401 | Conductivité des condensats | 12.71 | µS/cm | GOOD
2026-07-06 19:20 | 304AI402 | pH des condensats | 7.19 | pH | GOOD
2026-07-06 19:30 | 304TI102 | Température de la boucle | 76.52 | °C | GOOD
2026-07-06 19:30 | 304PI004 | Pression de la calandre | 2.08 | bar | GOOD
2026-07-06 19:30 | 304PIC005 | Vide de l’unité CAP | 58.73 | Torr | GOOD
2026-07-06 19:30 | 304LT203 | Niveau du bouilleur | 75.19 | % | GOOD
2026-07-06 19:30 | 304FT401 | Débit d’acide à 29 % | 56.22 | m³/h | GOOD
2026-07-06 19:30 | 304FT402 | Débit d’acide à 54 % | 27.14 | m³/h | GOOD
2026-07-06 19:30 | 304AI401 | Conductivité des condensats | 12.94 | µS/cm | GOOD
2026-07-06 19:30 | 304AI402 | pH des condensats | 7.19 | pH | GOOD
2026-07-06 19:40 | 304TI102 | Température de la boucle | 76.41 | °C | GOOD
2026-07-06 19:40 | 304PI004 | Pression de la calandre | 2.04 | bar | GOOD
2026-07-06 19:40 | 304PIC005 | Vide de l’unité CAP | 58.95 | Torr | GOOD
2026-07-06 19:40 | 304LT203 | Niveau du bouilleur | 76.22 | % | GOOD
2026-07-06 19:40 | 304FT401 | Débit d’acide à 29 % | 56.12 | m³/h | GOOD
2026-07-06 19:40 | 304FT402 | Débit d’acide à 54 % | 27.02 | m³/h | GOOD
2026-07-06 19:40 | 304AI401 | Conductivité des condensats | 12.88 | µS/cm | GOOD
2026-07-06 19:40 | 304AI402 | pH des condensats | 7.2 | pH | GOOD
2026-07-06 19:50 | 304TI102 | Température de la boucle | 76.18 | °C | GOOD
2026-07-06 19:50 | 304PI004 | Pression de la calandre | 2.02 | bar | GOOD
2026-07-06 19:50 | 304PIC005 | Vide de l’unité CAP | 58.42 | Torr | GOOD
2026-07-06 19:50 | 304LT203 | Niveau du bouilleur | 75.52 | % | GOOD
2026-07-06 19:50 | 304FT401 | Débit d’acide à 29 % | 56.33 | m³/h | GOOD
2026-07-06 19:50 | 304FT402 | Débit d’acide à 54 % | 27.3 | m³/h | GOOD
2026-07-06 19:50 | 304AI401 | Conductivité des condensats | 13.38 | µS/cm | GOOD
2026-07-06 19:50 | 304AI402 | pH des condensats | 7.22 | pH | GOOD
2026-07-06 20:00 | 304TI102 | Température de la boucle | 76.21 | °C | GOOD
2026-07-06 20:00 | 304PI004 | Pression de la calandre | 2.08 | bar | GOOD
2026-07-06 20:00 | 304PIC005 | Vide de l’unité CAP | 58.04 | Torr | GOOD
2026-07-06 20:00 | 304LT203 | Niveau du bouilleur | 76.06 | % | GOOD
2026-07-06 20:00 | 304FT401 | Débit d’acide à 29 % | 56.17 | m³/h | GOOD
2026-07-06 20:00 | 304FT402 | Débit d’acide à 54 % | 27 | m³/h | GOOD
2026-07-06 20:00 | 304AI401 | Conductivité des condensats | 13.45 | µS/cm | GOOD
2026-07-06 20:00 | 304AI402 | pH des condensats | 7.18 | pH | GOOD
2026-07-06 20:10 | 304TI102 | Température de la boucle | 76.34 | °C | GOOD
2026-07-06 20:10 | 304PI004 | Pression de la calandre | 2.05 | bar | GOOD
2026-07-06 20:10 | 304PIC005 | Vide de l’unité CAP | 58.58 | Torr | GOOD
2026-07-06 20:10 | 304LT203 | Niveau du bouilleur | 75.14 | % | GOOD
2026-07-06 20:10 | 304FT401 | Débit d’acide à 29 % | 56.34 | m³/h | GOOD
2026-07-06 20:10 | 304FT402 | Débit d’acide à 54 % | 27.06 | m³/h | GOOD
2026-07-06 20:10 | 304AI401 | Conductivité des condensats | 12.91 | µS/cm | GOOD
2026-07-06 20:10 | 304AI402 | pH des condensats | 7.19 | pH | GOOD
2026-07-06 20:20 | 304TI102 | Température de la boucle | 76.39 | °C | GOOD
2026-07-06 20:20 | 304PI004 | Pression de la calandre | 2.04 | bar | GOOD
2026-07-06 20:20 | 304PIC005 | Vide de l’unité CAP | 58.06 | Torr | GOOD
2026-07-06 20:20 | 304LT203 | Niveau du bouilleur | 76.04 | % | GOOD
2026-07-06 20:20 | 304FT401 | Débit d’acide à 29 % | 56.61 | m³/h | GOOD
2026-07-06 20:20 | 304FT402 | Débit d’acide à 54 % | 26.73 | m³/h | GOOD
2026-07-06 20:20 | 304AI401 | Conductivité des condensats | 12.71 | µS/cm | GOOD
2026-07-06 20:20 | 304AI402 | pH des condensats | 7.18 | pH | GOOD
2026-07-06 20:30 | 304TI102 | Température de la boucle | 75.96 | °C | GOOD
2026-07-06 20:30 | 304PI004 | Pression de la calandre | 1.95 | bar | GOOD
2026-07-06 20:30 | 304PIC005 | Vide de l’unité CAP | 58.29 | Torr | GOOD
2026-07-06 20:30 | 304LT203 | Niveau du bouilleur | 76.58 | % | GOOD
2026-07-06 20:30 | 304FT401 | Débit d’acide à 29 % | 56.24 | m³/h | GOOD
2026-07-06 20:30 | 304FT402 | Débit d’acide à 54 % | 26.96 | m³/h | GOOD
2026-07-06 20:30 | 304AI401 | Conductivité des condensats | 12.93 | µS/cm | GOOD
2026-07-06 20:30 | 304AI402 | pH des condensats | 7.21 | pH | GOOD
2026-07-06 20:40 | 304TI102 | Température de la boucle | 76.42 | °C | GOOD
2026-07-06 20:40 | 304PI004 | Pression de la calandre | 2.04 | bar | GOOD
2026-07-06 20:40 | 304PIC005 | Vide de l’unité CAP | 59.62 | Torr | GOOD
2026-07-06 20:40 | 304LT203 | Niveau du bouilleur | 76.15 | % | GOOD
2026-07-06 20:40 | 304FT401 | Débit d’acide à 29 % | 56.4 | m³/h | GOOD
2026-07-06 20:40 | 304FT402 | Débit d’acide à 54 % | 27.07 | m³/h | GOOD
2026-07-06 20:40 | 304AI401 | Conductivité des condensats | 12.77 | µS/cm | GOOD
2026-07-06 20:40 | 304AI402 | pH des condensats | 7.17 | pH | GOOD
2026-07-06 20:50 | 304TI102 | Température de la boucle | 76.12 | °C | GOOD
2026-07-06 20:50 | 304PI004 | Pression de la calandre | 2.06 | bar | GOOD
2026-07-06 20:50 | 304PIC005 | Vide de l’unité CAP | 58.76 | Torr | GOOD
2026-07-06 20:50 | 304LT203 | Niveau du bouilleur | 75.71 | % | GOOD
2026-07-06 20:50 | 304FT401 | Débit d’acide à 29 % | 56.28 | m³/h | GOOD
2026-07-06 20:50 | 304FT402 | Débit d’acide à 54 % | 27.43 | m³/h | GOOD
2026-07-06 20:50 | 304AI401 | Conductivité des condensats | 12.97 | µS/cm | GOOD
2026-07-06 20:50 | 304AI402 | pH des condensats | 7.2 | pH | GOOD
2026-07-06 21:00 | 304TI102 | Température de la boucle | 76.42 | °C | GOOD
2026-07-06 21:00 | 304PI004 | Pression de la calandre | 2.06 | bar | GOOD
2026-07-06 21:00 | 304PIC005 | Vide de l’unité CAP | 58.46 | Torr | GOOD
2026-07-06 21:00 | 304LT203 | Niveau du bouilleur | 74.77 | % | GOOD
2026-07-06 21:00 | 304FT401 | Débit d’acide à 29 % | 56.01 | m³/h | GOOD
2026-07-06 21:00 | 304FT402 | Débit d’acide à 54 % | 27.3 | m³/h | GOOD
2026-07-06 21:00 | 304AI401 | Conductivité des condensats | 12.9 | µS/cm | GOOD
2026-07-06 21:00 | 304AI402 | pH des condensats | 7.2 | pH | GOOD
2026-07-06 21:10 | 304TI102 | Température de la boucle | 76.08 | °C | GOOD
2026-07-06 21:10 | 304PI004 | Pression de la calandre | 2.01 | bar | GOOD
2026-07-06 21:10 | 304PIC005 | Vide de l’unité CAP | 58.81 | Torr | GOOD
2026-07-06 21:10 | 304LT203 | Niveau du bouilleur | 76.18 | % | GOOD
2026-07-06 21:10 | 304FT401 | Débit d’acide à 29 % | 56.18 | m³/h | GOOD
2026-07-06 21:10 | 304FT402 | Débit d’acide à 54 % | 26.99 | m³/h | GOOD
2026-07-06 21:10 | 304AI401 | Conductivité des condensats | 13.6 | µS/cm | GOOD
2026-07-06 21:10 | 304AI402 | pH des condensats | 7.2 | pH | GOOD
2026-07-06 21:20 | 304TI102 | Température de la boucle | 76.38 | °C | GOOD
2026-07-06 21:20 | 304PI004 | Pression de la calandre | 1.99 | bar | GOOD
2026-07-06 21:20 | 304PIC005 | Vide de l’unité CAP | 58.52 | Torr | GOOD
2026-07-06 21:20 | 304LT203 | Niveau du bouilleur | 76.06 | % | GOOD
2026-07-06 21:20 | 304FT401 | Débit d’acide à 29 % | 56.19 | m³/h | GOOD
2026-07-06 21:20 | 304FT402 | Débit d’acide à 54 % | 27.28 | m³/h | GOOD
2026-07-06 21:20 | 304AI401 | Conductivité des condensats | 12.79 | µS/cm | GOOD
2026-07-06 21:20 | 304AI402 | pH des condensats | 7.19 | pH | GOOD
2026-07-06 21:30 | 304TI102 | Température de la boucle | 76.28 | °C | GOOD
2026-07-06 21:30 | 304PI004 | Pression de la calandre | 1.98 | bar | GOOD
2026-07-06 21:30 | 304PIC005 | Vide de l’unité CAP | 58.27 | Torr | GOOD
2026-07-06 21:30 | 304LT203 | Niveau du bouilleur | 76.33 | % | GOOD
2026-07-06 21:30 | 304FT401 | Débit d’acide à 29 % | 56.23 | m³/h | GOOD
2026-07-06 21:30 | 304FT402 | Débit d’acide à 54 % | 27.25 | m³/h | GOOD
2026-07-06 21:30 | 304AI401 | Conductivité des condensats | 13.09 | µS/cm | GOOD
2026-07-06 21:30 | 304AI402 | pH des condensats | 7.22 | pH | GOOD
2026-07-06 21:40 | 304TI102 | Température de la boucle | 76.59 | °C | GOOD
2026-07-06 21:40 | 304PI004 | Pression de la calandre | 2.03 | bar | GOOD
2026-07-06 21:40 | 304PIC005 | Vide de l’unité CAP | 58.47 | Torr | GOOD
2026-07-06 21:40 | 304LT203 | Niveau du bouilleur | 76.43 | % | GOOD
2026-07-06 21:40 | 304FT401 | Débit d’acide à 29 % | 56.58 | m³/h | GOOD
2026-07-06 21:40 | 304FT402 | Débit d’acide à 54 % | 27.23 | m³/h | GOOD
2026-07-06 21:40 | 304AI401 | Conductivité des condensats | 13.14 | µS/cm | GOOD
2026-07-06 21:40 | 304AI402 | pH des condensats | 7.21 | pH | GOOD
2026-07-06 21:50 | 304TI102 | Température de la boucle | 76.43 | °C | GOOD
2026-07-06 21:50 | 304PI004 | Pression de la calandre | 2.09 | bar | GOOD
2026-07-06 21:50 | 304PIC005 | Vide de l’unité CAP | 58.78 | Torr | GOOD
2026-07-06 21:50 | 304LT203 | Niveau du bouilleur | 76.71 | % | GOOD
2026-07-06 21:50 | 304FT401 | Débit d’acide à 29 % | 56.53 | m³/h | GOOD
2026-07-06 21:50 | 304FT402 | Débit d’acide à 54 % | 27.8 | m³/h | GOOD
2026-07-06 21:50 | 304AI401 | Conductivité des condensats | 13 | µS/cm | GOOD
2026-07-06 21:50 | 304AI402 | pH des condensats | 7.25 | pH | GOOD
2026-07-06 22:00 | 304TI102 | Température de la boucle | 76.63 | °C | GOOD
2026-07-06 22:00 | 304PI004 | Pression de la calandre | 2.02 | bar | GOOD
2026-07-06 22:00 | 304PIC005 | Vide de l’unité CAP | 59.17 | Torr | GOOD
2026-07-06 22:00 | 304LT203 | Niveau du bouilleur | 76.77 | % | GOOD
2026-07-06 22:00 | 304FT401 | Débit d’acide à 29 % | 56.36 | m³/h | GOOD
2026-07-06 22:00 | 304FT402 | Débit d’acide à 54 % | 26.83 | m³/h | GOOD
2026-07-06 22:00 | 304AI401 | Conductivité des condensats | 13.42 | µS/cm | GOOD
2026-07-06 22:00 | 304AI402 | pH des condensats | 7.19 | pH | GOOD
2026-07-06 22:10 | 304TI102 | Température de la boucle | 76.47 | °C | GOOD
2026-07-06 22:10 | 304PI004 | Pression de la calandre | 2 | bar | GOOD
2026-07-06 22:10 | 304PIC005 | Vide de l’unité CAP | 59.22 | Torr | GOOD
2026-07-06 22:10 | 304LT203 | Niveau du bouilleur | 75.52 | % | GOOD
2026-07-06 22:10 | 304FT401 | Débit d’acide à 29 % | 56.39 | m³/h | GOOD
2026-07-06 22:10 | 304FT402 | Débit d’acide à 54 % | 27.26 | m³/h | GOOD
2026-07-06 22:10 | 304AI401 | Conductivité des condensats | 13.25 | µS/cm | GOOD
2026-07-06 22:10 | 304AI402 | pH des condensats | 7.19 | pH | GOOD
2026-07-06 22:20 | 304TI102 | Température de la boucle | 76.61 | °C | GOOD
2026-07-06 22:20 | 304PI004 | Pression de la calandre | 2.1 | bar | GOOD
2026-07-06 22:20 | 304PIC005 | Vide de l’unité CAP | 58.92 | Torr | GOOD
2026-07-06 22:20 | 304LT203 | Niveau du bouilleur | 76.42 | % | GOOD
2026-07-06 22:20 | 304FT401 | Débit d’acide à 29 % | 56.02 | m³/h | GOOD
2026-07-06 22:20 | 304FT402 | Débit d’acide à 54 % | 27.76 | m³/h | GOOD
2026-07-06 22:20 | 304AI401 | Conductivité des condensats | 13.22 | µS/cm | GOOD
2026-07-06 22:20 | 304AI402 | pH des condensats | 7.25 | pH | GOOD
2026-07-06 22:30 | 304TI102 | Température de la boucle | 76.58 | °C | GOOD
2026-07-06 22:30 | 304PI004 | Pression de la calandre | 2.09 | bar | GOOD
2026-07-06 22:30 | 304PIC005 | Vide de l’unité CAP | 59.34 | Torr | GOOD
2026-07-06 22:30 | 304LT203 | Niveau du bouilleur | 76.29 | % | GOOD
2026-07-06 22:30 | 304FT401 | Débit d’acide à 29 % | 56.72 | m³/h | GOOD
2026-07-06 22:30 | 304FT402 | Débit d’acide à 54 % | 27.78 | m³/h | GOOD
2026-07-06 22:30 | 304AI401 | Conductivité des condensats | 13.37 | µS/cm | GOOD
2026-07-06 22:30 | 304AI402 | pH des condensats | 7.23 | pH | GOOD
2026-07-06 22:40 | 304TI102 | Température de la boucle | 76.74 | °C | GOOD
2026-07-06 22:40 | 304PI004 | Pression de la calandre | 2.11 | bar | GOOD
2026-07-06 22:40 | 304PIC005 | Vide de l’unité CAP | 59 | Torr | GOOD
2026-07-06 22:40 | 304LT203 | Niveau du bouilleur | 76.52 | % | GOOD
2026-07-06 22:40 | 304FT401 | Débit d’acide à 29 % | 56.58 | m³/h | GOOD
2026-07-06 22:40 | 304FT402 | Débit d’acide à 54 % | 27.63 | m³/h | GOOD
2026-07-06 22:40 | 304AI401 | Conductivité des condensats | 13.22 | µS/cm | GOOD
2026-07-06 22:40 | 304AI402 | pH des condensats | 7.26 | pH | GOOD
2026-07-06 22:50 | 304TI102 | Température de la boucle | 76.94 | °C | GOOD
2026-07-06 22:50 | 304PI004 | Pression de la calandre | 2.12 | bar | GOOD
2026-07-06 22:50 | 304PIC005 | Vide de l’unité CAP | 59.16 | Torr | GOOD
2026-07-06 22:50 | 304LT203 | Niveau du bouilleur | 77.08 | % | GOOD
2026-07-06 22:50 | 304FT401 | Débit d’acide à 29 % | 56.5 | m³/h | GOOD
2026-07-06 22:50 | 304FT402 | Débit d’acide à 54 % | 27.25 | m³/h | GOOD
2026-07-06 22:50 | 304AI401 | Conductivité des condensats | 13.18 | µS/cm | GOOD
2026-07-06 22:50 | 304AI402 | pH des condensats | 7.2 | pH | GOOD
2026-07-06 23:00 | 304TI102 | Température de la boucle | 76.79 | °C | GOOD
2026-07-06 23:00 | 304PI004 | Pression de la calandre | 2.08 | bar | GOOD
2026-07-06 23:00 | 304PIC005 | Vide de l’unité CAP | 58.56 | Torr | GOOD
2026-07-06 23:00 | 304LT203 | Niveau du bouilleur | 77.12 | % | GOOD
2026-07-06 23:00 | 304FT401 | Débit d’acide à 29 % | 56.67 | m³/h | GOOD
2026-07-06 23:00 | 304FT402 | Débit d’acide à 54 % | 27.58 | m³/h | GOOD
2026-07-06 23:00 | 304AI401 | Conductivité des condensats | 13.06 | µS/cm | GOOD
2026-07-06 23:00 | 304AI402 | pH des condensats | 7.21 | pH | GOOD
2026-07-06 23:10 | 304TI102 | Température de la boucle | 76.95 | °C | GOOD
2026-07-06 23:10 | 304PI004 | Pression de la calandre | 2.08 | bar | GOOD
2026-07-06 23:10 | 304PIC005 | Vide de l’unité CAP | 59.44 | Torr | GOOD
2026-07-06 23:10 | 304LT203 | Niveau du bouilleur | 76.98 | % | GOOD
2026-07-06 23:10 | 304FT401 | Débit d’acide à 29 % | 56.38 | m³/h | GOOD
2026-07-06 23:10 | 304FT402 | Débit d’acide à 54 % | 27.23 | m³/h | GOOD
2026-07-06 23:10 | 304AI401 | Conductivité des condensats | 13.59 | µS/cm | GOOD
2026-07-06 23:10 | 304AI402 | pH des condensats | 7.24 | pH | GOOD
2026-07-06 23:20 | 304TI102 | Température de la boucle | 76.61 | °C | GOOD
2026-07-06 23:20 | 304PI004 | Pression de la calandre | 2.16 | bar | GOOD
2026-07-06 23:20 | 304PIC005 | Vide de l’unité CAP | 58.74 | Torr | GOOD
2026-07-06 23:20 | 304LT203 | Niveau du bouilleur | 76.95 | % | GOOD
2026-07-06 23:20 | 304FT401 | Débit d’acide à 29 % | 56.86 | m³/h | GOOD
2026-07-06 23:20 | 304FT402 | Débit d’acide à 54 % | 27.76 | m³/h | GOOD
2026-07-06 23:20 | 304AI401 | Conductivité des condensats | 13.42 | µS/cm | GOOD
2026-07-06 23:20 | 304AI402 | pH des condensats | 7.26 | pH | GOOD
2026-07-06 23:30 | 304TI102 | Température de la boucle | 76.8 | °C | GOOD
2026-07-06 23:30 | 304PI004 | Pression de la calandre | 2.08 | bar | GOOD
2026-07-06 23:30 | 304PIC005 | Vide de l’unité CAP | 58.84 | Torr | GOOD
2026-07-06 23:30 | 304LT203 | Niveau du bouilleur | 77.52 | % | GOOD
2026-07-06 23:30 | 304FT401 | Débit d’acide à 29 % | 56.68 | m³/h | GOOD
2026-07-06 23:30 | 304FT402 | Débit d’acide à 54 % | 27.99 | m³/h | GOOD
2026-07-06 23:30 | 304AI401 | Conductivité des condensats | 13.35 | µS/cm | GOOD
2026-07-06 23:30 | 304AI402 | pH des condensats | 7.28 | pH | GOOD
2026-07-06 23:40 | 304TI102 | Température de la boucle | 76.86 | °C | GOOD
2026-07-06 23:40 | 304PI004 | Pression de la calandre | 2.15 | bar | GOOD
2026-07-06 23:40 | 304PIC005 | Vide de l’unité CAP | 59.43 | Torr | GOOD
2026-07-06 23:40 | 304LT203 | Niveau du bouilleur | 76.61 | % | GOOD
2026-07-06 23:40 | 304FT401 | Débit d’acide à 29 % | 56.65 | m³/h | GOOD
2026-07-06 23:40 | 304FT402 | Débit d’acide à 54 % | 27.52 | m³/h | GOOD
2026-07-06 23:40 | 304AI401 | Conductivité des condensats | 13.57 | µS/cm | GOOD
2026-07-06 23:40 | 304AI402 | pH des condensats | 7.23 | pH | GOOD
2026-07-06 23:50 | 304TI102 | Température de la boucle | 76.78 | °C | GOOD
2026-07-06 23:50 | 304PI004 | Pression de la calandre | 2.21 | bar | GOOD
2026-07-06 23:50 | 304PIC005 | Vide de l’unité CAP | 59.15 | Torr | GOOD
2026-07-06 23:50 | 304LT203 | Niveau du bouilleur | 77.48 | % | GOOD
2026-07-06 23:50 | 304FT401 | Débit d’acide à 29 % | 56.38 | m³/h | GOOD
2026-07-06 23:50 | 304FT402 | Débit d’acide à 54 % | 27.77 | m³/h | GOOD
2026-07-06 23:50 | 304AI401 | Conductivité des condensats | 13.67 | µS/cm | GOOD
2026-07-06 23:50 | 304AI402 | pH des condensats | 7.24 | pH | GOOD
2026-07-07 | 304TI102 | Température de la boucle | 76.9 | °C | GOOD
2026-07-07 | 304PI004 | Pression de la calandre | 2.16 | bar | GOOD
2026-07-07 | 304PIC005 | Vide de l’unité CAP | 60.26 | Torr | GOOD
2026-07-07 | 304LT203 | Niveau du bouilleur | 77.47 | % | GOOD
2026-07-07 | 304FT401 | Débit d’acide à 29 % | 56.87 | m³/h | GOOD
2026-07-07 | 304FT402 | Débit d’acide à 54 % | 27.71 | m³/h | GOOD
2026-07-07 | 304AI401 | Conductivité des condensats | 13.4 | µS/cm | GOOD
2026-07-07 | 304AI402 | pH des condensats | 7.34 | pH | GOOD
2026-07-07 00:10 | 304TI102 | Température de la boucle | 76.86 | °C | GOOD
2026-07-07 00:10 | 304PI004 | Pression de la calandre | 2.17 | bar | GOOD
2026-07-07 00:10 | 304PIC005 | Vide de l’unité CAP | 59.69 | Torr | GOOD
2026-07-07 00:10 | 304LT203 | Niveau du bouilleur | 76.69 | % | GOOD
2026-07-07 00:10 | 304FT401 | Débit d’acide à 29 % | 56.57 | m³/h | GOOD
2026-07-07 00:10 | 304FT402 | Débit d’acide à 54 % | 27.41 | m³/h | GOOD
2026-07-07 00:10 | 304AI401 | Conductivité des condensats | 14.1 | µS/cm | GOOD
2026-07-07 00:10 | 304AI402 | pH des condensats | 7.29 | pH | GOOD
2026-07-07 00:20 | 304TI102 | Température de la boucle | 76.79 | °C | GOOD
2026-07-07 00:20 | 304PI004 | Pression de la calandre | 2.1 | bar | GOOD
2026-07-07 00:20 | 304PIC005 | Vide de l’unité CAP | 59.41 | Torr | GOOD
2026-07-07 00:20 | 304LT203 | Niveau du bouilleur | 77.5 | % | GOOD
2026-07-07 00:20 | 304FT401 | Débit d’acide à 29 % | 56.62 | m³/h | GOOD
2026-07-07 00:20 | 304FT402 | Débit d’acide à 54 % | 27.99 | m³/h | GOOD
2026-07-07 00:20 | 304AI401 | Conductivité des condensats | 13.56 | µS/cm | GOOD
2026-07-07 00:20 | 304AI402 | pH des condensats | 7.27 | pH | GOOD
2026-07-07 00:30 | 304TI102 | Température de la boucle | 76.86 | °C | GOOD
2026-07-07 00:30 | 304PI004 | Pression de la calandre | 2.07 | bar | GOOD
2026-07-07 00:30 | 304PIC005 | Vide de l’unité CAP | 60.04 | Torr | GOOD
2026-07-07 00:30 | 304LT203 | Niveau du bouilleur | 77.65 | % | GOOD
2026-07-07 00:30 | 304FT401 | Débit d’acide à 29 % | 56.47 | m³/h | GOOD
2026-07-07 00:30 | 304FT402 | Débit d’acide à 54 % | 27.75 | m³/h | GOOD
2026-07-07 00:30 | 304AI401 | Conductivité des condensats | 13.72 | µS/cm | GOOD
2026-07-07 00:30 | 304AI402 | pH des condensats | 7.25 | pH | GOOD
2026-07-07 00:40 | 304TI102 | Température de la boucle | 76.96 | °C | GOOD
2026-07-07 00:40 | 304PI004 | Pression de la calandre | 2.23 | bar | GOOD
2026-07-07 00:40 | 304PIC005 | Vide de l’unité CAP | 59.92 | Torr | GOOD
2026-07-07 00:40 | 304LT203 | Niveau du bouilleur | 76.94 | % | GOOD
2026-07-07 00:40 | 304FT401 | Débit d’acide à 29 % | 56.77 | m³/h | GOOD
2026-07-07 00:40 | 304FT402 | Débit d’acide à 54 % | 27.43 | m³/h | GOOD
2026-07-07 00:40 | 304AI401 | Conductivité des condensats | 13.9 | µS/cm | GOOD
2026-07-07 00:40 | 304AI402 | pH des condensats | 7.26 | pH | GOOD
2026-07-07 00:50 | 304TI102 | Température de la boucle | 76.97 | °C | GOOD
2026-07-07 00:50 | 304PI004 | Pression de la calandre | 2.22 | bar | GOOD
2026-07-07 00:50 | 304PIC005 | Vide de l’unité CAP | 60.16 | Torr | GOOD
2026-07-07 00:50 | 304LT203 | Niveau du bouilleur | 77.88 | % | GOOD
2026-07-07 00:50 | 304FT401 | Débit d’acide à 29 % | 56.87 | m³/h | GOOD
2026-07-07 00:50 | 304FT402 | Débit d’acide à 54 % | 27.54 | m³/h | GOOD
2026-07-07 00:50 | 304AI401 | Conductivité des condensats | 14.47 | µS/cm | GOOD
2026-07-07 00:50 | 304AI402 | pH des condensats | 7.35 | pH | GOOD
2026-07-07 01:00 | 304TI102 | Température de la boucle | 76.93 | °C | GOOD
2026-07-07 01:00 | 304PI004 | Pression de la calandre | 2.21 | bar | GOOD
2026-07-07 01:00 | 304PIC005 | Vide de l’unité CAP | 59.48 | Torr | GOOD
2026-07-07 01:00 | 304LT203 | Niveau du bouilleur | 77.63 | % | GOOD
2026-07-07 01:00 | 304FT401 | Débit d’acide à 29 % | 56.94 | m³/h | GOOD
2026-07-07 01:00 | 304FT402 | Débit d’acide à 54 % | 27.79 | m³/h | GOOD
2026-07-07 01:00 | 304AI401 | Conductivité des condensats | 14.39 | µS/cm | GOOD
2026-07-07 01:00 | 304AI402 | pH des condensats | 7.3 | pH | GOOD
2026-07-07 01:10 | 304TI102 | Température de la boucle | 76.86 | °C | GOOD
2026-07-07 01:10 | 304PI004 | Pression de la calandre | 2.17 | bar | GOOD
2026-07-07 01:10 | 304PIC005 | Vide de l’unité CAP | 60.03 | Torr | GOOD
2026-07-07 01:10 | 304LT203 | Niveau du bouilleur | 77.05 | % | GOOD
2026-07-07 01:10 | 304FT401 | Débit d’acide à 29 % | 57.05 | m³/h | GOOD
2026-07-07 01:10 | 304FT402 | Débit d’acide à 54 % | 27.94 | m³/h | GOOD
2026-07-07 01:10 | 304AI401 | Conductivité des condensats | 14.2 | µS/cm | GOOD
2026-07-07 01:10 | 304AI402 | pH des condensats | 7.31 | pH | GOOD
2026-07-07 01:20 | 304TI102 | Température de la boucle | 76.88 | °C | GOOD
2026-07-07 01:20 | 304PI004 | Pression de la calandre | 2.17 | bar | GOOD
2026-07-07 01:20 | 304PIC005 | Vide de l’unité CAP | 60.48 | Torr | GOOD
2026-07-07 01:20 | 304LT203 | Niveau du bouilleur | 78.21 | % | GOOD
2026-07-07 01:20 | 304FT401 | Débit d’acide à 29 % | 57.09 | m³/h | GOOD
2026-07-07 01:20 | 304FT402 | Débit d’acide à 54 % | 28.1 | m³/h | GOOD
2026-07-07 01:20 | 304AI401 | Conductivité des condensats | 13.96 | µS/cm | GOOD
2026-07-07 01:20 | 304AI402 | pH des condensats | 7.27 | pH | GOOD
2026-07-07 01:30 | 304TI102 | Température de la boucle | 77.34 | °C | GOOD
2026-07-07 01:30 | 304PI004 | Pression de la calandre | 2.2 | bar | GOOD
2026-07-07 01:30 | 304PIC005 | Vide de l’unité CAP | 60.49 | Torr | GOOD
2026-07-07 01:30 | 304LT203 | Niveau du bouilleur | 78 | % | GOOD
2026-07-07 01:30 | 304FT401 | Débit d’acide à 29 % | 57.2 | m³/h | GOOD
2026-07-07 01:30 | 304FT402 | Débit d’acide à 54 % | 27.81 | m³/h | GOOD
2026-07-07 01:30 | 304AI401 | Conductivité des condensats | 13.67 | µS/cm | GOOD
2026-07-07 01:30 | 304AI402 | pH des condensats | 7.29 | pH | GOOD
2026-07-07 01:40 | 304TI102 | Température de la boucle | 76.95 | °C | GOOD
2026-07-07 01:40 | 304PI004 | Pression de la calandre | 2.24 | bar | GOOD
2026-07-07 01:40 | 304PIC005 | Vide de l’unité CAP | 60.2 | Torr | GOOD
2026-07-07 01:40 | 304LT203 | Niveau du bouilleur | 77.28 | % | GOOD
2026-07-07 01:40 | 304FT401 | Débit d’acide à 29 % | 56.89 | m³/h | GOOD
2026-07-07 01:40 | 304FT402 | Débit d’acide à 54 % | 27.72 | m³/h | GOOD
2026-07-07 01:40 | 304AI401 | Conductivité des condensats | 13.85 | µS/cm | GOOD
2026-07-07 01:40 | 304AI402 | pH des condensats | 7.3 | pH | GOOD
2026-07-07 01:50 | 304TI102 | Température de la boucle | 76.95 | °C | GOOD
2026-07-07 01:50 | 304PI004 | Pression de la calandre | 2.27 | bar | GOOD
2026-07-07 01:50 | 304PIC005 | Vide de l’unité CAP | 60.27 | Torr | GOOD
2026-07-07 01:50 | 304LT203 | Niveau du bouilleur | 77.72 | % | GOOD
2026-07-07 01:50 | 304FT401 | Débit d’acide à 29 % | 57.28 | m³/h | GOOD
2026-07-07 01:50 | 304FT402 | Débit d’acide à 54 % | 28.25 | m³/h | GOOD
2026-07-07 01:50 | 304AI401 | Conductivité des condensats | 14.14 | µS/cm | GOOD
2026-07-07 01:50 | 304AI402 | pH des condensats | 7.3 | pH | GOOD
2026-07-07 02:00 | 304TI102 | Température de la boucle | 77.43 | °C | GOOD
2026-07-07 02:00 | 304PI004 | Pression de la calandre | 2.26 | bar | GOOD
2026-07-07 02:00 | 304PIC005 | Vide de l’unité CAP | 59.77 | Torr | GOOD
2026-07-07 02:00 | 304LT203 | Niveau du bouilleur | 78.33 | % | GOOD
2026-07-07 02:00 | 304FT401 | Débit d’acide à 29 % | 56.92 | m³/h | GOOD
2026-07-07 02:00 | 304FT402 | Débit d’acide à 54 % | 28.27 | m³/h | GOOD
2026-07-07 02:00 | 304AI401 | Conductivité des condensats | 13.84 | µS/cm | GOOD
2026-07-07 02:00 | 304AI402 | pH des condensats | 7.29 | pH | GOOD
2026-07-07 02:10 | 304TI102 | Température de la boucle | 76.99 | °C | GOOD
2026-07-07 02:10 | 304PI004 | Pression de la calandre | 2.25 | bar | GOOD
2026-07-07 02:10 | 304PIC005 | Vide de l’unité CAP | 59.82 | Torr | GOOD
2026-07-07 02:10 | 304LT203 | Niveau du bouilleur | 78.3 | % | GOOD
2026-07-07 02:10 | 304FT401 | Débit d’acide à 29 % | 56.7 | m³/h | GOOD
2026-07-07 02:10 | 304FT402 | Débit d’acide à 54 % | 28.28 | m³/h | GOOD
2026-07-07 02:10 | 304AI401 | Conductivité des condensats | 13.42 | µS/cm | GOOD
2026-07-07 02:10 | 304AI402 | pH des condensats | 7.32 | pH | GOOD
2026-07-07 02:20 | 304TI102 | Température de la boucle | 77.16 | °C | GOOD
2026-07-07 02:20 | 304PI004 | Pression de la calandre | 2.21 | bar | GOOD
2026-07-07 02:20 | 304PIC005 | Vide de l’unité CAP | 60.64 | Torr | GOOD
2026-07-07 02:20 | 304LT203 | Niveau du bouilleur | 78.97 | % | GOOD
2026-07-07 02:20 | 304FT401 | Débit d’acide à 29 % | 57.3 | m³/h | GOOD
2026-07-07 02:20 | 304FT402 | Débit d’acide à 54 % | 28.37 | m³/h | GOOD
2026-07-07 02:20 | 304AI401 | Conductivité des condensats | 14.27 | µS/cm | GOOD
2026-07-07 02:20 | 304AI402 | pH des condensats | 7.31 | pH | GOOD
2026-07-07 02:30 | 304TI102 | Température de la boucle | 77.19 | °C | GOOD
2026-07-07 02:30 | 304PI004 | Pression de la calandre | 2.28 | bar | GOOD
2026-07-07 02:30 | 304PIC005 | Vide de l’unité CAP | 60.26 | Torr | GOOD
2026-07-07 02:30 | 304LT203 | Niveau du bouilleur | 77.12 | % | GOOD
2026-07-07 02:30 | 304FT401 | Débit d’acide à 29 % | 56.83 | m³/h | GOOD
2026-07-07 02:30 | 304FT402 | Débit d’acide à 54 % | 28.54 | m³/h | GOOD
2026-07-07 02:30 | 304AI401 | Conductivité des condensats | 13.99 | µS/cm | GOOD
2026-07-07 02:30 | 304AI402 | pH des condensats | 7.3 | pH | GOOD
2026-07-07 02:40 | 304TI102 | Température de la boucle | 77.33 | °C | GOOD
2026-07-07 02:40 | 304PI004 | Pression de la calandre | 2.28 | bar | GOOD
2026-07-07 02:40 | 304PIC005 | Vide de l’unité CAP | 60.52 | Torr | GOOD
2026-07-07 02:40 | 304LT203 | Niveau du bouilleur | 78.55 | % | GOOD
2026-07-07 02:40 | 304FT401 | Débit d’acide à 29 % | 56.77 | m³/h | GOOD
2026-07-07 02:40 | 304FT402 | Débit d’acide à 54 % | 28.65 | m³/h | GOOD
2026-07-07 02:40 | 304AI401 | Conductivité des condensats | 14.13 | µS/cm | GOOD
2026-07-07 02:40 | 304AI402 | pH des condensats | 7.35 | pH | GOOD
2026-07-07 02:50 | 304TI102 | Température de la boucle | 77.2 | °C | GOOD
2026-07-07 02:50 | 304PI004 | Pression de la calandre | 2.22 | bar | GOOD
2026-07-07 02:50 | 304PIC005 | Vide de l’unité CAP | 60.26 | Torr | GOOD
2026-07-07 02:50 | 304LT203 | Niveau du bouilleur | 78.44 | % | GOOD
2026-07-07 02:50 | 304FT401 | Débit d’acide à 29 % | 57.46 | m³/h | GOOD
2026-07-07 02:50 | 304FT402 | Débit d’acide à 54 % | 27.91 | m³/h | GOOD
2026-07-07 02:50 | 304AI401 | Conductivité des condensats | 14.37 | µS/cm | GOOD
2026-07-07 02:50 | 304AI402 | pH des condensats | 7.38 | pH | GOOD
2026-07-07 03:00 | 304TI102 | Température de la boucle | 77.1 | °C | GOOD
2026-07-07 03:00 | 304PI004 | Pression de la calandre | 2.25 | bar | GOOD
2026-07-07 03:00 | 304PIC005 | Vide de l’unité CAP | 59.96 | Torr | GOOD
2026-07-07 03:00 | 304LT203 | Niveau du bouilleur | 79.47 | % | GOOD
2026-07-07 03:00 | 304FT401 | Débit d’acide à 29 % | 56.98 | m³/h | GOOD
2026-07-07 03:00 | 304FT402 | Débit d’acide à 54 % | 28.35 | m³/h | GOOD
2026-07-07 03:00 | 304AI401 | Conductivité des condensats | 13.76 | µS/cm | GOOD
2026-07-07 03:00 | 304AI402 | pH des condensats | 7.31 | pH | GOOD
2026-07-07 03:10 | 304TI102 | Température de la boucle | 77.25 | °C | GOOD
2026-07-07 03:10 | 304PI004 | Pression de la calandre | 2.2 | bar | GOOD
2026-07-07 03:10 | 304PIC005 | Vide de l’unité CAP | 60.33 | Torr | GOOD
2026-07-07 03:10 | 304LT203 | Niveau du bouilleur | 77.91 | % | GOOD
2026-07-07 03:10 | 304FT401 | Débit d’acide à 29 % | 57.22 | m³/h | GOOD
2026-07-07 03:10 | 304FT402 | Débit d’acide à 54 % | 27.98 | m³/h | GOOD
2026-07-07 03:10 | 304AI401 | Conductivité des condensats | 14.03 | µS/cm | GOOD
2026-07-07 03:10 | 304AI402 | pH des condensats | 7.34 | pH | GOOD
2026-07-07 03:20 | 304TI102 | Température de la boucle | 76.88 | °C | GOOD
2026-07-07 03:20 | 304PI004 | Pression de la calandre | 2.28 | bar | GOOD
2026-07-07 03:20 | 304PIC005 | Vide de l’unité CAP | 60.16 | Torr | GOOD
2026-07-07 03:20 | 304LT203 | Niveau du bouilleur | 79.54 | % | GOOD
2026-07-07 03:20 | 304FT401 | Débit d’acide à 29 % | 57.12 | m³/h | GOOD
2026-07-07 03:20 | 304FT402 | Débit d’acide à 54 % | 28.06 | m³/h | GOOD
2026-07-07 03:20 | 304AI401 | Conductivité des condensats | 14.37 | µS/cm | GOOD
2026-07-07 03:20 | 304AI402 | pH des condensats | 7.36 | pH | GOOD
2026-07-07 03:30 | 304TI102 | Température de la boucle | 76.8 | °C | GOOD
2026-07-07 03:30 | 304PI004 | Pression de la calandre | 2.23 | bar | GOOD
2026-07-07 03:30 | 304PIC005 | Vide de l’unité CAP | 60.93 | Torr | GOOD
2026-07-07 03:30 | 304LT203 | Niveau du bouilleur | 78.16 | % | GOOD
2026-07-07 03:30 | 304FT401 | Débit d’acide à 29 % | 57.01 | m³/h | GOOD
2026-07-07 03:30 | 304FT402 | Débit d’acide à 54 % | 27.93 | m³/h | GOOD
2026-07-07 03:30 | 304AI401 | Conductivité des condensats | 14.27 | µS/cm | GOOD
2026-07-07 03:30 | 304AI402 | pH des condensats | 7.3 | pH | GOOD
2026-07-07 03:40 | 304TI102 | Température de la boucle | 77.34 | °C | GOOD
2026-07-07 03:40 | 304PI004 | Pression de la calandre | 2.2 | bar | GOOD
2026-07-07 03:40 | 304PIC005 | Vide de l’unité CAP | 60.34 | Torr | GOOD
2026-07-07 03:40 | 304LT203 | Niveau du bouilleur | 78.66 | % | GOOD
2026-07-07 03:40 | 304FT401 | Débit d’acide à 29 % | 57.14 | m³/h | GOOD
2026-07-07 03:40 | 304FT402 | Débit d’acide à 54 % | 28.23 | m³/h | GOOD
2026-07-07 03:40 | 304AI401 | Conductivité des condensats | 14.12 | µS/cm | GOOD
2026-07-07 03:40 | 304AI402 | pH des condensats | 7.31 | pH | GOOD
2026-07-07 03:50 | 304TI102 | Température de la boucle | 77.49 | °C | GOOD
2026-07-07 03:50 | 304PI004 | Pression de la calandre | 2.29 | bar | GOOD
2026-07-07 03:50 | 304PIC005 | Vide de l’unité CAP | 60.69 | Torr | GOOD
2026-07-07 03:50 | 304LT203 | Niveau du bouilleur | 79.38 | % | GOOD
2026-07-07 03:50 | 304FT401 | Débit d’acide à 29 % | 57.33 | m³/h | GOOD
2026-07-07 03:50 | 304FT402 | Débit d’acide à 54 % | 28.24 | m³/h | GOOD
2026-07-07 03:50 | 304AI401 | Conductivité des condensats | 14.56 | µS/cm | GOOD
2026-07-07 03:50 | 304AI402 | pH des condensats | 7.33 | pH | GOOD
2026-07-07 04:00 | 304TI102 | Température de la boucle | 77.6 | °C | GOOD
2026-07-07 04:00 | 304PI004 | Pression de la calandre | 2.28 | bar | GOOD
2026-07-07 04:00 | 304PIC005 | Vide de l’unité CAP | 60.58 | Torr | GOOD
2026-07-07 04:00 | 304LT203 | Niveau du bouilleur | 79.69 | % | GOOD
2026-07-07 04:00 | 304FT401 | Débit d’acide à 29 % | 57.42 | m³/h | GOOD
2026-07-07 04:00 | 304FT402 | Débit d’acide à 54 % | 28.17 | m³/h | GOOD
2026-07-07 04:00 | 304AI401 | Conductivité des condensats | 14.55 | µS/cm | GOOD
2026-07-07 04:00 | 304AI402 | pH des condensats | 7.31 | pH | GOOD
2026-07-07 04:10 | 304TI102 | Température de la boucle | 77.25 | °C | GOOD
2026-07-07 04:10 | 304PI004 | Pression de la calandre | 2.28 | bar | GOOD
2026-07-07 04:10 | 304PIC005 | Vide de l’unité CAP | 60.64 | Torr | GOOD
2026-07-07 04:10 | 304LT203 | Niveau du bouilleur | 78.79 | % | GOOD
2026-07-07 04:10 | 304FT401 | Débit d’acide à 29 % | 57.11 | m³/h | GOOD
2026-07-07 04:10 | 304FT402 | Débit d’acide à 54 % | 28.42 | m³/h | GOOD
2026-07-07 04:10 | 304AI401 | Conductivité des condensats | 14.59 | µS/cm | GOOD
2026-07-07 04:10 | 304AI402 | pH des condensats | 7.33 | pH | GOOD
2026-07-07 04:20 | 304TI102 | Température de la boucle | 77.3 | °C | GOOD
2026-07-07 04:20 | 304PI004 | Pression de la calandre | 2.3 | bar | GOOD
2026-07-07 04:20 | 304PIC005 | Vide de l’unité CAP | 60.78 | Torr | GOOD
2026-07-07 04:20 | 304LT203 | Niveau du bouilleur | 79.1 | % | GOOD
2026-07-07 04:20 | 304FT401 | Débit d’acide à 29 % | 57.38 | m³/h | GOOD
2026-07-07 04:20 | 304FT402 | Débit d’acide à 54 % | 28.47 | m³/h | GOOD
2026-07-07 04:20 | 304AI401 | Conductivité des condensats | 14.65 | µS/cm | GOOD
2026-07-07 04:20 | 304AI402 | pH des condensats | 7.36 | pH | GOOD
2026-07-07 04:30 | 304TI102 | Température de la boucle | 77.22 | °C | GOOD
2026-07-07 04:30 | 304PI004 | Pression de la calandre | 2.29 | bar | GOOD
2026-07-07 04:30 | 304PIC005 | Vide de l’unité CAP | 60.39 | Torr | GOOD
2026-07-07 04:30 | 304LT203 | Niveau du bouilleur | 78.62 | % | GOOD
2026-07-07 04:30 | 304FT401 | Débit d’acide à 29 % | 57.36 | m³/h | GOOD
2026-07-07 04:30 | 304FT402 | Débit d’acide à 54 % | 28.37 | m³/h | GOOD
2026-07-07 04:30 | 304AI401 | Conductivité des condensats | 14.29 | µS/cm | GOOD
2026-07-07 04:30 | 304AI402 | pH des condensats | 7.36 | pH | GOOD
2026-07-07 04:40 | 304TI102 | Température de la boucle | 77.19 | °C | GOOD
2026-07-07 04:40 | 304PI004 | Pression de la calandre | 2.3 | bar | GOOD
2026-07-07 04:40 | 304PIC005 | Vide de l’unité CAP | 60.16 | Torr | GOOD
2026-07-07 04:40 | 304LT203 | Niveau du bouilleur | 79.68 | % | GOOD
2026-07-07 04:40 | 304FT401 | Débit d’acide à 29 % | 57.4 | m³/h | GOOD
2026-07-07 04:40 | 304FT402 | Débit d’acide à 54 % | 28.47 | m³/h | GOOD
2026-07-07 04:40 | 304AI401 | Conductivité des condensats | 14.49 | µS/cm | GOOD
2026-07-07 04:40 | 304AI402 | pH des condensats | 7.31 | pH | GOOD
2026-07-07 04:50 | 304TI102 | Température de la boucle | 77.03 | °C | GOOD
2026-07-07 04:50 | 304PI004 | Pression de la calandre | 2.29 | bar | GOOD
2026-07-07 04:50 | 304PIC005 | Vide de l’unité CAP | 60.52 | Torr | GOOD
2026-07-07 04:50 | 304LT203 | Niveau du bouilleur | 79.16 | % | GOOD
2026-07-07 04:50 | 304FT401 | Débit d’acide à 29 % | 57.51 | m³/h | GOOD
2026-07-07 04:50 | 304FT402 | Débit d’acide à 54 % | 28.46 | m³/h | GOOD
2026-07-07 04:50 | 304AI401 | Conductivité des condensats | 14.23 | µS/cm | GOOD
2026-07-07 04:50 | 304AI402 | pH des condensats | 7.37 | pH | GOOD
2026-07-07 05:00 | 304TI102 | Température de la boucle | 77.23 | °C | GOOD
2026-07-07 05:00 | 304PI004 | Pression de la calandre | 2.3 | bar | GOOD
2026-07-07 05:00 | 304PIC005 | Vide de l’unité CAP | 60.89 | Torr | GOOD
2026-07-07 05:00 | 304LT203 | Niveau du bouilleur | 78.73 | % | GOOD
2026-07-07 05:00 | 304FT401 | Débit d’acide à 29 % | 57.59 | m³/h | GOOD
2026-07-07 05:00 | 304FT402 | Débit d’acide à 54 % | 28.31 | m³/h | GOOD
2026-07-07 05:00 | 304AI401 | Conductivité des condensats | 14.51 | µS/cm | GOOD
2026-07-07 05:00 | 304AI402 | pH des condensats | 7.38 | pH | GOOD
2026-07-07 05:10 | 304TI102 | Température de la boucle | 77.38 | °C | GOOD
2026-07-07 05:10 | 304PI004 | Pression de la calandre | 2.25 | bar | GOOD
2026-07-07 05:10 | 304PIC005 | Vide de l’unité CAP | 60.56 | Torr | GOOD
2026-07-07 05:10 | 304LT203 | Niveau du bouilleur | 79.15 | % | GOOD
2026-07-07 05:10 | 304FT401 | Débit d’acide à 29 % | 57.25 | m³/h | GOOD
2026-07-07 05:10 | 304FT402 | Débit d’acide à 54 % | 28.28 | m³/h | GOOD
2026-07-07 05:10 | 304AI401 | Conductivité des condensats | 14.77 | µS/cm | GOOD
2026-07-07 05:10 | 304AI402 | pH des condensats | 7.35 | pH | GOOD
2026-07-07 05:20 | 304TI102 | Température de la boucle | 77.66 | °C | GOOD
2026-07-07 05:20 | 304PI004 | Pression de la calandre | 2.28 | bar | GOOD
2026-07-07 05:20 | 304PIC005 | Vide de l’unité CAP | 60.32 | Torr | GOOD
2026-07-07 05:20 | 304LT203 | Niveau du bouilleur | 78.91 | % | GOOD
2026-07-07 05:20 | 304FT401 | Débit d’acide à 29 % | 57.5 | m³/h | GOOD
2026-07-07 05:20 | 304FT402 | Débit d’acide à 54 % | 28.27 | m³/h | GOOD
2026-07-07 05:20 | 304AI401 | Conductivité des condensats | 14.82 | µS/cm | GOOD
2026-07-07 05:20 | 304AI402 | pH des condensats | 7.35 | pH | GOOD
2026-07-07 05:30 | 304TI102 | Température de la boucle | 77.42 | °C | GOOD
2026-07-07 05:30 | 304PI004 | Pression de la calandre | 2.25 | bar | GOOD
2026-07-07 05:30 | 304PIC005 | Vide de l’unité CAP | 60.71 | Torr | GOOD
2026-07-07 05:30 | 304LT203 | Niveau du bouilleur | 79.05 | % | GOOD
2026-07-07 05:30 | 304FT401 | Débit d’acide à 29 % | 57.53 | m³/h | GOOD
2026-07-07 05:30 | 304FT402 | Débit d’acide à 54 % | 28.3 | m³/h | GOOD
2026-07-07 05:30 | 304AI401 | Conductivité des condensats | 14.1 | µS/cm | GOOD
2026-07-07 05:30 | 304AI402 | pH des condensats | 7.32 | pH | GOOD
2026-07-07 05:40 | 304TI102 | Température de la boucle | 77.23 | °C | GOOD
2026-07-07 05:40 | 304PI004 | Pression de la calandre | 2.32 | bar | GOOD
2026-07-07 05:40 | 304PIC005 | Vide de l’unité CAP | 60.38 | Torr | GOOD
2026-07-07 05:40 | 304LT203 | Niveau du bouilleur | 78.53 | % | GOOD
2026-07-07 05:40 | 304FT401 | Débit d’acide à 29 % | 57.29 | m³/h | GOOD
2026-07-07 05:40 | 304FT402 | Débit d’acide à 54 % | 28.4 | m³/h | GOOD
2026-07-07 05:40 | 304AI401 | Conductivité des condensats | 14.51 | µS/cm | GOOD
2026-07-07 05:40 | 304AI402 | pH des condensats | 7.32 | pH | GOOD
2026-07-07 05:50 | 304TI102 | Température de la boucle | 77.3 | °C | GOOD
2026-07-07 05:50 | 304PI004 | Pression de la calandre | 2.33 | bar | GOOD
2026-07-07 05:50 | 304PIC005 | Vide de l’unité CAP | 60.85 | Torr | GOOD
2026-07-07 05:50 | 304LT203 | Niveau du bouilleur | 79.27 | % | GOOD
2026-07-07 05:50 | 304FT401 | Débit d’acide à 29 % | 57.21 | m³/h | GOOD
2026-07-07 05:50 | 304FT402 | Débit d’acide à 54 % | 28.34 | m³/h | GOOD
2026-07-07 05:50 | 304AI401 | Conductivité des condensats | 14.19 | µS/cm | GOOD
2026-07-07 05:50 | 304AI402 | pH des condensats | 7.37 | pH | GOOD
2026-07-07 06:00 | 304TI102 | Température de la boucle | 77.51 | °C | GOOD
2026-07-07 06:00 | 304PI004 | Pression de la calandre | 2.28 | bar | GOOD
2026-07-07 06:00 | 304PIC005 | Vide de l’unité CAP | 60.57 | Torr | GOOD
2026-07-07 06:00 | 304LT203 | Niveau du bouilleur | 78.61 | % | GOOD
2026-07-07 06:00 | 304FT401 | Débit d’acide à 29 % | 57.32 | m³/h | GOOD
2026-07-07 06:00 | 304FT402 | Débit d’acide à 54 % | 28.77 | m³/h | GOOD
2026-07-07 06:00 | 304AI401 | Conductivité des condensats | 14.34 | µS/cm | GOOD
2026-07-07 06:00 | 304AI402 | pH des condensats | 7.36 | pH | GOOD
2026-07-07 06:10 | 304TI102 | Température de la boucle | 77.52 | °C | GOOD
2026-07-07 06:10 | 304PI004 | Pression de la calandre | 2.28 | bar | GOOD
2026-07-07 06:10 | 304PIC005 | Vide de l’unité CAP | 60.24 | Torr | GOOD
2026-07-07 06:10 | 304LT203 | Niveau du bouilleur | 79.24 | % | GOOD
2026-07-07 06:10 | 304FT401 | Débit d’acide à 29 % | 57.62 | m³/h | GOOD
2026-07-07 06:10 | 304FT402 | Débit d’acide à 54 % | 28.44 | m³/h | GOOD
2026-07-07 06:10 | 304AI401 | Conductivité des condensats | 14.52 | µS/cm | GOOD
2026-07-07 06:10 | 304AI402 | pH des condensats | 7.35 | pH | GOOD
2026-07-07 06:20 | 304TI102 | Température de la boucle | 76.97 | °C | GOOD
2026-07-07 06:20 | 304PI004 | Pression de la calandre | 2.3 | bar | GOOD
2026-07-07 06:20 | 304PIC005 | Vide de l’unité CAP | 60.53 | Torr | GOOD
2026-07-07 06:20 | 304LT203 | Niveau du bouilleur | 78.56 | % | GOOD
2026-07-07 06:20 | 304FT401 | Débit d’acide à 29 % | 57.56 | m³/h | GOOD
2026-07-07 06:20 | 304FT402 | Débit d’acide à 54 % | 28.2 | m³/h | GOOD
2026-07-07 06:20 | 304AI401 | Conductivité des condensats | 14.55 | µS/cm | GOOD
2026-07-07 06:20 | 304AI402 | pH des condensats | 7.32 | pH | GOOD
2026-07-07 06:30 | 304TI102 | Température de la boucle | 77.41 | °C | GOOD
2026-07-07 06:30 | 304PI004 | Pression de la calandre | 2.22 | bar | GOOD
2026-07-07 06:30 | 304PIC005 | Vide de l’unité CAP | 60.78 | Torr | GOOD
2026-07-07 06:30 | 304LT203 | Niveau du bouilleur | 79.11 | % | GOOD
2026-07-07 06:30 | 304FT401 | Débit d’acide à 29 % | 57.47 | m³/h | GOOD
2026-07-07 06:30 | 304FT402 | Débit d’acide à 54 % | 28.12 | m³/h | GOOD
2026-07-07 06:30 | 304AI401 | Conductivité des condensats | 14.41 | µS/cm | GOOD
2026-07-07 06:30 | 304AI402 | pH des condensats | 7.33 | pH | GOOD
2026-07-07 06:40 | 304TI102 | Température de la boucle | 77.48 | °C | GOOD
2026-07-07 06:40 | 304PI004 | Pression de la calandre | 2.21 | bar | GOOD
2026-07-07 06:40 | 304PIC005 | Vide de l’unité CAP | 60.55 | Torr | GOOD
2026-07-07 06:40 | 304LT203 | Niveau du bouilleur | 79.3 | % | GOOD
2026-07-07 06:40 | 304FT401 | Débit d’acide à 29 % | 57.37 | m³/h | GOOD
2026-07-07 06:40 | 304FT402 | Débit d’acide à 54 % | 28.06 | m³/h | GOOD
2026-07-07 06:40 | 304AI401 | Conductivité des condensats | 14.82 | µS/cm | GOOD
2026-07-07 06:40 | 304AI402 | pH des condensats | 7.35 | pH | GOOD
2026-07-07 06:50 | 304TI102 | Température de la boucle | 77.52 | °C | GOOD
2026-07-07 06:50 | 304PI004 | Pression de la calandre | 2.27 | bar | GOOD
2026-07-07 06:50 | 304PIC005 | Vide de l’unité CAP | 60.7 | Torr | GOOD
2026-07-07 06:50 | 304LT203 | Niveau du bouilleur | 79.13 | % | GOOD
2026-07-07 06:50 | 304FT401 | Débit d’acide à 29 % | 57.25 | m³/h | GOOD
2026-07-07 06:50 | 304FT402 | Débit d’acide à 54 % | 28.87 | m³/h | GOOD
2026-07-07 06:50 | 304AI401 | Conductivité des condensats | 14.44 | µS/cm | GOOD
2026-07-07 06:50 | 304AI402 | pH des condensats | 7.36 | pH | GOOD
2026-07-07 07:00 | 304TI102 | Température de la boucle | 77.22 | °C | GOOD
2026-07-07 07:00 | 304PI004 | Pression de la calandre | 2.26 | bar | GOOD
2026-07-07 07:00 | 304PIC005 | Vide de l’unité CAP | 60.62 | Torr | GOOD
2026-07-07 07:00 | 304LT203 | Niveau du bouilleur | 78.62 | % | GOOD
2026-07-07 07:00 | 304FT401 | Débit d’acide à 29 % | 57.15 | m³/h | GOOD
2026-07-07 07:00 | 304FT402 | Débit d’acide à 54 % | 28.39 | m³/h | GOOD
2026-07-07 07:00 | 304AI401 | Conductivité des condensats | 14.39 | µS/cm | GOOD
2026-07-07 07:00 | 304AI402 | pH des condensats | 7.41 | pH | GOOD
2026-07-07 07:10 | 304TI102 | Température de la boucle | 77.3 | °C | GOOD
2026-07-07 07:10 | 304PI004 | Pression de la calandre | 2.25 | bar | GOOD
2026-07-07 07:10 | 304PIC005 | Vide de l’unité CAP | 60.88 | Torr | GOOD
2026-07-07 07:10 | 304LT203 | Niveau du bouilleur | 79.93 | % | GOOD
2026-07-07 07:10 | 304FT401 | Débit d’acide à 29 % | 57.03 | m³/h | GOOD
2026-07-07 07:10 | 304FT402 | Débit d’acide à 54 % | 28.64 | m³/h | GOOD
2026-07-07 07:10 | 304AI401 | Conductivité des condensats | 14.21 | µS/cm | GOOD
2026-07-07 07:10 | 304AI402 | pH des condensats | 7.34 | pH | GOOD
2026-07-07 07:20 | 304TI102 | Température de la boucle | 77.07 | °C | GOOD
2026-07-07 07:20 | 304PI004 | Pression de la calandre | 2.26 | bar | GOOD
2026-07-07 07:20 | 304PIC005 | Vide de l’unité CAP | 60.14 | Torr | GOOD
2026-07-07 07:20 | 304LT203 | Niveau du bouilleur | 78.64 | % | GOOD
2026-07-07 07:20 | 304FT401 | Débit d’acide à 29 % | 57.25 | m³/h | GOOD
2026-07-07 07:20 | 304FT402 | Débit d’acide à 54 % | 28.33 | m³/h | GOOD
2026-07-07 07:20 | 304AI401 | Conductivité des condensats | 14.55 | µS/cm | GOOD
2026-07-07 07:20 | 304AI402 | pH des condensats | 7.36 | pH | GOOD
2026-07-07 07:30 | 304TI102 | Température de la boucle | 77.3 | °C | GOOD
2026-07-07 07:30 | 304PI004 | Pression de la calandre | 2.34 | bar | GOOD
2026-07-07 07:30 | 304PIC005 | Vide de l’unité CAP | 60.69 | Torr | GOOD
2026-07-07 07:30 | 304LT203 | Niveau du bouilleur | 79.59 | % | GOOD
2026-07-07 07:30 | 304FT401 | Débit d’acide à 29 % | 57.33 | m³/h | GOOD
2026-07-07 07:30 | 304FT402 | Débit d’acide à 54 % | 28.22 | m³/h | GOOD
2026-07-07 07:30 | 304AI401 | Conductivité des condensats | 14.1 | µS/cm | GOOD
2026-07-07 07:30 | 304AI402 | pH des condensats | 7.27 | pH | GOOD
2026-07-07 07:40 | 304TI102 | Température de la boucle | 77.23 | °C | GOOD
2026-07-07 07:40 | 304PI004 | Pression de la calandre | 2.22 | bar | GOOD
2026-07-07 07:40 | 304PIC005 | Vide de l’unité CAP | 60.6 | Torr | GOOD
2026-07-07 07:40 | 304LT203 | Niveau du bouilleur | 79.6 | % | GOOD
2026-07-07 07:40 | 304FT401 | Débit d’acide à 29 % | 56.89 | m³/h | GOOD
2026-07-07 07:40 | 304FT402 | Débit d’acide à 54 % | 28.49 | m³/h | GOOD
2026-07-07 07:40 | 304AI401 | Conductivité des condensats | 14.05 | µS/cm | GOOD
2026-07-07 07:40 | 304AI402 | pH des condensats | 7.3 | pH | GOOD
2026-07-07 07:50 | 304TI102 | Température de la boucle | 77.7 | °C | GOOD
2026-07-07 07:50 | 304PI004 | Pression de la calandre | 2.31 | bar | GOOD
2026-07-07 07:50 | 304PIC005 | Vide de l’unité CAP | 59.51 | Torr | GOOD
2026-07-07 07:50 | 304LT203 | Niveau du bouilleur | 79.6 | % | GOOD
2026-07-07 07:50 | 304FT401 | Débit d’acide à 29 % | 57.24 | m³/h | GOOD
2026-07-07 07:50 | 304FT402 | Débit d’acide à 54 % | 28.65 | m³/h | GOOD
2026-07-07 07:50 | 304AI401 | Conductivité des condensats | 14.19 | µS/cm | GOOD
2026-07-07 07:50 | 304AI402 | pH des condensats | 7.35 | pH | GOOD
2026-07-07 08:00 | 304TI102 | Température de la boucle | 77.3 | °C | GOOD
2026-07-07 08:00 | 304PI004 | Pression de la calandre | 2.18 | bar | GOOD
2026-07-07 08:00 | 304PIC005 | Vide de l’unité CAP | 60.61 | Torr | GOOD
2026-07-07 08:00 | 304LT203 | Niveau du bouilleur | 79.27 | % | GOOD
2026-07-07 08:00 | 304FT401 | Débit d’acide à 29 % | 57.1 | m³/h | GOOD
2026-07-07 08:00 | 304FT402 | Débit d’acide à 54 % | 28.43 | m³/h | GOOD
2026-07-07 08:00 | 304AI401 | Conductivité des condensats | 14.6 | µS/cm | GOOD
2026-07-07 08:00 | 304AI402 | pH des condensats | 7.34 | pH | GOOD
2026-07-07 08:10 | 304TI102 | Température de la boucle | 77.47 | °C | GOOD
2026-07-07 08:10 | 304PI004 | Pression de la calandre | 2.3 | bar | GOOD
2026-07-07 08:10 | 304PIC005 | Vide de l’unité CAP | 61.12 | Torr | GOOD
2026-07-07 08:10 | 304LT203 | Niveau du bouilleur | 78.95 | % | GOOD
2026-07-07 08:10 | 304FT401 | Débit d’acide à 29 % | 57.45 | m³/h | GOOD
2026-07-07 08:10 | 304FT402 | Débit d’acide à 54 % | 28.27 | m³/h | GOOD
2026-07-07 08:10 | 304AI401 | Conductivité des condensats | 14.59 | µS/cm | GOOD
2026-07-07 08:10 | 304AI402 | pH des condensats | 7.35 | pH | GOOD
2026-07-07 08:20 | 304TI102 | Température de la boucle | 77.33 | °C | GOOD
2026-07-07 08:20 | 304PI004 | Pression de la calandre | 2.3 | bar | GOOD
2026-07-07 08:20 | 304PIC005 | Vide de l’unité CAP | 60.4 | Torr | GOOD
2026-07-07 08:20 | 304LT203 | Niveau du bouilleur | 78.59 | % | GOOD
2026-07-07 08:20 | 304FT401 | Débit d’acide à 29 % | 56.92 | m³/h | GOOD
2026-07-07 08:20 | 304FT402 | Débit d’acide à 54 % | 28.34 | m³/h | GOOD
2026-07-07 08:20 | 304AI401 | Conductivité des condensats | 14.07 | µS/cm | GOOD
2026-07-07 08:20 | 304AI402 | pH des condensats | 7.32 | pH | GOOD
2026-07-07 08:30 | 304TI102 | Température de la boucle | 77.17 | °C | GOOD
2026-07-07 08:30 | 304PI004 | Pression de la calandre | 2.29 | bar | GOOD
2026-07-07 08:30 | 304PIC005 | Vide de l’unité CAP | 60.69 | Torr | GOOD
2026-07-07 08:30 | 304LT203 | Niveau du bouilleur | 78.97 | % | GOOD
2026-07-07 08:30 | 304FT401 | Débit d’acide à 29 % | 57.2 | m³/h | GOOD
2026-07-07 08:30 | 304FT402 | Débit d’acide à 54 % | 28.33 | m³/h | GOOD
2026-07-07 08:30 | 304AI401 | Conductivité des condensats | 14.12 | µS/cm | GOOD
2026-07-07 08:30 | 304AI402 | pH des condensats | 7.38 | pH | GOOD
2026-07-07 08:40 | 304TI102 | Température de la boucle | 77.52 | °C | GOOD
2026-07-07 08:40 | 304PI004 | Pression de la calandre | 2.23 | bar | GOOD
2026-07-07 08:40 | 304PIC005 | Vide de l’unité CAP | 60 | Torr | GOOD
2026-07-07 08:40 | 304LT203 | Niveau du bouilleur | 78.05 | % | GOOD
2026-07-07 08:40 | 304FT401 | Débit d’acide à 29 % | 57.05 | m³/h | GOOD
2026-07-07 08:40 | 304FT402 | Débit d’acide à 54 % | 28.05 | m³/h | GOOD
2026-07-07 08:40 | 304AI401 | Conductivité des condensats | 14.42 | µS/cm | GOOD
2026-07-07 08:40 | 304AI402 | pH des condensats | 7.34 | pH | GOOD
2026-07-07 08:50 | 304TI102 | Température de la boucle | 77.36 | °C | GOOD
2026-07-07 08:50 | 304PI004 | Pression de la calandre | 2.26 | bar | GOOD
2026-07-07 08:50 | 304PIC005 | Vide de l’unité CAP | 60.5 | Torr | GOOD
2026-07-07 08:50 | 304LT203 | Niveau du bouilleur | 78.47 | % | GOOD
2026-07-07 08:50 | 304FT401 | Débit d’acide à 29 % | 57.48 | m³/h | GOOD
2026-07-07 08:50 | 304FT402 | Débit d’acide à 54 % | 28.58 | m³/h | GOOD
2026-07-07 08:50 | 304AI401 | Conductivité des condensats | 14.1 | µS/cm | GOOD
2026-07-07 08:50 | 304AI402 | pH des condensats | 7.34 | pH | GOOD
2026-07-07 09:00 | 304TI102 | Température de la boucle | 77.15 | °C | GOOD
2026-07-07 09:00 | 304PI004 | Pression de la calandre | 2.24 | bar | GOOD
2026-07-07 09:00 | 304PIC005 | Vide de l’unité CAP | 60.18 | Torr | GOOD
2026-07-07 09:00 | 304LT203 | Niveau du bouilleur | 77.96 | % | GOOD
2026-07-07 09:00 | 304FT401 | Débit d’acide à 29 % | 57.13 | m³/h | GOOD
2026-07-07 09:00 | 304FT402 | Débit d’acide à 54 % | 28.42 | m³/h | GOOD
2026-07-07 09:00 | 304AI401 | Conductivité des condensats | 14.66 | µS/cm | GOOD
2026-07-07 09:00 | 304AI402 | pH des condensats | 7.35 | pH | GOOD
2026-07-07 09:10 | 304TI102 | Température de la boucle | 77.2 | °C | GOOD
2026-07-07 09:10 | 304PI004 | Pression de la calandre | 2.3 | bar | GOOD
2026-07-07 09:10 | 304PIC005 | Vide de l’unité CAP | 60.32 | Torr | GOOD
2026-07-07 09:10 | 304LT203 | Niveau du bouilleur | 78.46 | % | GOOD
2026-07-07 09:10 | 304FT401 | Débit d’acide à 29 % | 56.93 | m³/h | GOOD
2026-07-07 09:10 | 304FT402 | Débit d’acide à 54 % | 28.45 | m³/h | GOOD
2026-07-07 09:10 | 304AI401 | Conductivité des condensats | 14.54 | µS/cm | GOOD
2026-07-07 09:10 | 304AI402 | pH des condensats | 7.3 | pH | GOOD
2026-07-07 09:20 | 304TI102 | Température de la boucle | 76.93 | °C | GOOD
2026-07-07 09:20 | 304PI004 | Pression de la calandre | 2.33 | bar | GOOD
2026-07-07 09:20 | 304PIC005 | Vide de l’unité CAP | 60.4 | Torr | GOOD
2026-07-07 09:20 | 304LT203 | Niveau du bouilleur | 77.89 | % | GOOD
2026-07-07 09:20 | 304FT401 | Débit d’acide à 29 % | 57.09 | m³/h | GOOD
2026-07-07 09:20 | 304FT402 | Débit d’acide à 54 % | 28.29 | m³/h | GOOD
2026-07-07 09:20 | 304AI401 | Conductivité des condensats | 14.53 | µS/cm | GOOD
2026-07-07 09:20 | 304AI402 | pH des condensats | 7.35 | pH | GOOD
2026-07-07 09:30 | 304TI102 | Température de la boucle | 77.43 | °C | GOOD
2026-07-07 09:30 | 304PI004 | Pression de la calandre | 2.27 | bar | GOOD
2026-07-07 09:30 | 304PIC005 | Vide de l’unité CAP | 60.44 | Torr | GOOD
2026-07-07 09:30 | 304LT203 | Niveau du bouilleur | 79.08 | % | GOOD
2026-07-07 09:30 | 304FT401 | Débit d’acide à 29 % | 57.04 | m³/h | GOOD
2026-07-07 09:30 | 304FT402 | Débit d’acide à 54 % | 28.02 | m³/h | GOOD
2026-07-07 09:30 | 304AI401 | Conductivité des condensats | 13.83 | µS/cm | GOOD
2026-07-07 09:30 | 304AI402 | pH des condensats | 7.34 | pH | GOOD
2026-07-07 09:40 | 304TI102 | Température de la boucle | 76.99 | °C | GOOD
2026-07-07 09:40 | 304PI004 | Pression de la calandre | 2.24 | bar | GOOD
2026-07-07 09:40 | 304PIC005 | Vide de l’unité CAP | 60.28 | Torr | GOOD
2026-07-07 09:40 | 304LT203 | Niveau du bouilleur | 78.18 | % | GOOD
2026-07-07 09:40 | 304FT401 | Débit d’acide à 29 % | 57.04 | m³/h | GOOD
2026-07-07 09:40 | 304FT402 | Débit d’acide à 54 % | 28.34 | m³/h | GOOD
2026-07-07 09:40 | 304AI401 | Conductivité des condensats | 14.62 | µS/cm | GOOD
2026-07-07 09:40 | 304AI402 | pH des condensats | 7.31 | pH | GOOD
2026-07-07 09:50 | 304TI102 | Température de la boucle | 76.96 | °C | GOOD
2026-07-07 09:50 | 304PI004 | Pression de la calandre | 2.31 | bar | GOOD
2026-07-07 09:50 | 304PIC005 | Vide de l’unité CAP | 60.23 | Torr | GOOD
2026-07-07 09:50 | 304LT203 | Niveau du bouilleur | 78 | % | GOOD
2026-07-07 09:50 | 304FT401 | Débit d’acide à 29 % | 57.03 | m³/h | GOOD
2026-07-07 09:50 | 304FT402 | Débit d’acide à 54 % | 28.28 | m³/h | GOOD
2026-07-07 09:50 | 304AI401 | Conductivité des condensats | 14.13 | µS/cm | GOOD
2026-07-07 09:50 | 304AI402 | pH des condensats | 7.32 | pH | GOOD
2026-07-07 10:00 | 304TI102 | Température de la boucle | 76.85 | °C | GOOD
2026-07-07 10:00 | 304PI004 | Pression de la calandre | 2.18 | bar | GOOD
2026-07-07 10:00 | 304PIC005 | Vide de l’unité CAP | 60.56 | Torr | GOOD
2026-07-07 10:00 | 304LT203 | Niveau du bouilleur | 78.46 | % | GOOD
2026-07-07 10:00 | 304FT401 | Débit d’acide à 29 % | 57.25 | m³/h | GOOD
2026-07-07 10:00 | 304FT402 | Débit d’acide à 54 % | 27.71 | m³/h | GOOD
2026-07-07 10:00 | 304AI401 | Conductivité des condensats | 13.96 | µS/cm | GOOD
2026-07-07 10:00 | 304AI402 | pH des condensats | 7.32 | pH | GOOD
2026-07-07 10:10 | 304TI102 | Température de la boucle | 77.18 | °C | GOOD
2026-07-07 10:10 | 304PI004 | Pression de la calandre | 2.31 | bar | GOOD
2026-07-07 10:10 | 304PIC005 | Vide de l’unité CAP | 60.19 | Torr | GOOD
2026-07-07 10:10 | 304LT203 | Niveau du bouilleur | 77.69 | % | GOOD
2026-07-07 10:10 | 304FT401 | Débit d’acide à 29 % | 56.91 | m³/h | GOOD
2026-07-07 10:10 | 304FT402 | Débit d’acide à 54 % | 27.76 | m³/h | GOOD
2026-07-07 10:10 | 304AI401 | Conductivité des condensats | 14.45 | µS/cm | GOOD
2026-07-07 10:10 | 304AI402 | pH des condensats | 7.3 | pH | GOOD
2026-07-07 10:20 | 304TI102 | Température de la boucle | 76.92 | °C | GOOD
2026-07-07 10:20 | 304PI004 | Pression de la calandre | 2.26 | bar | GOOD
2026-07-07 10:20 | 304PIC005 | Vide de l’unité CAP | 60.56 | Torr | GOOD
2026-07-07 10:20 | 304LT203 | Niveau du bouilleur | 77.94 | % | GOOD
2026-07-07 10:20 | 304FT401 | Débit d’acide à 29 % | 56.93 | m³/h | GOOD
2026-07-07 10:20 | 304FT402 | Débit d’acide à 54 % | 28.09 | m³/h | GOOD
2026-07-07 10:20 | 304AI401 | Conductivité des condensats | 13.6 | µS/cm | GOOD
2026-07-07 10:20 | 304AI402 | pH des condensats | 7.32 | pH | GOOD
2026-07-07 10:30 | 304TI102 | Température de la boucle | 77.14 | °C | GOOD
2026-07-07 10:30 | 304PI004 | Pression de la calandre | 2.21 | bar | GOOD
2026-07-07 10:30 | 304PIC005 | Vide de l’unité CAP | 60.29 | Torr | GOOD
2026-07-07 10:30 | 304LT203 | Niveau du bouilleur | 78.05 | % | GOOD
2026-07-07 10:30 | 304FT401 | Débit d’acide à 29 % | 57.04 | m³/h | GOOD
2026-07-07 10:30 | 304FT402 | Débit d’acide à 54 % | 28.3 | m³/h | GOOD
2026-07-07 10:30 | 304AI401 | Conductivité des condensats | 14.05 | µS/cm | GOOD
2026-07-07 10:30 | 304AI402 | pH des condensats | 7.35 | pH | GOOD
2026-07-07 10:40 | 304TI102 | Température de la boucle | 77.15 | °C | GOOD
2026-07-07 10:40 | 304PI004 | Pression de la calandre | 2.19 | bar | GOOD
2026-07-07 10:40 | 304PIC005 | Vide de l’unité CAP | 59.97 | Torr | GOOD
2026-07-07 10:40 | 304LT203 | Niveau du bouilleur | 77.61 | % | GOOD
2026-07-07 10:40 | 304FT401 | Débit d’acide à 29 % | 57.2 | m³/h | GOOD
2026-07-07 10:40 | 304FT402 | Débit d’acide à 54 % | 28.57 | m³/h | GOOD
2026-07-07 10:40 | 304AI401 | Conductivité des condensats | 13.92 | µS/cm | GOOD
2026-07-07 10:40 | 304AI402 | pH des condensats | 7.31 | pH | GOOD
2026-07-07 10:50 | 304TI102 | Température de la boucle | 77.06 | °C | GOOD
2026-07-07 10:50 | 304PI004 | Pression de la calandre | 2.2 | bar | GOOD
2026-07-07 10:50 | 304PIC005 | Vide de l’unité CAP | 59.88 | Torr | GOOD
2026-07-07 10:50 | 304LT203 | Niveau du bouilleur | 78.25 | % | GOOD
2026-07-07 10:50 | 304FT401 | Débit d’acide à 29 % | 56.7 | m³/h | GOOD
2026-07-07 10:50 | 304FT402 | Débit d’acide à 54 % | 27.76 | m³/h | GOOD
2026-07-07 10:50 | 304AI401 | Conductivité des condensats | 14.02 | µS/cm | GOOD
2026-07-07 10:50 | 304AI402 | pH des condensats | 7.3 | pH | GOOD
2026-07-07 11:00 | 304TI102 | Température de la boucle | 76.98 | °C | GOOD
2026-07-07 11:00 | 304PI004 | Pression de la calandre | 2.21 | bar | GOOD
2026-07-07 11:00 | 304PIC005 | Vide de l’unité CAP | 60.32 | Torr | GOOD
2026-07-07 11:00 | 304LT203 | Niveau du bouilleur | 77.27 | % | GOOD
2026-07-07 11:00 | 304FT401 | Débit d’acide à 29 % | 56.81 | m³/h | GOOD
2026-07-07 11:00 | 304FT402 | Débit d’acide à 54 % | 28.15 | m³/h | GOOD
2026-07-07 11:00 | 304AI401 | Conductivité des condensats | 13.94 | µS/cm | GOOD
2026-07-07 11:00 | 304AI402 | pH des condensats | 7.3 | pH | GOOD
2026-07-07 11:10 | 304TI102 | Température de la boucle | 77.14 | °C | GOOD
2026-07-07 11:10 | 304PI004 | Pression de la calandre | 2.1 | bar | GOOD
2026-07-07 11:10 | 304PIC005 | Vide de l’unité CAP | 60.38 | Torr | GOOD
2026-07-07 11:10 | 304LT203 | Niveau du bouilleur | 77.88 | % | GOOD
2026-07-07 11:10 | 304FT401 | Débit d’acide à 29 % | 56.68 | m³/h | GOOD
2026-07-07 11:10 | 304FT402 | Débit d’acide à 54 % | 28.15 | m³/h | GOOD
2026-07-07 11:10 | 304AI401 | Conductivité des condensats | 14.37 | µS/cm | GOOD
2026-07-07 11:10 | 304AI402 | pH des condensats | 7.33 | pH | GOOD
2026-07-07 11:20 | 304TI102 | Température de la boucle | 76.85 | °C | GOOD
2026-07-07 11:20 | 304PI004 | Pression de la calandre | 2.21 | bar | GOOD
2026-07-07 11:20 | 304PIC005 | Vide de l’unité CAP | 59.99 | Torr | GOOD
2026-07-07 11:20 | 304LT203 | Niveau du bouilleur | 76.96 | % | GOOD
2026-07-07 11:20 | 304FT401 | Débit d’acide à 29 % | 57.35 | m³/h | GOOD
2026-07-07 11:20 | 304FT402 | Débit d’acide à 54 % | 27.65 | m³/h | GOOD
2026-07-07 11:20 | 304AI401 | Conductivité des condensats | 14.41 | µS/cm | GOOD
2026-07-07 11:20 | 304AI402 | pH des condensats | 7.28 | pH | GOOD
2026-07-07 11:30 | 304TI102 | Température de la boucle | 76.92 | °C | GOOD
2026-07-07 11:30 | 304PI004 | Pression de la calandre | 2.16 | bar | GOOD
2026-07-07 11:30 | 304PIC005 | Vide de l’unité CAP | 60.26 | Torr | GOOD
2026-07-07 11:30 | 304LT203 | Niveau du bouilleur | 78.6 | % | GOOD
2026-07-07 11:30 | 304FT401 | Débit d’acide à 29 % | 56.9 | m³/h | GOOD
2026-07-07 11:30 | 304FT402 | Débit d’acide à 54 % | 27.7 | m³/h | GOOD
2026-07-07 11:30 | 304AI401 | Conductivité des condensats | 13.63 | µS/cm | GOOD
2026-07-07 11:30 | 304AI402 | pH des condensats | 7.3 | pH | GOOD
2026-07-07 11:40 | 304TI102 | Température de la boucle | 76.45 | °C | GOOD
2026-07-07 11:40 | 304PI004 | Pression de la calandre | 2.09 | bar | GOOD
2026-07-07 11:40 | 304PIC005 | Vide de l’unité CAP | 59.71 | Torr | GOOD
2026-07-07 11:40 | 304LT203 | Niveau du bouilleur | 77.72 | % | GOOD
2026-07-07 11:40 | 304FT401 | Débit d’acide à 29 % | 56.76 | m³/h | GOOD
2026-07-07 11:40 | 304FT402 | Débit d’acide à 54 % | 27.71 | m³/h | GOOD
2026-07-07 11:40 | 304AI401 | Conductivité des condensats | 13.31 | µS/cm | GOOD
2026-07-07 11:40 | 304AI402 | pH des condensats | 7.27 | pH | GOOD
2026-07-07 11:50 | 304TI102 | Température de la boucle | 76.8 | °C | GOOD
2026-07-07 11:50 | 304PI004 | Pression de la calandre | 2.17 | bar | GOOD
2026-07-07 11:50 | 304PIC005 | Vide de l’unité CAP | 59.86 | Torr | GOOD
2026-07-07 11:50 | 304LT203 | Niveau du bouilleur | 76.43 | % | GOOD
2026-07-07 11:50 | 304FT401 | Débit d’acide à 29 % | 57.1 | m³/h | GOOD
2026-07-07 11:50 | 304FT402 | Débit d’acide à 54 % | 27.32 | m³/h | GOOD
2026-07-07 11:50 | 304AI401 | Conductivité des condensats | 13.88 | µS/cm | GOOD
2026-07-07 11:50 | 304AI402 | pH des condensats | 7.26 | pH | GOOD
2026-07-07 12:00 | 304TI102 | Température de la boucle | 76.98 | °C | GOOD
2026-07-07 12:00 | 304PI004 | Pression de la calandre | 2.18 | bar | GOOD
2026-07-07 12:00 | 304PIC005 | Vide de l’unité CAP | 59.54 | Torr | GOOD
2026-07-07 12:00 | 304LT203 | Niveau du bouilleur | 77.24 | % | GOOD
2026-07-07 12:00 | 304FT401 | Débit d’acide à 29 % | 56.49 | m³/h | GOOD
2026-07-07 12:00 | 304FT402 | Débit d’acide à 54 % | 27.73 | m³/h | GOOD
2026-07-07 12:00 | 304AI401 | Conductivité des condensats | 13.51 | µS/cm | GOOD
2026-07-07 12:00 | 304AI402 | pH des condensats | 7.25 | pH | GOOD
2026-07-07 12:10 | 304TI102 | Température de la boucle | 76.58 | °C | GOOD
2026-07-07 12:10 | 304PI004 | Pression de la calandre | 2.15 | bar | GOOD
2026-07-07 12:10 | 304PIC005 | Vide de l’unité CAP | 59.41 | Torr | GOOD
2026-07-07 12:10 | 304LT203 | Niveau du bouilleur | 77.81 | % | GOOD
2026-07-07 12:10 | 304FT401 | Débit d’acide à 29 % | 56.67 | m³/h | GOOD
2026-07-07 12:10 | 304FT402 | Débit d’acide à 54 % | 27.39 | m³/h | GOOD
2026-07-07 12:10 | 304AI401 | Conductivité des condensats | 13.46 | µS/cm | GOOD
2026-07-07 12:10 | 304AI402 | pH des condensats | 7.27 | pH | GOOD
2026-07-07 12:20 | 304TI102 | Température de la boucle | 76.43 | °C | GOOD
2026-07-07 12:20 | 304PI004 | Pression de la calandre | 2.2 | bar | GOOD
2026-07-07 12:20 | 304PIC005 | Vide de l’unité CAP | 59.43 | Torr | GOOD
2026-07-07 12:20 | 304LT203 | Niveau du bouilleur | 77.2 | % | GOOD
2026-07-07 12:20 | 304FT401 | Débit d’acide à 29 % | 56.77 | m³/h | GOOD
2026-07-07 12:20 | 304FT402 | Débit d’acide à 54 % | 27.83 | m³/h | GOOD
2026-07-07 12:20 | 304AI401 | Conductivité des condensats | 13.81 | µS/cm | GOOD
2026-07-07 12:20 | 304AI402 | pH des condensats | 7.24 | pH | GOOD
2026-07-07 12:30 | 304TI102 | Température de la boucle | 76.6 | °C | GOOD
2026-07-07 12:30 | 304PI004 | Pression de la calandre | 2.22 | bar | GOOD
2026-07-07 12:30 | 304PIC005 | Vide de l’unité CAP | 58.71 | Torr | GOOD
2026-07-07 12:30 | 304LT203 | Niveau du bouilleur | 76.65 | % | GOOD
2026-07-07 12:30 | 304FT401 | Débit d’acide à 29 % | 56.56 | m³/h | GOOD
2026-07-07 12:30 | 304FT402 | Débit d’acide à 54 % | 27.85 | m³/h | GOOD
2026-07-07 12:30 | 304AI401 | Conductivité des condensats | 13.67 | µS/cm | GOOD
2026-07-07 12:30 | 304AI402 | pH des condensats | 7.27 | pH | GOOD
2026-07-07 12:40 | 304TI102 | Température de la boucle | 76.55 | °C | GOOD
2026-07-07 12:40 | 304PI004 | Pression de la calandre | 2.14 | bar | GOOD
2026-07-07 12:40 | 304PIC005 | Vide de l’unité CAP | 59.07 | Torr | GOOD
2026-07-07 12:40 | 304LT203 | Niveau du bouilleur | 76.82 | % | GOOD
2026-07-07 12:40 | 304FT401 | Débit d’acide à 29 % | 56.56 | m³/h | GOOD
2026-07-07 12:40 | 304FT402 | Débit d’acide à 54 % | 27.47 | m³/h | GOOD
2026-07-07 12:40 | 304AI401 | Conductivité des condensats | 13.29 | µS/cm | GOOD
2026-07-07 12:40 | 304AI402 | pH des condensats | 7.26 | pH | GOOD
2026-07-07 12:50 | 304TI102 | Température de la boucle | 76.74 | °C | GOOD
2026-07-07 12:50 | 304PI004 | Pression de la calandre | 2.08 | bar | GOOD
2026-07-07 12:50 | 304PIC005 | Vide de l’unité CAP | 59.2 | Torr | GOOD
2026-07-07 12:50 | 304LT203 | Niveau du bouilleur | 77.29 | % | GOOD
2026-07-07 12:50 | 304FT401 | Débit d’acide à 29 % | 56.7 | m³/h | GOOD
2026-07-07 12:50 | 304FT402 | Débit d’acide à 54 % | 27.91 | m³/h | GOOD
2026-07-07 12:50 | 304AI401 | Conductivité des condensats | 13.46 | µS/cm | GOOD
2026-07-07 12:50 | 304AI402 | pH des condensats | 7.26 | pH | GOOD
2026-07-07 13:00 | 304TI102 | Température de la boucle | 76.78 | °C | GOOD
2026-07-07 13:00 | 304PI004 | Pression de la calandre | 2.07 | bar | GOOD
2026-07-07 13:00 | 304PIC005 | Vide de l’unité CAP | 58.93 | Torr | GOOD
2026-07-07 13:00 | 304LT203 | Niveau du bouilleur | 76.24 | % | GOOD
2026-07-07 13:00 | 304FT401 | Débit d’acide à 29 % | 56.73 | m³/h | GOOD
2026-07-07 13:00 | 304FT402 | Débit d’acide à 54 % | 27.53 | m³/h | GOOD
2026-07-07 13:00 | 304AI401 | Conductivité des condensats | 13.56 | µS/cm | GOOD
2026-07-07 13:00 | 304AI402 | pH des condensats | 7.25 | pH | GOOD
2026-07-07 13:10 | 304TI102 | Température de la boucle | 76.68 | °C | GOOD
2026-07-07 13:10 | 304PI004 | Pression de la calandre | 2.14 | bar | GOOD
2026-07-07 13:10 | 304PIC005 | Vide de l’unité CAP | 59.13 | Torr | GOOD
2026-07-07 13:10 | 304LT203 | Niveau du bouilleur | 77.32 | % | GOOD
2026-07-07 13:10 | 304FT401 | Débit d’acide à 29 % | 56.74 | m³/h | GOOD
2026-07-07 13:10 | 304FT402 | Débit d’acide à 54 % | 27.25 | m³/h | GOOD
2026-07-07 13:10 | 304AI401 | Conductivité des condensats | 13.39 | µS/cm | GOOD
2026-07-07 13:10 | 304AI402 | pH des condensats | 7.29 | pH | GOOD
2026-07-07 13:20 | 304TI102 | Température de la boucle | 77.26 | °C | GOOD
2026-07-07 13:20 | 304PI004 | Pression de la calandre | 2.1 | bar | GOOD
2026-07-07 13:20 | 304PIC005 | Vide de l’unité CAP | 59.24 | Torr | GOOD
2026-07-07 13:20 | 304LT203 | Niveau du bouilleur | 75.96 | % | GOOD
2026-07-07 13:20 | 304FT401 | Débit d’acide à 29 % | 56.63 | m³/h | GOOD
2026-07-07 13:20 | 304FT402 | Débit d’acide à 54 % | 27.5 | m³/h | GOOD
2026-07-07 13:20 | 304AI401 | Conductivité des condensats | 13.27 | µS/cm | GOOD
2026-07-07 13:20 | 304AI402 | pH des condensats | 7.29 | pH | GOOD
2026-07-07 13:30 | 304TI102 | Température de la boucle | 76.63 | °C | GOOD
2026-07-07 13:30 | 304PI004 | Pression de la calandre | 2.05 | bar | GOOD
2026-07-07 13:30 | 304PIC005 | Vide de l’unité CAP | 58.79 | Torr | GOOD
2026-07-07 13:30 | 304LT203 | Niveau du bouilleur | 77.18 | % | GOOD
2026-07-07 13:30 | 304FT401 | Débit d’acide à 29 % | 56.47 | m³/h | GOOD
2026-07-07 13:30 | 304FT402 | Débit d’acide à 54 % | 27.29 | m³/h | GOOD
2026-07-07 13:30 | 304AI401 | Conductivité des condensats | 12.94 | µS/cm | GOOD
2026-07-07 13:30 | 304AI402 | pH des condensats | 7.24 | pH | GOOD
2026-07-07 13:40 | 304TI102 | Température de la boucle | 76.68 | °C | GOOD
2026-07-07 13:40 | 304PI004 | Pression de la calandre | 2.13 | bar | GOOD
2026-07-07 13:40 | 304PIC005 | Vide de l’unité CAP | 59.23 | Torr | GOOD
2026-07-07 13:40 | 304LT203 | Niveau du bouilleur | 77.6 | % | GOOD
2026-07-07 13:40 | 304FT401 | Débit d’acide à 29 % | 56.35 | m³/h | GOOD
2026-07-07 13:40 | 304FT402 | Débit d’acide à 54 % | 27.51 | m³/h | GOOD
2026-07-07 13:40 | 304AI401 | Conductivité des condensats | 13.46 | µS/cm | GOOD
2026-07-07 13:40 | 304AI402 | pH des condensats | 7.19 | pH | GOOD
2026-07-07 13:50 | 304TI102 | Température de la boucle | 76.52 | °C | GOOD
2026-07-07 13:50 | 304PI004 | Pression de la calandre | 2.04 | bar | GOOD
2026-07-07 13:50 | 304PIC005 | Vide de l’unité CAP | 59.18 | Torr | GOOD
2026-07-07 13:50 | 304LT203 | Niveau du bouilleur | 76.2 | % | GOOD
2026-07-07 13:50 | 304FT401 | Débit d’acide à 29 % | 56.66 | m³/h | GOOD
2026-07-07 13:50 | 304FT402 | Débit d’acide à 54 % | 27.78 | m³/h | GOOD
2026-07-07 13:50 | 304AI401 | Conductivité des condensats | 13.27 | µS/cm | GOOD
2026-07-07 13:50 | 304AI402 | pH des condensats | 7.22 | pH | GOOD
2026-07-07 14:00 | 304TI102 | Température de la boucle | 76.31 | °C | GOOD
2026-07-07 14:00 | 304PI004 | Pression de la calandre | 2.1 | bar | GOOD
2026-07-07 14:00 | 304PIC005 | Vide de l’unité CAP | 58.73 | Torr | GOOD
2026-07-07 14:00 | 304LT203 | Niveau du bouilleur | 77.09 | % | GOOD
2026-07-07 14:00 | 304FT401 | Débit d’acide à 29 % | 56.82 | m³/h | GOOD
2026-07-07 14:00 | 304FT402 | Débit d’acide à 54 % | 27.79 | m³/h | GOOD
2026-07-07 14:00 | 304AI401 | Conductivité des condensats | 13.79 | µS/cm | GOOD
2026-07-07 14:00 | 304AI402 | pH des condensats | 7.23 | pH | GOOD
2026-07-07 14:10 | 304TI102 | Température de la boucle | 76.59 | °C | GOOD
2026-07-07 14:10 | 304PI004 | Pression de la calandre | 2.04 | bar | GOOD
2026-07-07 14:10 | 304PIC005 | Vide de l’unité CAP | 58.54 | Torr | GOOD
2026-07-07 14:10 | 304LT203 | Niveau du bouilleur | 76.93 | % | GOOD
2026-07-07 14:10 | 304FT401 | Débit d’acide à 29 % | 56.24 | m³/h | GOOD
2026-07-07 14:10 | 304FT402 | Débit d’acide à 54 % | 27.6 | m³/h | GOOD
2026-07-07 14:10 | 304AI401 | Conductivité des condensats | 13.03 | µS/cm | GOOD
2026-07-07 14:10 | 304AI402 | pH des condensats | 7.22 | pH | GOOD
2026-07-07 14:20 | 304TI102 | Température de la boucle | 76.8 | °C | GOOD
2026-07-07 14:20 | 304PI004 | Pression de la calandre | 2.08 | bar | GOOD
2026-07-07 14:20 | 304PIC005 | Vide de l’unité CAP | 59.16 | Torr | GOOD
2026-07-07 14:20 | 304LT203 | Niveau du bouilleur | 76.32 | % | GOOD
2026-07-07 14:20 | 304FT401 | Débit d’acide à 29 % | 56.63 | m³/h | GOOD
2026-07-07 14:20 | 304FT402 | Débit d’acide à 54 % | 27.31 | m³/h | GOOD
2026-07-07 14:20 | 304AI401 | Conductivité des condensats | 12.98 | µS/cm | GOOD
2026-07-07 14:20 | 304AI402 | pH des condensats | 7.2 | pH | GOOD
2026-07-07 14:30 | 304TI102 | Température de la boucle | 76.19 | °C | GOOD
2026-07-07 14:30 | 304PI004 | Pression de la calandre | 2.01 | bar | GOOD
2026-07-07 14:30 | 304PIC005 | Vide de l’unité CAP | 59.18 | Torr | GOOD
2026-07-07 14:30 | 304LT203 | Niveau du bouilleur | 76.36 | % | GOOD
2026-07-07 14:30 | 304FT401 | Débit d’acide à 29 % | 56.29 | m³/h | GOOD
2026-07-07 14:30 | 304FT402 | Débit d’acide à 54 % | 27.51 | m³/h | GOOD
2026-07-07 14:30 | 304AI401 | Conductivité des condensats | 13.25 | µS/cm | GOOD
2026-07-07 14:30 | 304AI402 | pH des condensats | 7.23 | pH | GOOD
2026-07-07 14:40 | 304TI102 | Température de la boucle | 76.27 | °C | GOOD
2026-07-07 14:40 | 304PI004 | Pression de la calandre | 2.04 | bar | GOOD
2026-07-07 14:40 | 304PIC005 | Vide de l’unité CAP | 59.03 | Torr | GOOD
2026-07-07 14:40 | 304LT203 | Niveau du bouilleur | 76.21 | % | GOOD
2026-07-07 14:40 | 304FT401 | Débit d’acide à 29 % | 56.62 | m³/h | GOOD
2026-07-07 14:40 | 304FT402 | Débit d’acide à 54 % | 27.49 | m³/h | GOOD
2026-07-07 14:40 | 304AI401 | Conductivité des condensats | 13.58 | µS/cm | GOOD
2026-07-07 14:40 | 304AI402 | pH des condensats | 7.23 | pH | GOOD
2026-07-07 14:50 | 304TI102 | Température de la boucle | 76.32 | °C | GOOD
2026-07-07 14:50 | 304PI004 | Pression de la calandre | 2.06 | bar | GOOD
2026-07-07 14:50 | 304PIC005 | Vide de l’unité CAP | 59.7 | Torr | GOOD
2026-07-07 14:50 | 304LT203 | Niveau du bouilleur | 76.89 | % | GOOD
2026-07-07 14:50 | 304FT401 | Débit d’acide à 29 % | 56.4 | m³/h | GOOD
2026-07-07 14:50 | 304FT402 | Débit d’acide à 54 % | 27.45 | m³/h | GOOD
2026-07-07 14:50 | 304AI401 | Conductivité des condensats | 13.09 | µS/cm | GOOD
2026-07-07 14:50 | 304AI402 | pH des condensats | 7.21 | pH | GOOD
2026-07-07 15:00 | 304TI102 | Température de la boucle | 76.62 | °C | GOOD
2026-07-07 15:00 | 304PI004 | Pression de la calandre | 2.07 | bar | GOOD
2026-07-07 15:00 | 304PIC005 | Vide de l’unité CAP | 59.17 | Torr | GOOD
2026-07-07 15:00 | 304LT203 | Niveau du bouilleur | 77.19 | % | GOOD
2026-07-07 15:00 | 304FT401 | Débit d’acide à 29 % | 56.32 | m³/h | GOOD
2026-07-07 15:00 | 304FT402 | Débit d’acide à 54 % | 27.35 | m³/h | GOOD
2026-07-07 15:00 | 304AI401 | Conductivité des condensats | 13.38 | µS/cm | GOOD
2026-07-07 15:00 | 304AI402 | pH des condensats | 7.23 | pH | GOOD
2026-07-07 15:10 | 304TI102 | Température de la boucle | 76.33 | °C | GOOD
2026-07-07 15:10 | 304PI004 | Pression de la calandre | 2.05 | bar | GOOD
2026-07-07 15:10 | 304PIC005 | Vide de l’unité CAP | 59.49 | Torr | GOOD
2026-07-07 15:10 | 304LT203 | Niveau du bouilleur | 75.9 | % | GOOD
2026-07-07 15:10 | 304FT401 | Débit d’acide à 29 % | 56.47 | m³/h | GOOD
2026-07-07 15:10 | 304FT402 | Débit d’acide à 54 % | 27.37 | m³/h | GOOD
2026-07-07 15:10 | 304AI401 | Conductivité des condensats | 12.71 | µS/cm | GOOD
2026-07-07 15:10 | 304AI402 | pH des condensats | 7.23 | pH | GOOD
2026-07-07 15:20 | 304TI102 | Température de la boucle | 76.14 | °C | GOOD
2026-07-07 15:20 | 304PI004 | Pression de la calandre | 2.06 | bar | GOOD
2026-07-07 15:20 | 304PIC005 | Vide de l’unité CAP | 59.21 | Torr | GOOD
2026-07-07 15:20 | 304LT203 | Niveau du bouilleur | 75.88 | % | GOOD
2026-07-07 15:20 | 304FT401 | Débit d’acide à 29 % | 56.1 | m³/h | GOOD
2026-07-07 15:20 | 304FT402 | Débit d’acide à 54 % | 27.23 | m³/h | GOOD
2026-07-07 15:20 | 304AI401 | Conductivité des condensats | 13.07 | µS/cm | GOOD
2026-07-07 15:20 | 304AI402 | pH des condensats | 7.21 | pH | GOOD
2026-07-07 15:30 | 304TI102 | Température de la boucle | 76.41 | °C | GOOD
2026-07-07 15:30 | 304PI004 | Pression de la calandre | 2.05 | bar | GOOD
2026-07-07 15:30 | 304PIC005 | Vide de l’unité CAP | 58.21 | Torr | GOOD
2026-07-07 15:30 | 304LT203 | Niveau du bouilleur | 76.68 | % | GOOD
2026-07-07 15:30 | 304FT401 | Débit d’acide à 29 % | 55.97 | m³/h | GOOD
2026-07-07 15:30 | 304FT402 | Débit d’acide à 54 % | 27.15 | m³/h | GOOD
2026-07-07 15:30 | 304AI401 | Conductivité des condensats | 13.27 | µS/cm | GOOD
2026-07-07 15:30 | 304AI402 | pH des condensats | 7.18 | pH | GOOD
2026-07-07 15:40 | 304TI102 | Température de la boucle | 76.09 | °C | GOOD
2026-07-07 15:40 | 304PI004 | Pression de la calandre | 2 | bar | GOOD
2026-07-07 15:40 | 304PIC005 | Vide de l’unité CAP | 58.53 | Torr | GOOD
2026-07-07 15:40 | 304LT203 | Niveau du bouilleur | 77.14 | % | GOOD
2026-07-07 15:40 | 304FT401 | Débit d’acide à 29 % | 56.08 | m³/h | GOOD
2026-07-07 15:40 | 304FT402 | Débit d’acide à 54 % | 27.3 | m³/h | GOOD
2026-07-07 15:40 | 304AI401 | Conductivité des condensats | 12.98 | µS/cm | GOOD
2026-07-07 15:40 | 304AI402 | pH des condensats | 7.18 | pH | GOOD
2026-07-07 15:50 | 304TI102 | Température de la boucle | 76.09 | °C | GOOD
2026-07-07 15:50 | 304PI004 | Pression de la calandre | 1.98 | bar | GOOD
2026-07-07 15:50 | 304PIC005 | Vide de l’unité CAP | 58.8 | Torr | GOOD
2026-07-07 15:50 | 304LT203 | Niveau du bouilleur | 76.39 | % | GOOD
2026-07-07 15:50 | 304FT401 | Débit d’acide à 29 % | 56.57 | m³/h | GOOD
2026-07-07 15:50 | 304FT402 | Débit d’acide à 54 % | 26.98 | m³/h | GOOD
2026-07-07 15:50 | 304AI401 | Conductivité des condensats | 12.44 | µS/cm | GOOD
2026-07-07 15:50 | 304AI402 | pH des condensats | 7.22 | pH | GOOD
2026-07-07 16:00 | 304TI102 | Température de la boucle | 76.42 | °C | GOOD
2026-07-07 16:00 | 304PI004 | Pression de la calandre | 2.09 | bar | GOOD
2026-07-07 16:00 | 304PIC005 | Vide de l’unité CAP | 57.97 | Torr | GOOD
2026-07-07 16:00 | 304LT203 | Niveau du bouilleur | 76.79 | % | GOOD
2026-07-07 16:00 | 304FT401 | Débit d’acide à 29 % | 56.34 | m³/h | GOOD
2026-07-07 16:00 | 304FT402 | Débit d’acide à 54 % | 27.61 | m³/h | GOOD
2026-07-07 16:00 | 304AI401 | Conductivité des condensats | 12.94 | µS/cm | GOOD
2026-07-07 16:00 | 304AI402 | pH des condensats | 7.24 | pH | GOOD
2026-07-07 16:10 | 304TI102 | Température de la boucle | 76.21 | °C | GOOD
2026-07-07 16:10 | 304PI004 | Pression de la calandre | 2.13 | bar | GOOD
2026-07-07 16:10 | 304PIC005 | Vide de l’unité CAP | 58.45 | Torr | GOOD
2026-07-07 16:10 | 304LT203 | Niveau du bouilleur | 75.13 | % | GOOD
2026-07-07 16:10 | 304FT401 | Débit d’acide à 29 % | 56.35 | m³/h | GOOD
2026-07-07 16:10 | 304FT402 | Débit d’acide à 54 % | 27.41 | m³/h | GOOD
2026-07-07 16:10 | 304AI401 | Conductivité des condensats | 13.32 | µS/cm | GOOD
2026-07-07 16:10 | 304AI402 | pH des condensats | 7.2 | pH | GOOD
2026-07-07 16:20 | 304TI102 | Température de la boucle | 76.38 | °C | GOOD
2026-07-07 16:20 | 304PI004 | Pression de la calandre | 2.03 | bar | GOOD
2026-07-07 16:20 | 304PIC005 | Vide de l’unité CAP | 59.1 | Torr | GOOD
2026-07-07 16:20 | 304LT203 | Niveau du bouilleur | 76.48 | % | GOOD
2026-07-07 16:20 | 304FT401 | Débit d’acide à 29 % | 56.21 | m³/h | GOOD
2026-07-07 16:20 | 304FT402 | Débit d’acide à 54 % | 27.36 | m³/h | GOOD
2026-07-07 16:20 | 304AI401 | Conductivité des condensats | 12.95 | µS/cm | GOOD
2026-07-07 16:20 | 304AI402 | pH des condensats | 7.23 | pH | GOOD
2026-07-07 16:30 | 304TI102 | Température de la boucle | 76.23 | °C | GOOD
2026-07-07 16:30 | 304PI004 | Pression de la calandre | 2.03 | bar | GOOD
2026-07-07 16:30 | 304PIC005 | Vide de l’unité CAP | 58.39 | Torr | GOOD
2026-07-07 16:30 | 304LT203 | Niveau du bouilleur | 75.04 | % | GOOD
2026-07-07 16:30 | 304FT401 | Débit d’acide à 29 % | 56.07 | m³/h | GOOD
2026-07-07 16:30 | 304FT402 | Débit d’acide à 54 % | 27.38 | m³/h | GOOD
2026-07-07 16:30 | 304AI401 | Conductivité des condensats | 13.11 | µS/cm | GOOD
2026-07-07 16:30 | 304AI402 | pH des condensats | 7.17 | pH | GOOD
2026-07-07 16:40 | 304TI102 | Température de la boucle | 76.38 | °C | GOOD
2026-07-07 16:40 | 304PI004 | Pression de la calandre | 2.02 | bar | GOOD
2026-07-07 16:40 | 304PIC005 | Vide de l’unité CAP | 58.85 | Torr | GOOD
2026-07-07 16:40 | 304LT203 | Niveau du bouilleur | 75.62 | % | GOOD
2026-07-07 16:40 | 304FT401 | Débit d’acide à 29 % | 56.28 | m³/h | GOOD
2026-07-07 16:40 | 304FT402 | Débit d’acide à 54 % | 26.88 | m³/h | GOOD
2026-07-07 16:40 | 304AI401 | Conductivité des condensats | 13.24 | µS/cm | GOOD
2026-07-07 16:40 | 304AI402 | pH des condensats | 7.21 | pH | GOOD
2026-07-07 16:50 | 304TI102 | Température de la boucle | 76.3 | °C | GOOD
2026-07-07 16:50 | 304PI004 | Pression de la calandre | 2.13 | bar | GOOD
2026-07-07 16:50 | 304PIC005 | Vide de l’unité CAP | 58.98 | Torr | GOOD
2026-07-07 16:50 | 304LT203 | Niveau du bouilleur | 76.61 | % | GOOD
2026-07-07 16:50 | 304FT401 | Débit d’acide à 29 % | 56.33 | m³/h | GOOD
2026-07-07 16:50 | 304FT402 | Débit d’acide à 54 % | 27.01 | m³/h | GOOD
2026-07-07 16:50 | 304AI401 | Conductivité des condensats | 13.04 | µS/cm | GOOD
2026-07-07 16:50 | 304AI402 | pH des condensats | 7.19 | pH | GOOD
2026-07-07 17:00 | 304TI102 | Température de la boucle | 76.21 | °C | GOOD
2026-07-07 17:00 | 304PI004 | Pression de la calandre | 2.07 | bar | GOOD
2026-07-07 17:00 | 304PIC005 | Vide de l’unité CAP | 58.43 | Torr | GOOD
2026-07-07 17:00 | 304LT203 | Niveau du bouilleur | 75.96 | % | GOOD
2026-07-07 17:00 | 304FT401 | Débit d’acide à 29 % | 56.29 | m³/h | GOOD
2026-07-07 17:00 | 304FT402 | Débit d’acide à 54 % | 26.78 | m³/h | GOOD
2026-07-07 17:00 | 304AI401 | Conductivité des condensats | 13.05 | µS/cm | GOOD
2026-07-07 17:00 | 304AI402 | pH des condensats | 7.21 | pH | GOOD
2026-07-07 17:10 | 304TI102 | Température de la boucle | 76.28 | °C | GOOD
2026-07-07 17:10 | 304PI004 | Pression de la calandre | 2.03 | bar | GOOD
2026-07-07 17:10 | 304PIC005 | Vide de l’unité CAP | 58.42 | Torr | GOOD
2026-07-07 17:10 | 304LT203 | Niveau du bouilleur | 75.47 | % | GOOD
2026-07-07 17:10 | 304FT401 | Débit d’acide à 29 % | 56.15 | m³/h | GOOD
2026-07-07 17:10 | 304FT402 | Débit d’acide à 54 % | 26.71 | m³/h | GOOD
2026-07-07 17:10 | 304AI401 | Conductivité des condensats | 13.05 | µS/cm | GOOD
2026-07-07 17:10 | 304AI402 | pH des condensats | 7.15 | pH | GOOD
2026-07-07 17:20 | 304TI102 | Température de la boucle | 76.18 | °C | GOOD
2026-07-07 17:20 | 304PI004 | Pression de la calandre | 1.92 | bar | GOOD
2026-07-07 17:20 | 304PIC005 | Vide de l’unité CAP | 58.29 | Torr | GOOD
2026-07-07 17:20 | 304LT203 | Niveau du bouilleur | 76.08 | % | GOOD
2026-07-07 17:20 | 304FT401 | Débit d’acide à 29 % | 56.27 | m³/h | GOOD
2026-07-07 17:20 | 304FT402 | Débit d’acide à 54 % | 27.1 | m³/h | GOOD
2026-07-07 17:20 | 304AI401 | Conductivité des condensats | 12.96 | µS/cm | GOOD
2026-07-07 17:20 | 304AI402 | pH des condensats | 7.14 | pH | GOOD
2026-07-07 17:30 | 304TI102 | Température de la boucle | 76.42 | °C | GOOD
2026-07-07 17:30 | 304PI004 | Pression de la calandre | 2 | bar | GOOD
2026-07-07 17:30 | 304PIC005 | Vide de l’unité CAP | 58.53 | Torr | GOOD
2026-07-07 17:30 | 304LT203 | Niveau du bouilleur | 76.01 | % | GOOD
2026-07-07 17:30 | 304FT401 | Débit d’acide à 29 % | 55.77 | m³/h | GOOD
2026-07-07 17:30 | 304FT402 | Débit d’acide à 54 % | 27.4 | m³/h | GOOD
2026-07-07 17:30 | 304AI401 | Conductivité des condensats | 12.8 | µS/cm | GOOD
2026-07-07 17:30 | 304AI402 | pH des condensats | 7.2 | pH | GOOD
2026-07-07 17:40 | 304TI102 | Température de la boucle | 76.19 | °C | GOOD
2026-07-07 17:40 | 304PI004 | Pression de la calandre | 1.99 | bar | GOOD
2026-07-07 17:40 | 304PIC005 | Vide de l’unité CAP | 58.99 | Torr | GOOD
2026-07-07 17:40 | 304LT203 | Niveau du bouilleur | 75.12 | % | GOOD
2026-07-07 17:40 | 304FT401 | Débit d’acide à 29 % | 56.3 | m³/h | GOOD
2026-07-07 17:40 | 304FT402 | Débit d’acide à 54 % | 26.97 | m³/h | GOOD
2026-07-07 17:40 | 304AI401 | Conductivité des condensats | 13.02 | µS/cm | GOOD
2026-07-07 17:40 | 304AI402 | pH des condensats | 7.21 | pH | GOOD
2026-07-07 17:50 | 304TI102 | Température de la boucle | 76.38 | °C | GOOD
2026-07-07 17:50 | 304PI004 | Pression de la calandre | 2.04 | bar | GOOD
2026-07-07 17:50 | 304PIC005 | Vide de l’unité CAP | 58.29 | Torr | GOOD
2026-07-07 17:50 | 304LT203 | Niveau du bouilleur | 75.63 | % | GOOD
2026-07-07 17:50 | 304FT401 | Débit d’acide à 29 % | 56.3 | m³/h | GOOD
2026-07-07 17:50 | 304FT402 | Débit d’acide à 54 % | 27.35 | m³/h | GOOD
2026-07-07 17:50 | 304AI401 | Conductivité des condensats | 13.01 | µS/cm | GOOD
2026-07-07 17:50 | 304AI402 | pH des condensats | 7.18 | pH | GOOD
2026-07-07 18:00 | 304TI102 | Température de la boucle | 76.29 | °C | GOOD
2026-07-07 18:00 | 304PI004 | Pression de la calandre | 2.05 | bar | GOOD
2026-07-07 18:00 | 304PIC005 | Vide de l’unité CAP | 58.68 | Torr | GOOD
2026-07-07 18:00 | 304LT203 | Niveau du bouilleur | 76.25 | % | GOOD
2026-07-07 18:00 | 304FT401 | Débit d’acide à 29 % | 56.17 | m³/h | GOOD
2026-07-07 18:00 | 304FT402 | Débit d’acide à 54 % | 27.28 | m³/h | GOOD
2026-07-07 18:00 | 304AI401 | Conductivité des condensats | 12.79 | µS/cm | GOOD
2026-07-07 18:00 | 304AI402 | pH des condensats | 7.19 | pH | GOOD
2026-07-07 18:10 | 304TI102 | Température de la boucle | 76.36 | °C | GOOD
2026-07-07 18:10 | 304PI004 | Pression de la calandre | 1.95 | bar | GOOD
2026-07-07 18:10 | 304PIC005 | Vide de l’unité CAP | 58.42 | Torr | GOOD
2026-07-07 18:10 | 304LT203 | Niveau du bouilleur | 75.91 | % | GOOD
2026-07-07 18:10 | 304FT401 | Débit d’acide à 29 % | 56.27 | m³/h | GOOD
2026-07-07 18:10 | 304FT402 | Débit d’acide à 54 % | 27.27 | m³/h | GOOD
2026-07-07 18:10 | 304AI401 | Conductivité des condensats | 12.26 | µS/cm | GOOD
2026-07-07 18:10 | 304AI402 | pH des condensats | 7.14 | pH | GOOD
2026-07-07 18:20 | 304TI102 | Température de la boucle | 76.44 | °C | GOOD
2026-07-07 18:20 | 304PI004 | Pression de la calandre | 2.05 | bar | GOOD
2026-07-07 18:20 | 304PIC005 | Vide de l’unité CAP | 59.21 | Torr | GOOD
2026-07-07 18:20 | 304LT203 | Niveau du bouilleur | 75.71 | % | GOOD
2026-07-07 18:20 | 304FT401 | Débit d’acide à 29 % | 56.46 | m³/h | GOOD
2026-07-07 18:20 | 304FT402 | Débit d’acide à 54 % | 27.57 | m³/h | GOOD
2026-07-07 18:20 | 304AI401 | Conductivité des condensats | 12.27 | µS/cm | GOOD
2026-07-07 18:20 | 304AI402 | pH des condensats | 7.14 | pH | GOOD
2026-07-07 18:30 | 304TI102 | Température de la boucle | 76.17 | °C | GOOD
2026-07-07 18:30 | 304PI004 | Pression de la calandre | 1.95 | bar | GOOD
2026-07-07 18:30 | 304PIC005 | Vide de l’unité CAP | 59.06 | Torr | GOOD
2026-07-07 18:30 | 304LT203 | Niveau du bouilleur | 75.63 | % | GOOD
2026-07-07 18:30 | 304FT401 | Débit d’acide à 29 % | 56.12 | m³/h | GOOD
2026-07-07 18:30 | 304FT402 | Débit d’acide à 54 % | 27.36 | m³/h | GOOD
2026-07-07 18:30 | 304AI401 | Conductivité des condensats | 13.07 | µS/cm | GOOD
2026-07-07 18:30 | 304AI402 | pH des condensats | 7.17 | pH | GOOD
2026-07-07 18:40 | 304TI102 | Température de la boucle | 76.39 | °C | GOOD
2026-07-07 18:40 | 304PI004 | Pression de la calandre | 1.97 | bar | GOOD
2026-07-07 18:40 | 304PIC005 | Vide de l’unité CAP | 58.27 | Torr | GOOD
2026-07-07 18:40 | 304LT203 | Niveau du bouilleur | 76.43 | % | GOOD
2026-07-07 18:40 | 304FT401 | Débit d’acide à 29 % | 56.1 | m³/h | GOOD
2026-07-07 18:40 | 304FT402 | Débit d’acide à 54 % | 26.99 | m³/h | GOOD
2026-07-07 18:40 | 304AI401 | Conductivité des condensats | 12.77 | µS/cm | GOOD
2026-07-07 18:40 | 304AI402 | pH des condensats | 7.17 | pH | GOOD
2026-07-07 18:50 | 304TI102 | Température de la boucle | 75.81 | °C | GOOD
2026-07-07 18:50 | 304PI004 | Pression de la calandre | 1.95 | bar | GOOD
2026-07-07 18:50 | 304PIC005 | Vide de l’unité CAP | 58.59 | Torr | GOOD
2026-07-07 18:50 | 304LT203 | Niveau du bouilleur | 76.55 | % | GOOD
2026-07-07 18:50 | 304FT401 | Débit d’acide à 29 % | 56.38 | m³/h | GOOD
2026-07-07 18:50 | 304FT402 | Débit d’acide à 54 % | 26.99 | m³/h | GOOD
2026-07-07 18:50 | 304AI401 | Conductivité des condensats | 12.87 | µS/cm | GOOD
2026-07-07 18:50 | 304AI402 | pH des condensats | 7.14 | pH | GOOD
2026-07-07 19:00 | 304TI102 | Température de la boucle | 76.23 | °C | GOOD
2026-07-07 19:00 | 304PI004 | Pression de la calandre | 2.01 | bar | GOOD
2026-07-07 19:00 | 304PIC005 | Vide de l’unité CAP | 58.33 | Torr | GOOD
2026-07-07 19:00 | 304LT203 | Niveau du bouilleur | 76.14 | % | GOOD
2026-07-07 19:00 | 304FT401 | Débit d’acide à 29 % | 56.33 | m³/h | GOOD
2026-07-07 19:00 | 304FT402 | Débit d’acide à 54 % | 27.23 | m³/h | GOOD
2026-07-07 19:00 | 304AI401 | Conductivité des condensats | 13.5 | µS/cm | GOOD
2026-07-07 19:00 | 304AI402 | pH des condensats | 7.21 | pH | GOOD
2026-07-07 19:10 | 304TI102 | Température de la boucle | 75.93 | °C | GOOD
2026-07-07 19:10 | 304PI004 | Pression de la calandre | 1.96 | bar | GOOD
2026-07-07 19:10 | 304PIC005 | Vide de l’unité CAP | 58.54 | Torr | GOOD
2026-07-07 19:10 | 304LT203 | Niveau du bouilleur | 75.36 | % | GOOD
2026-07-07 19:10 | 304FT401 | Débit d’acide à 29 % | 56.22 | m³/h | GOOD
2026-07-07 19:10 | 304FT402 | Débit d’acide à 54 % | 27.42 | m³/h | GOOD
2026-07-07 19:10 | 304AI401 | Conductivité des condensats | 12.94 | µS/cm | GOOD
2026-07-07 19:10 | 304AI402 | pH des condensats | 7.16 | pH | GOOD
2026-07-07 19:20 | 304TI102 | Température de la boucle | 76.55 | °C | GOOD
2026-07-07 19:20 | 304PI004 | Pression de la calandre | 2.01 | bar | GOOD
2026-07-07 19:20 | 304PIC005 | Vide de l’unité CAP | 58.56 | Torr | GOOD
2026-07-07 19:20 | 304LT203 | Niveau du bouilleur | 75.98 | % | GOOD
2026-07-07 19:20 | 304FT401 | Débit d’acide à 29 % | 56.37 | m³/h | GOOD
2026-07-07 19:20 | 304FT402 | Débit d’acide à 54 % | 26.97 | m³/h | GOOD
2026-07-07 19:20 | 304AI401 | Conductivité des condensats | 12.95 | µS/cm | GOOD
2026-07-07 19:20 | 304AI402 | pH des condensats | 7.23 | pH | GOOD
2026-07-07 19:30 | 304TI102 | Température de la boucle | 76.52 | °C | GOOD
2026-07-07 19:30 | 304PI004 | Pression de la calandre | 1.99 | bar | GOOD
2026-07-07 19:30 | 304PIC005 | Vide de l’unité CAP | 58.6 | Torr | GOOD
2026-07-07 19:30 | 304LT203 | Niveau du bouilleur | 76.71 | % | GOOD
2026-07-07 19:30 | 304FT401 | Débit d’acide à 29 % | 56.24 | m³/h | GOOD
2026-07-07 19:30 | 304FT402 | Débit d’acide à 54 % | 26.85 | m³/h | GOOD
2026-07-07 19:30 | 304AI401 | Conductivité des condensats | 12.77 | µS/cm | GOOD
2026-07-07 19:30 | 304AI402 | pH des condensats | 7.21 | pH | GOOD
2026-07-07 19:40 | 304TI102 | Température de la boucle | 76.29 | °C | GOOD
2026-07-07 19:40 | 304PI004 | Pression de la calandre | 2.03 | bar | GOOD
2026-07-07 19:40 | 304PIC005 | Vide de l’unité CAP | 58.71 | Torr | GOOD
2026-07-07 19:40 | 304LT203 | Niveau du bouilleur | 75.77 | % | GOOD
2026-07-07 19:40 | 304FT401 | Débit d’acide à 29 % | 56.39 | m³/h | GOOD
2026-07-07 19:40 | 304FT402 | Débit d’acide à 54 % | 27.43 | m³/h | GOOD
2026-07-07 19:40 | 304AI401 | Conductivité des condensats | 13.07 | µS/cm | GOOD
2026-07-07 19:40 | 304AI402 | pH des condensats | 7.21 | pH | GOOD
2026-07-07 19:50 | 304TI102 | Température de la boucle | 76.52 | °C | GOOD
2026-07-07 19:50 | 304PI004 | Pression de la calandre | 2.06 | bar | GOOD
2026-07-07 19:50 | 304PIC005 | Vide de l’unité CAP | 59.04 | Torr | GOOD
2026-07-07 19:50 | 304LT203 | Niveau du bouilleur | 74.86 | % | GOOD
2026-07-07 19:50 | 304FT401 | Débit d’acide à 29 % | 56.31 | m³/h | GOOD
2026-07-07 19:50 | 304FT402 | Débit d’acide à 54 % | 27.25 | m³/h | GOOD
2026-07-07 19:50 | 304AI401 | Conductivité des condensats | 12.94 | µS/cm | GOOD
2026-07-07 19:50 | 304AI402 | pH des condensats | 7.17 | pH | GOOD
2026-07-07 20:00 | 304TI102 | Température de la boucle | 76.3 | °C | GOOD
2026-07-07 20:00 | 304PI004 | Pression de la calandre | 2 | bar | GOOD
2026-07-07 20:00 | 304PIC005 | Vide de l’unité CAP | 58.78 | Torr | GOOD
2026-07-07 20:00 | 304LT203 | Niveau du bouilleur | 76.35 | % | GOOD
2026-07-07 20:00 | 304FT401 | Débit d’acide à 29 % | 56.27 | m³/h | GOOD
2026-07-07 20:00 | 304FT402 | Débit d’acide à 54 % | 27.4 | m³/h | GOOD
2026-07-07 20:00 | 304AI401 | Conductivité des condensats | 12.85 | µS/cm | GOOD
2026-07-07 20:00 | 304AI402 | pH des condensats | 7.18 | pH | GOOD
2026-07-07 20:10 | 304TI102 | Température de la boucle | 76.36 | °C | GOOD
2026-07-07 20:10 | 304PI004 | Pression de la calandre | 2.02 | bar | GOOD
2026-07-07 20:10 | 304PIC005 | Vide de l’unité CAP | 59.04 | Torr | GOOD
2026-07-07 20:10 | 304LT203 | Niveau du bouilleur | 75.93 | % | GOOD
2026-07-07 20:10 | 304FT401 | Débit d’acide à 29 % | 56.43 | m³/h | GOOD
2026-07-07 20:10 | 304FT402 | Débit d’acide à 54 % | 27.39 | m³/h | GOOD
2026-07-07 20:10 | 304AI401 | Conductivité des condensats | 12.57 | µS/cm | GOOD
2026-07-07 20:10 | 304AI402 | pH des condensats | 7.2 | pH | GOOD
2026-07-07 20:20 | 304TI102 | Température de la boucle | 76.38 | °C | GOOD
2026-07-07 20:20 | 304PI004 | Pression de la calandre | 1.96 | bar | GOOD
2026-07-07 20:20 | 304PIC005 | Vide de l’unité CAP | 58.73 | Torr | GOOD
2026-07-07 20:20 | 304LT203 | Niveau du bouilleur | 75.96 | % | GOOD
2026-07-07 20:20 | 304FT401 | Débit d’acide à 29 % | 56.08 | m³/h | GOOD
2026-07-07 20:20 | 304FT402 | Débit d’acide à 54 % | 27.49 | m³/h | GOOD
2026-07-07 20:20 | 304AI401 | Conductivité des condensats | 13.06 | µS/cm | GOOD
2026-07-07 20:20 | 304AI402 | pH des condensats | 7.14 | pH | GOOD
2026-07-07 20:30 | 304TI102 | Température de la boucle | 76.28 | °C | GOOD
2026-07-07 20:30 | 304PI004 | Pression de la calandre | 2.03 | bar | GOOD
2026-07-07 20:30 | 304PIC005 | Vide de l’unité CAP | 58.7 | Torr | GOOD
2026-07-07 20:30 | 304LT203 | Niveau du bouilleur | 75.69 | % | GOOD
2026-07-07 20:30 | 304FT401 | Débit d’acide à 29 % | 56.17 | m³/h | GOOD
2026-07-07 20:30 | 304FT402 | Débit d’acide à 54 % | 27.28 | m³/h | GOOD
2026-07-07 20:30 | 304AI401 | Conductivité des condensats | 12.79 | µS/cm | GOOD
2026-07-07 20:30 | 304AI402 | pH des condensats | 7.23 | pH | GOOD
2026-07-07 20:40 | 304TI102 | Température de la boucle | 76.47 | °C | GOOD
2026-07-07 20:40 | 304PI004 | Pression de la calandre | 2.06 | bar | GOOD
2026-07-07 20:40 | 304PIC005 | Vide de l’unité CAP | 58.56 | Torr | GOOD
2026-07-07 20:40 | 304LT203 | Niveau du bouilleur | 76.21 | % | GOOD
2026-07-07 20:40 | 304FT401 | Débit d’acide à 29 % | 56.38 | m³/h | GOOD
2026-07-07 20:40 | 304FT402 | Débit d’acide à 54 % | 27.27 | m³/h | GOOD
2026-07-07 20:40 | 304AI401 | Conductivité des condensats | 12.64 | µS/cm | GOOD
2026-07-07 20:40 | 304AI402 | pH des condensats | 7.21 | pH | GOOD
2026-07-07 20:50 | 304TI102 | Température de la boucle | 75.99 | °C | GOOD
2026-07-07 20:50 | 304PI004 | Pression de la calandre | 2.06 | bar | GOOD
2026-07-07 20:50 | 304PIC005 | Vide de l’unité CAP | 59.69 | Torr | GOOD
2026-07-07 20:50 | 304LT203 | Niveau du bouilleur | 75.67 | % | GOOD
2026-07-07 20:50 | 304FT401 | Débit d’acide à 29 % | 56.24 | m³/h | GOOD
2026-07-07 20:50 | 304FT402 | Débit d’acide à 54 % | 27.44 | m³/h | GOOD
2026-07-07 20:50 | 304AI401 | Conductivité des condensats | 12.87 | µS/cm | GOOD
2026-07-07 20:50 | 304AI402 | pH des condensats | 7.18 | pH | GOOD
2026-07-07 21:00 | 304TI102 | Température de la boucle | 76.37 | °C | GOOD
2026-07-07 21:00 | 304PI004 | Pression de la calandre | 2.06 | bar | GOOD
2026-07-07 21:00 | 304PIC005 | Vide de l’unité CAP | 59.14 | Torr | GOOD
2026-07-07 21:00 | 304LT203 | Niveau du bouilleur | 76 | % | GOOD
2026-07-07 21:00 | 304FT401 | Débit d’acide à 29 % | 56.3 | m³/h | GOOD
2026-07-07 21:00 | 304FT402 | Débit d’acide à 54 % | 27.22 | m³/h | GOOD
2026-07-07 21:00 | 304AI401 | Conductivité des condensats | 12.93 | µS/cm | GOOD
2026-07-07 21:00 | 304AI402 | pH des condensats | 7.22 | pH | GOOD
2026-07-07 21:10 | 304TI102 | Température de la boucle | 76.68 | °C | GOOD
2026-07-07 21:10 | 304PI004 | Pression de la calandre | 2.02 | bar | GOOD
2026-07-07 21:10 | 304PIC005 | Vide de l’unité CAP | 58.45 | Torr | GOOD
2026-07-07 21:10 | 304LT203 | Niveau du bouilleur | 76.26 | % | GOOD
2026-07-07 21:10 | 304FT401 | Débit d’acide à 29 % | 56.32 | m³/h | GOOD
2026-07-07 21:10 | 304FT402 | Débit d’acide à 54 % | 26.99 | m³/h | GOOD
2026-07-07 21:10 | 304AI401 | Conductivité des condensats | 12.79 | µS/cm | GOOD
2026-07-07 21:10 | 304AI402 | pH des condensats | 7.16 | pH | GOOD
2026-07-07 21:20 | 304TI102 | Température de la boucle | 76.44 | °C | GOOD
2026-07-07 21:20 | 304PI004 | Pression de la calandre | 2.03 | bar | GOOD
2026-07-07 21:20 | 304PIC005 | Vide de l’unité CAP | 59.55 | Torr | GOOD
2026-07-07 21:20 | 304LT203 | Niveau du bouilleur | 76.57 | % | GOOD
2026-07-07 21:20 | 304FT401 | Débit d’acide à 29 % | 56.26 | m³/h | GOOD
2026-07-07 21:20 | 304FT402 | Débit d’acide à 54 % | 27.08 | m³/h | GOOD
2026-07-07 21:20 | 304AI401 | Conductivité des condensats | 13.05 | µS/cm | GOOD
2026-07-07 21:20 | 304AI402 | pH des condensats | 7.18 | pH | GOOD
2026-07-07 21:30 | 304TI102 | Température de la boucle | 76.46 | °C | GOOD
2026-07-07 21:30 | 304PI004 | Pression de la calandre | 2.12 | bar | GOOD
2026-07-07 21:30 | 304PIC005 | Vide de l’unité CAP | 58.82 | Torr | GOOD
2026-07-07 21:30 | 304LT203 | Niveau du bouilleur | 76.03 | % | GOOD
2026-07-07 21:30 | 304FT401 | Débit d’acide à 29 % | 56.1 | m³/h | GOOD
2026-07-07 21:30 | 304FT402 | Débit d’acide à 54 % | 27.03 | m³/h | GOOD
2026-07-07 21:30 | 304AI401 | Conductivité des condensats | 13.23 | µS/cm | GOOD
2026-07-07 21:30 | 304AI402 | pH des condensats | 7.22 | pH | GOOD
2026-07-07 21:40 | 304TI102 | Température de la boucle | 76.52 | °C | GOOD
2026-07-07 21:40 | 304PI004 | Pression de la calandre | 2.01 | bar | GOOD
2026-07-07 21:40 | 304PIC005 | Vide de l’unité CAP | 59.29 | Torr | GOOD
2026-07-07 21:40 | 304LT203 | Niveau du bouilleur | 76.2 | % | GOOD
2026-07-07 21:40 | 304FT401 | Débit d’acide à 29 % | 56.15 | m³/h | GOOD
2026-07-07 21:40 | 304FT402 | Débit d’acide à 54 % | 27.13 | m³/h | GOOD
2026-07-07 21:40 | 304AI401 | Conductivité des condensats | 13.06 | µS/cm | GOOD
2026-07-07 21:40 | 304AI402 | pH des condensats | 7.22 | pH | GOOD
2026-07-07 21:50 | 304TI102 | Température de la boucle | 76.21 | °C | GOOD
2026-07-07 21:50 | 304PI004 | Pression de la calandre | 2.12 | bar | GOOD
2026-07-07 21:50 | 304PIC005 | Vide de l’unité CAP | 59.01 | Torr | GOOD
2026-07-07 21:50 | 304LT203 | Niveau du bouilleur | 76.99 | % | GOOD
2026-07-07 21:50 | 304FT401 | Débit d’acide à 29 % | 56.76 | m³/h | GOOD
2026-07-07 21:50 | 304FT402 | Débit d’acide à 54 % | 27.33 | m³/h | GOOD
2026-07-07 21:50 | 304AI401 | Conductivité des condensats | 13.09 | µS/cm | GOOD
2026-07-07 21:50 | 304AI402 | pH des condensats | 7.24 | pH | GOOD
2026-07-07 22:00 | 304TI102 | Température de la boucle | 76.22 | °C | GOOD
2026-07-07 22:00 | 304PI004 | Pression de la calandre | 2.13 | bar | GOOD
2026-07-07 22:00 | 304PIC005 | Vide de l’unité CAP | 59.04 | Torr | GOOD
2026-07-07 22:00 | 304LT203 | Niveau du bouilleur | 76.36 | % | GOOD
2026-07-07 22:00 | 304FT401 | Débit d’acide à 29 % | 56.32 | m³/h | GOOD
2026-07-07 22:00 | 304FT402 | Débit d’acide à 54 % | 27.13 | m³/h | GOOD
2026-07-07 22:00 | 304AI401 | Conductivité des condensats | 13.21 | µS/cm | GOOD
2026-07-07 22:00 | 304AI402 | pH des condensats | 7.24 | pH | GOOD
2026-07-07 22:10 | 304TI102 | Température de la boucle | 76.55 | °C | GOOD
2026-07-07 22:10 | 304PI004 | Pression de la calandre | 1.98 | bar | GOOD
2026-07-07 22:10 | 304PIC005 | Vide de l’unité CAP | 58.85 | Torr | GOOD
2026-07-07 22:10 | 304LT203 | Niveau du bouilleur | 76.93 | % | GOOD
2026-07-07 22:10 | 304FT401 | Débit d’acide à 29 % | 56.87 | m³/h | GOOD
2026-07-07 22:10 | 304FT402 | Débit d’acide à 54 % | 27.41 | m³/h | GOOD
2026-07-07 22:10 | 304AI401 | Conductivité des condensats | 13.43 | µS/cm | GOOD
2026-07-07 22:10 | 304AI402 | pH des condensats | 7.23 | pH | GOOD
2026-07-07 22:20 | 304TI102 | Température de la boucle | 76.5 | °C | GOOD
2026-07-07 22:20 | 304PI004 | Pression de la calandre | 2.04 | bar | GOOD
2026-07-07 22:20 | 304PIC005 | Vide de l’unité CAP | 58.81 | Torr | GOOD
2026-07-07 22:20 | 304LT203 | Niveau du bouilleur | 75.99 | % | GOOD
2026-07-07 22:20 | 304FT401 | Débit d’acide à 29 % | 56.65 | m³/h | GOOD
2026-07-07 22:20 | 304FT402 | Débit d’acide à 54 % | 27.65 | m³/h | GOOD
2026-07-07 22:20 | 304AI401 | Conductivité des condensats | 13.31 | µS/cm | GOOD
2026-07-07 22:20 | 304AI402 | pH des condensats | 7.22 | pH | GOOD
2026-07-07 22:30 | 304TI102 | Température de la boucle | 76.78 | °C | GOOD
2026-07-07 22:30 | 304PI004 | Pression de la calandre | 2.2 | bar | GOOD
2026-07-07 22:30 | 304PIC005 | Vide de l’unité CAP | 58.56 | Torr | GOOD
2026-07-07 22:30 | 304LT203 | Niveau du bouilleur | 77.08 | % | GOOD
2026-07-07 22:30 | 304FT401 | Débit d’acide à 29 % | 56.61 | m³/h | GOOD
2026-07-07 22:30 | 304FT402 | Débit d’acide à 54 % | 27.56 | m³/h | GOOD
2026-07-07 22:30 | 304AI401 | Conductivité des condensats | 13.58 | µS/cm | GOOD
2026-07-07 22:30 | 304AI402 | pH des condensats | 7.28 | pH | GOOD
2026-07-07 22:40 | 304TI102 | Température de la boucle | 76.59 | °C | GOOD
2026-07-07 22:40 | 304PI004 | Pression de la calandre | 2.2 | bar | GOOD
2026-07-07 22:40 | 304PIC005 | Vide de l’unité CAP | 58.81 | Torr | GOOD
2026-07-07 22:40 | 304LT203 | Niveau du bouilleur | 77.26 | % | GOOD
2026-07-07 22:40 | 304FT401 | Débit d’acide à 29 % | 56.35 | m³/h | GOOD
2026-07-07 22:40 | 304FT402 | Débit d’acide à 54 % | 27.21 | m³/h | GOOD
2026-07-07 22:40 | 304AI401 | Conductivité des condensats | 13.54 | µS/cm | GOOD
2026-07-07 22:40 | 304AI402 | pH des condensats | 7.26 | pH | GOOD
2026-07-07 22:50 | 304TI102 | Température de la boucle | 76.53 | °C | GOOD
2026-07-07 22:50 | 304PI004 | Pression de la calandre | 2.13 | bar | GOOD
2026-07-07 22:50 | 304PIC005 | Vide de l’unité CAP | 59.02 | Torr | GOOD
2026-07-07 22:50 | 304LT203 | Niveau du bouilleur | 77.52 | % | GOOD
2026-07-07 22:50 | 304FT401 | Débit d’acide à 29 % | 56.36 | m³/h | GOOD
2026-07-07 22:50 | 304FT402 | Débit d’acide à 54 % | 27.59 | m³/h | GOOD
2026-07-07 22:50 | 304AI401 | Conductivité des condensats | 13.54 | µS/cm | GOOD
2026-07-07 22:50 | 304AI402 | pH des condensats | 7.25 | pH | GOOD
2026-07-07 23:00 | 304TI102 | Température de la boucle | 76.66 | °C | GOOD
2026-07-07 23:00 | 304PI004 | Pression de la calandre | 2.11 | bar | GOOD
2026-07-07 23:00 | 304PIC005 | Vide de l’unité CAP | 58.4 | Torr | GOOD
2026-07-07 23:00 | 304LT203 | Niveau du bouilleur | 76.19 | % | GOOD
2026-07-07 23:00 | 304FT401 | Débit d’acide à 29 % | 56.83 | m³/h | GOOD
2026-07-07 23:00 | 304FT402 | Débit d’acide à 54 % | 27.72 | m³/h | GOOD
2026-07-07 23:00 | 304AI401 | Conductivité des condensats | 13.86 | µS/cm | GOOD
2026-07-07 23:00 | 304AI402 | pH des condensats | 7.25 | pH | GOOD
2026-07-07 23:10 | 304TI102 | Température de la boucle | 76.99 | °C | GOOD
2026-07-07 23:10 | 304PI004 | Pression de la calandre | 2.12 | bar | GOOD
2026-07-07 23:10 | 304PIC005 | Vide de l’unité CAP | 59.74 | Torr | GOOD
2026-07-07 23:10 | 304LT203 | Niveau du bouilleur | 76.8 | % | GOOD
2026-07-07 23:10 | 304FT401 | Débit d’acide à 29 % | 56.58 | m³/h | GOOD
2026-07-07 23:10 | 304FT402 | Débit d’acide à 54 % | 27.8 | m³/h | GOOD
2026-07-07 23:10 | 304AI401 | Conductivité des condensats | 13.14 | µS/cm | GOOD
2026-07-07 23:10 | 304AI402 | pH des condensats | 7.29 | pH | GOOD
2026-07-07 23:20 | 304TI102 | Température de la boucle | 77.04 | °C | GOOD
2026-07-07 23:20 | 304PI004 | Pression de la calandre | 2.13 | bar | GOOD
2026-07-07 23:20 | 304PIC005 | Vide de l’unité CAP | 59.91 | Torr | GOOD
2026-07-07 23:20 | 304LT203 | Niveau du bouilleur | 76.84 | % | GOOD
2026-07-07 23:20 | 304FT401 | Débit d’acide à 29 % | 56.65 | m³/h | GOOD
2026-07-07 23:20 | 304FT402 | Débit d’acide à 54 % | 27.68 | m³/h | GOOD
2026-07-07 23:20 | 304AI401 | Conductivité des condensats | 13.41 | µS/cm | GOOD
2026-07-07 23:20 | 304AI402 | pH des condensats | 7.28 | pH | GOOD
2026-07-07 23:30 | 304TI102 | Température de la boucle | 76.89 | °C | GOOD
2026-07-07 23:30 | 304PI004 | Pression de la calandre | 2.16 | bar | GOOD
2026-07-07 23:30 | 304PIC005 | Vide de l’unité CAP | 59.28 | Torr | GOOD
2026-07-07 23:30 | 304LT203 | Niveau du bouilleur | 76.38 | % | GOOD
2026-07-07 23:30 | 304FT401 | Débit d’acide à 29 % | 56.8 | m³/h | GOOD
2026-07-07 23:30 | 304FT402 | Débit d’acide à 54 % | 27.58 | m³/h | GOOD
2026-07-07 23:30 | 304AI401 | Conductivité des condensats | 13.16 | µS/cm | GOOD
2026-07-07 23:30 | 304AI402 | pH des condensats | 7.23 | pH | GOOD
2026-07-07 23:40 | 304TI102 | Température de la boucle | 76.71 | °C | GOOD
2026-07-07 23:40 | 304PI004 | Pression de la calandre | 2.21 | bar | GOOD
2026-07-07 23:40 | 304PIC005 | Vide de l’unité CAP | 59.65 | Torr | GOOD
2026-07-07 23:40 | 304LT203 | Niveau du bouilleur | 76.79 | % | GOOD
2026-07-07 23:40 | 304FT401 | Débit d’acide à 29 % | 56.55 | m³/h | GOOD
2026-07-07 23:40 | 304FT402 | Débit d’acide à 54 % | 27.47 | m³/h | GOOD
2026-07-07 23:40 | 304AI401 | Conductivité des condensats | 13.36 | µS/cm | GOOD
2026-07-07 23:40 | 304AI402 | pH des condensats | 7.27 | pH | GOOD
2026-07-07 23:50 | 304TI102 | Température de la boucle | 76.98 | °C | GOOD
2026-07-07 23:50 | 304PI004 | Pression de la calandre | 2.27 | bar | GOOD
2026-07-07 23:50 | 304PIC005 | Vide de l’unité CAP | 60.2 | Torr | GOOD
2026-07-07 23:50 | 304LT203 | Niveau du bouilleur | 77.08 | % | GOOD
2026-07-07 23:50 | 304FT401 | Débit d’acide à 29 % | 56.94 | m³/h | GOOD
2026-07-07 23:50 | 304FT402 | Débit d’acide à 54 % | 27.74 | m³/h | GOOD
2026-07-07 23:50 | 304AI401 | Conductivité des condensats | 14.14 | µS/cm | GOOD
2026-07-07 23:50 | 304AI402 | pH des condensats | 7.28 | pH | GOOD
2026-07-08 | 304TI102 | Température de la boucle | 76.91 | °C | GOOD
2026-07-08 | 304PI004 | Pression de la calandre | 2.24 | bar | GOOD
2026-07-08 | 304PIC005 | Vide de l’unité CAP | 59.71 | Torr | GOOD
2026-07-08 | 304LT203 | Niveau du bouilleur | 77.66 | % | GOOD
2026-07-08 | 304FT401 | Débit d’acide à 29 % | 56.93 | m³/h | GOOD
2026-07-08 | 304FT402 | Débit d’acide à 54 % | 27.92 | m³/h | GOOD
2026-07-08 | 304AI401 | Conductivité des condensats | 13.44 | µS/cm | GOOD
2026-07-08 | 304AI402 | pH des condensats | 7.33 | pH | GOOD
2026-07-08 00:10 | 304TI102 | Température de la boucle | 77.5 | °C | GOOD
2026-07-08 00:10 | 304PI004 | Pression de la calandre | 2.15 | bar | GOOD
2026-07-08 00:10 | 304PIC005 | Vide de l’unité CAP | 60.54 | Torr | GOOD
2026-07-08 00:10 | 304LT203 | Niveau du bouilleur | 77.16 | % | GOOD
2026-07-08 00:10 | 304FT401 | Débit d’acide à 29 % | 57 | m³/h | GOOD
2026-07-08 00:10 | 304FT402 | Débit d’acide à 54 % | 27.83 | m³/h | GOOD
2026-07-08 00:10 | 304AI401 | Conductivité des condensats | 14.09 | µS/cm | GOOD
2026-07-08 00:10 | 304AI402 | pH des condensats | 7.32 | pH | GOOD
2026-07-08 00:20 | 304TI102 | Température de la boucle | 76.82 | °C | GOOD
2026-07-08 00:20 | 304PI004 | Pression de la calandre | 2.2 | bar | GOOD
2026-07-08 00:20 | 304PIC005 | Vide de l’unité CAP | 60.36 | Torr | GOOD
2026-07-08 00:20 | 304LT203 | Niveau du bouilleur | 77.64 | % | GOOD
2026-07-08 00:20 | 304FT401 | Débit d’acide à 29 % | 57.26 | m³/h | GOOD
2026-07-08 00:20 | 304FT402 | Débit d’acide à 54 % | 28.32 | m³/h | GOOD
2026-07-08 00:20 | 304AI401 | Conductivité des condensats | 13.94 | µS/cm | GOOD
2026-07-08 00:20 | 304AI402 | pH des condensats | 7.35 | pH | GOOD
2026-07-08 00:30 | 304TI102 | Température de la boucle | 76.72 | °C | GOOD
2026-07-08 00:30 | 304PI004 | Pression de la calandre | 2.19 | bar | GOOD
2026-07-08 00:30 | 304PIC005 | Vide de l’unité CAP | 60.34 | Torr | GOOD
2026-07-08 00:30 | 304LT203 | Niveau du bouilleur | 78.73 | % | GOOD
2026-07-08 00:30 | 304FT401 | Débit d’acide à 29 % | 57.26 | m³/h | GOOD
2026-07-08 00:30 | 304FT402 | Débit d’acide à 54 % | 28.28 | m³/h | GOOD
2026-07-08 00:30 | 304AI401 | Conductivité des condensats | 14.12 | µS/cm | GOOD
2026-07-08 00:30 | 304AI402 | pH des condensats | 7.33 | pH | GOOD
2026-07-08 00:40 | 304TI102 | Température de la boucle | 77.1 | °C | GOOD
2026-07-08 00:40 | 304PI004 | Pression de la calandre | 2.16 | bar | GOOD
2026-07-08 00:40 | 304PIC005 | Vide de l’unité CAP | 60.52 | Torr | GOOD
2026-07-08 00:40 | 304LT203 | Niveau du bouilleur | 78.59 | % | GOOD
2026-07-08 00:40 | 304FT401 | Débit d’acide à 29 % | 57.06 | m³/h | GOOD
2026-07-08 00:40 | 304FT402 | Débit d’acide à 54 % | 27.97 | m³/h | GOOD
2026-07-08 00:40 | 304AI401 | Conductivité des condensats | 14.67 | µS/cm | GOOD
2026-07-08 00:40 | 304AI402 | pH des condensats | 7.29 | pH | GOOD
2026-07-08 00:50 | 304TI102 | Température de la boucle | 77.13 | °C | GOOD
2026-07-08 00:50 | 304PI004 | Pression de la calandre | 2.2 | bar | GOOD
2026-07-08 00:50 | 304PIC005 | Vide de l’unité CAP | 60.22 | Torr | GOOD
2026-07-08 00:50 | 304LT203 | Niveau du bouilleur | 78.97 | % | GOOD
2026-07-08 00:50 | 304FT401 | Débit d’acide à 29 % | 57.18 | m³/h | GOOD
2026-07-08 00:50 | 304FT402 | Débit d’acide à 54 % | 28.06 | m³/h | GOOD
2026-07-08 00:50 | 304AI401 | Conductivité des condensats | 14.4 | µS/cm | GOOD
2026-07-08 00:50 | 304AI402 | pH des condensats | 7.34 | pH | GOOD
2026-07-08 01:00 | 304TI102 | Température de la boucle | 77.13 | °C | GOOD
2026-07-08 01:00 | 304PI004 | Pression de la calandre | 2.22 | bar | GOOD
2026-07-08 01:00 | 304PIC005 | Vide de l’unité CAP | 60.02 | Torr | GOOD
2026-07-08 01:00 | 304LT203 | Niveau du bouilleur | 77.4 | % | GOOD
2026-07-08 01:00 | 304FT401 | Débit d’acide à 29 % | 57.41 | m³/h | GOOD
2026-07-08 01:00 | 304FT402 | Débit d’acide à 54 % | 28 | m³/h | GOOD
2026-07-08 01:00 | 304AI401 | Conductivité des condensats | 13.9 | µS/cm | GOOD
2026-07-08 01:00 | 304AI402 | pH des condensats | 7.3 | pH | GOOD
2026-07-08 01:10 | 304TI102 | Température de la boucle | 76.96 | °C | GOOD
2026-07-08 01:10 | 304PI004 | Pression de la calandre | 2.29 | bar | GOOD
2026-07-08 01:10 | 304PIC005 | Vide de l’unité CAP | 60.3 | Torr | GOOD
2026-07-08 01:10 | 304LT203 | Niveau du bouilleur | 77.97 | % | GOOD
2026-07-08 01:10 | 304FT401 | Débit d’acide à 29 % | 57.01 | m³/h | GOOD
2026-07-08 01:10 | 304FT402 | Débit d’acide à 54 % | 27.96 | m³/h | GOOD
2026-07-08 01:10 | 304AI401 | Conductivité des condensats | 14.55 | µS/cm | GOOD
2026-07-08 01:10 | 304AI402 | pH des condensats | 7.29 | pH | GOOD
2026-07-08 01:20 | 304TI102 | Température de la boucle | 77.2 | °C | GOOD
2026-07-08 01:20 | 304PI004 | Pression de la calandre | 2.27 | bar | GOOD
2026-07-08 01:20 | 304PIC005 | Vide de l’unité CAP | 60.51 | Torr | GOOD
2026-07-08 01:20 | 304LT203 | Niveau du bouilleur | 78.69 | % | GOOD
2026-07-08 01:20 | 304FT401 | Débit d’acide à 29 % | 57.15 | m³/h | GOOD
2026-07-08 01:20 | 304FT402 | Débit d’acide à 54 % | 27.7 | m³/h | GOOD
2026-07-08 01:20 | 304AI401 | Conductivité des condensats | 14.28 | µS/cm | GOOD
2026-07-08 01:20 | 304AI402 | pH des condensats | 7.31 | pH | GOOD
2026-07-08 01:30 | 304TI102 | Température de la boucle | 76.97 | °C | GOOD
2026-07-08 01:30 | 304PI004 | Pression de la calandre | 2.32 | bar | GOOD
2026-07-08 01:30 | 304PIC005 | Vide de l’unité CAP | 60.87 | Torr | GOOD
2026-07-08 01:30 | 304LT203 | Niveau du bouilleur | 78.43 | % | GOOD
2026-07-08 01:30 | 304FT401 | Débit d’acide à 29 % | 57.26 | m³/h | GOOD
2026-07-08 01:30 | 304FT402 | Débit d’acide à 54 % | 28.23 | m³/h | GOOD
2026-07-08 01:30 | 304AI401 | Conductivité des condensats | 13.81 | µS/cm | GOOD
2026-07-08 01:30 | 304AI402 | pH des condensats | 7.32 | pH | GOOD
2026-07-08 01:40 | 304TI102 | Température de la boucle | 77.39 | °C | GOOD
2026-07-08 01:40 | 304PI004 | Pression de la calandre | 2.25 | bar | GOOD
2026-07-08 01:40 | 304PIC005 | Vide de l’unité CAP | 60.11 | Torr | GOOD
2026-07-08 01:40 | 304LT203 | Niveau du bouilleur | 79.31 | % | GOOD
2026-07-08 01:40 | 304FT401 | Débit d’acide à 29 % | 57.29 | m³/h | GOOD
2026-07-08 01:40 | 304FT402 | Débit d’acide à 54 % | 28.01 | m³/h | GOOD
2026-07-08 01:40 | 304AI401 | Conductivité des condensats | 14.19 | µS/cm | GOOD
2026-07-08 01:40 | 304AI402 | pH des condensats | 7.32 | pH | GOOD
2026-07-08 01:50 | 304TI102 | Température de la boucle | 77.08 | °C | GOOD
2026-07-08 01:50 | 304PI004 | Pression de la calandre | 2.3 | bar | GOOD
2026-07-08 01:50 | 304PIC005 | Vide de l’unité CAP | 60.31 | Torr | GOOD
2026-07-08 01:50 | 304LT203 | Niveau du bouilleur | 78.84 | % | GOOD
2026-07-08 01:50 | 304FT401 | Débit d’acide à 29 % | 57.57 | m³/h | GOOD
2026-07-08 01:50 | 304FT402 | Débit d’acide à 54 % | 28.14 | m³/h | GOOD
2026-07-08 01:50 | 304AI401 | Conductivité des condensats | 14.08 | µS/cm | GOOD
2026-07-08 01:50 | 304AI402 | pH des condensats | 7.34 | pH | GOOD
2026-07-08 02:00 | 304TI102 | Température de la boucle | 77.19 | °C | GOOD
2026-07-08 02:00 | 304PI004 | Pression de la calandre | 2.25 | bar | GOOD
2026-07-08 02:00 | 304PIC005 | Vide de l’unité CAP | 60.22 | Torr | GOOD
2026-07-08 02:00 | 304LT203 | Niveau du bouilleur | 77.99 | % | GOOD
2026-07-08 02:00 | 304FT401 | Débit d’acide à 29 % | 57.19 | m³/h | GOOD
2026-07-08 02:00 | 304FT402 | Débit d’acide à 54 % | 28.03 | m³/h | GOOD
2026-07-08 02:00 | 304AI401 | Conductivité des condensats | 14.12 | µS/cm | GOOD
2026-07-08 02:00 | 304AI402 | pH des condensats | 7.42 | pH | GOOD
2026-07-08 02:10 | 304TI102 | Température de la boucle | 77.73 | °C | GOOD
2026-07-08 02:10 | 304PI004 | Pression de la calandre | 2.38 | bar | GOOD
2026-07-08 02:10 | 304PIC005 | Vide de l’unité CAP | 60.48 | Torr | GOOD
2026-07-08 02:10 | 304LT203 | Niveau du bouilleur | 78.29 | % | GOOD
2026-07-08 02:10 | 304FT401 | Débit d’acide à 29 % | 57.39 | m³/h | GOOD
2026-07-08 02:10 | 304FT402 | Débit d’acide à 54 % | 28.11 | m³/h | GOOD
2026-07-08 02:10 | 304AI401 | Conductivité des condensats | 14.37 | µS/cm | GOOD
2026-07-08 02:10 | 304AI402 | pH des condensats | 7.32 | pH | GOOD
2026-07-08 02:20 | 304TI102 | Température de la boucle | 77.48 | °C | GOOD
2026-07-08 02:20 | 304PI004 | Pression de la calandre | 2.27 | bar | GOOD
2026-07-08 02:20 | 304PIC005 | Vide de l’unité CAP | 60.75 | Torr | GOOD
2026-07-08 02:20 | 304LT203 | Niveau du bouilleur | 78.62 | % | GOOD
2026-07-08 02:20 | 304FT401 | Débit d’acide à 29 % | 57.27 | m³/h | GOOD
2026-07-08 02:20 | 304FT402 | Débit d’acide à 54 % | 27.97 | m³/h | GOOD
2026-07-08 02:20 | 304AI401 | Conductivité des condensats | 14.45 | µS/cm | GOOD
2026-07-08 02:20 | 304AI402 | pH des condensats | 7.34 | pH | GOOD
2026-07-08 02:30 | 304TI102 | Température de la boucle | 77.41 | °C | GOOD
2026-07-08 02:30 | 304PI004 | Pression de la calandre | 2.26 | bar | GOOD
2026-07-08 02:30 | 304PIC005 | Vide de l’unité CAP | 60.31 | Torr | GOOD
2026-07-08 02:30 | 304LT203 | Niveau du bouilleur | 79.05 | % | GOOD
2026-07-08 02:30 | 304FT401 | Débit d’acide à 29 % | 57.59 | m³/h | GOOD
2026-07-08 02:30 | 304FT402 | Débit d’acide à 54 % | 28.35 | m³/h | GOOD
2026-07-08 02:30 | 304AI401 | Conductivité des condensats | 14.98 | µS/cm | GOOD
2026-07-08 02:30 | 304AI402 | pH des condensats | 7.28 | pH | GOOD
2026-07-08 02:40 | 304TI102 | Température de la boucle | 77.2 | °C | GOOD
2026-07-08 02:40 | 304PI004 | Pression de la calandre | 2.28 | bar | GOOD
2026-07-08 02:40 | 304PIC005 | Vide de l’unité CAP | 60.23 | Torr | GOOD
2026-07-08 02:40 | 304LT203 | Niveau du bouilleur | 77.58 | % | GOOD
2026-07-08 02:40 | 304FT401 | Débit d’acide à 29 % | 57.35 | m³/h | GOOD
2026-07-08 02:40 | 304FT402 | Débit d’acide à 54 % | 28.19 | m³/h | GOOD
2026-07-08 02:40 | 304AI401 | Conductivité des condensats | 14.31 | µS/cm | GOOD
2026-07-08 02:40 | 304AI402 | pH des condensats | 7.35 | pH | GOOD
2026-07-08 02:50 | 304TI102 | Température de la boucle | 77.33 | °C | GOOD
2026-07-08 02:50 | 304PI004 | Pression de la calandre | 2.26 | bar | GOOD
2026-07-08 02:50 | 304PIC005 | Vide de l’unité CAP | 60.97 | Torr | GOOD
2026-07-08 02:50 | 304LT203 | Niveau du bouilleur | 78.69 | % | GOOD
2026-07-08 02:50 | 304FT401 | Débit d’acide à 29 % | 57.57 | m³/h | GOOD
2026-07-08 02:50 | 304FT402 | Débit d’acide à 54 % | 28.69 | m³/h | GOOD
2026-07-08 02:50 | 304AI401 | Conductivité des condensats | 14.13 | µS/cm | GOOD
2026-07-08 02:50 | 304AI402 | pH des condensats | 7.33 | pH | GOOD
2026-07-08 03:00 | 304TI102 | Température de la boucle | 77.56 | °C | GOOD
2026-07-08 03:00 | 304PI004 | Pression de la calandre | 2.24 | bar | GOOD
2026-07-08 03:00 | 304PIC005 | Vide de l’unité CAP | 60.57 | Torr | GOOD
2026-07-08 03:00 | 304LT203 | Niveau du bouilleur | 79.25 | % | GOOD
2026-07-08 03:00 | 304FT401 | Débit d’acide à 29 % | 57.56 | m³/h | GOOD
2026-07-08 03:00 | 304FT402 | Débit d’acide à 54 % | 28.7 | m³/h | GOOD
2026-07-08 03:00 | 304AI401 | Conductivité des condensats | 14.54 | µS/cm | GOOD
2026-07-08 03:00 | 304AI402 | pH des condensats | 7.37 | pH | GOOD
2026-07-08 03:10 | 304TI102 | Température de la boucle | 77.46 | °C | GOOD
2026-07-08 03:10 | 304PI004 | Pression de la calandre | 2.37 | bar | GOOD
2026-07-08 03:10 | 304PIC005 | Vide de l’unité CAP | 60.81 | Torr | GOOD
2026-07-08 03:10 | 304LT203 | Niveau du bouilleur | 79.14 | % | GOOD
2026-07-08 03:10 | 304FT401 | Débit d’acide à 29 % | 57.36 | m³/h | GOOD
2026-07-08 03:10 | 304FT402 | Débit d’acide à 54 % | 28.19 | m³/h | GOOD
2026-07-08 03:10 | 304AI401 | Conductivité des condensats | 14.26 | µS/cm | GOOD
2026-07-08 03:10 | 304AI402 | pH des condensats | 7.29 | pH | GOOD
2026-07-08 03:20 | 304TI102 | Température de la boucle | 77.69 | °C | GOOD
2026-07-08 03:20 | 304PI004 | Pression de la calandre | 2.39 | bar | GOOD
2026-07-08 03:20 | 304PIC005 | Vide de l’unité CAP | 60.22 | Torr | GOOD
2026-07-08 03:20 | 304LT203 | Niveau du bouilleur | 79.72 | % | GOOD
2026-07-08 03:20 | 304FT401 | Débit d’acide à 29 % | 57.48 | m³/h | GOOD
2026-07-08 03:20 | 304FT402 | Débit d’acide à 54 % | 28.44 | m³/h | GOOD
2026-07-08 03:20 | 304AI401 | Conductivité des condensats | 14.8 | µS/cm | GOOD
2026-07-08 03:20 | 304AI402 | pH des condensats | 7.36 | pH | GOOD
2026-07-08 03:30 | 304TI102 | Température de la boucle | 77.91 | °C | GOOD
2026-07-08 03:30 | 304PI004 | Pression de la calandre | 2.35 | bar | GOOD
2026-07-08 03:30 | 304PIC005 | Vide de l’unité CAP | 60.59 | Torr | GOOD
2026-07-08 03:30 | 304LT203 | Niveau du bouilleur | 78.72 | % | GOOD
2026-07-08 03:30 | 304FT401 | Débit d’acide à 29 % | 57.67 | m³/h | GOOD
2026-07-08 03:30 | 304FT402 | Débit d’acide à 54 % | 28.45 | m³/h | GOOD
2026-07-08 03:30 | 304AI401 | Conductivité des condensats | 14.6 | µS/cm | GOOD
2026-07-08 03:30 | 304AI402 | pH des condensats | 7.37 | pH | GOOD
2026-07-08 03:40 | 304TI102 | Température de la boucle | 77.46 | °C | GOOD
2026-07-08 03:40 | 304PI004 | Pression de la calandre | 2.36 | bar | GOOD
2026-07-08 03:40 | 304PIC005 | Vide de l’unité CAP | 60.56 | Torr | GOOD
2026-07-08 03:40 | 304LT203 | Niveau du bouilleur | 78.11 | % | GOOD
2026-07-08 03:40 | 304FT401 | Débit d’acide à 29 % | 57.34 | m³/h | GOOD
2026-07-08 03:40 | 304FT402 | Débit d’acide à 54 % | 28.35 | m³/h | GOOD
2026-07-08 03:40 | 304AI401 | Conductivité des condensats | 14.5 | µS/cm | GOOD
2026-07-08 03:40 | 304AI402 | pH des condensats | 7.32 | pH | GOOD
2026-07-08 03:50 | 304TI102 | Température de la boucle | 77.29 | °C | GOOD
2026-07-08 03:50 | 304PI004 | Pression de la calandre | 2.25 | bar | GOOD
2026-07-08 03:50 | 304PIC005 | Vide de l’unité CAP | 61.27 | Torr | GOOD
2026-07-08 03:50 | 304LT203 | Niveau du bouilleur | 78.8 | % | GOOD
2026-07-08 03:50 | 304FT401 | Débit d’acide à 29 % | 57.41 | m³/h | GOOD
2026-07-08 03:50 | 304FT402 | Débit d’acide à 54 % | 28.85 | m³/h | GOOD
2026-07-08 03:50 | 304AI401 | Conductivité des condensats | 14.6 | µS/cm | GOOD
2026-07-08 03:50 | 304AI402 | pH des condensats | 7.38 | pH | GOOD
2026-07-08 04:00 | 304TI102 | Température de la boucle | 77.66 | °C | GOOD
2026-07-08 04:00 | 304PI004 | Pression de la calandre | 2.34 | bar | GOOD
2026-07-08 04:00 | 304PIC005 | Vide de l’unité CAP | 60.74 | Torr | GOOD
2026-07-08 04:00 | 304LT203 | Niveau du bouilleur | 78.87 | % | GOOD
2026-07-08 04:00 | 304FT401 | Débit d’acide à 29 % | 57.7 | m³/h | GOOD
2026-07-08 04:00 | 304FT402 | Débit d’acide à 54 % | 28.59 | m³/h | GOOD
2026-07-08 04:00 | 304AI401 | Conductivité des condensats | 14.52 | µS/cm | GOOD
2026-07-08 04:00 | 304AI402 | pH des condensats | 7.36 | pH | GOOD
2026-07-08 04:10 | 304TI102 | Température de la boucle | 77.48 | °C | GOOD
2026-07-08 04:10 | 304PI004 | Pression de la calandre | 2.24 | bar | GOOD
2026-07-08 04:10 | 304PIC005 | Vide de l’unité CAP | 61.15 | Torr | GOOD
2026-07-08 04:10 | 304LT203 | Niveau du bouilleur | 80.03 | % | GOOD
2026-07-08 04:10 | 304FT401 | Débit d’acide à 29 % | 57.36 | m³/h | GOOD
2026-07-08 04:10 | 304FT402 | Débit d’acide à 54 % | 28.38 | m³/h | GOOD
2026-07-08 04:10 | 304AI401 | Conductivité des condensats | 14.62 | µS/cm | GOOD
2026-07-08 04:10 | 304AI402 | pH des condensats | 7.37 | pH | GOOD
2026-07-08 04:20 | 304TI102 | Température de la boucle | 77.86 | °C | GOOD
2026-07-08 04:20 | 304PI004 | Pression de la calandre | 2.36 | bar | GOOD
2026-07-08 04:20 | 304PIC005 | Vide de l’unité CAP | 61.06 | Torr | GOOD
2026-07-08 04:20 | 304LT203 | Niveau du bouilleur | 79.16 | % | GOOD
2026-07-08 04:20 | 304FT401 | Débit d’acide à 29 % | 57.5 | m³/h | GOOD
2026-07-08 04:20 | 304FT402 | Débit d’acide à 54 % | 28.54 | m³/h | GOOD
2026-07-08 04:20 | 304AI401 | Conductivité des condensats | 14.43 | µS/cm | GOOD
2026-07-08 04:20 | 304AI402 | pH des condensats | 7.36 | pH | GOOD
2026-07-08 04:30 | 304TI102 | Température de la boucle | 77.59 | °C | GOOD
2026-07-08 04:30 | 304PI004 | Pression de la calandre | 2.28 | bar | GOOD
2026-07-08 04:30 | 304PIC005 | Vide de l’unité CAP | 60.54 | Torr | GOOD
2026-07-08 04:30 | 304LT203 | Niveau du bouilleur | 79.44 | % | GOOD
2026-07-08 04:30 | 304FT401 | Débit d’acide à 29 % | 57.43 | m³/h | GOOD
2026-07-08 04:30 | 304FT402 | Débit d’acide à 54 % | 28.22 | m³/h | GOOD
2026-07-08 04:30 | 304AI401 | Conductivité des condensats | 15.08 | µS/cm | GOOD
2026-07-08 04:30 | 304AI402 | pH des condensats | 7.41 | pH | GOOD
2026-07-08 04:40 | 304TI102 | Température de la boucle | 77.89 | °C | GOOD
2026-07-08 04:40 | 304PI004 | Pression de la calandre | 2.31 | bar | GOOD
2026-07-08 04:40 | 304PIC005 | Vide de l’unité CAP | 61.24 | Torr | GOOD
2026-07-08 04:40 | 304LT203 | Niveau du bouilleur | 80.21 | % | GOOD
2026-07-08 04:40 | 304FT401 | Débit d’acide à 29 % | 57.6 | m³/h | GOOD
2026-07-08 04:40 | 304FT402 | Débit d’acide à 54 % | 28.85 | m³/h | GOOD
2026-07-08 04:40 | 304AI401 | Conductivité des condensats | 14.82 | µS/cm | GOOD
2026-07-08 04:40 | 304AI402 | pH des condensats | 7.36 | pH | GOOD
2026-07-08 04:50 | 304TI102 | Température de la boucle | 77.61 | °C | GOOD
2026-07-08 04:50 | 304PI004 | Pression de la calandre | 2.35 | bar | GOOD
2026-07-08 04:50 | 304PIC005 | Vide de l’unité CAP | 61.29 | Torr | GOOD
2026-07-08 04:50 | 304LT203 | Niveau du bouilleur | 80.16 | % | GOOD
2026-07-08 04:50 | 304FT401 | Débit d’acide à 29 % | 57.54 | m³/h | GOOD
2026-07-08 04:50 | 304FT402 | Débit d’acide à 54 % | 28.56 | m³/h | GOOD
2026-07-08 04:50 | 304AI401 | Conductivité des condensats | 15.1 | µS/cm | GOOD
2026-07-08 04:50 | 304AI402 | pH des condensats | 7.37 | pH | GOOD
2026-07-08 05:00 | 304TI102 | Température de la boucle | 77.38 | °C | GOOD
2026-07-08 05:00 | 304PI004 | Pression de la calandre | 2.38 | bar | GOOD
2026-07-08 05:00 | 304PIC005 | Vide de l’unité CAP | 60.29 | Torr | GOOD
2026-07-08 05:00 | 304LT203 | Niveau du bouilleur | 80.2 | % | GOOD
2026-07-08 05:00 | 304FT401 | Débit d’acide à 29 % | 57.67 | m³/h | GOOD
2026-07-08 05:00 | 304FT402 | Débit d’acide à 54 % | 28.62 | m³/h | GOOD
2026-07-08 05:00 | 304AI401 | Conductivité des condensats | 15.11 | µS/cm | GOOD
2026-07-08 05:00 | 304AI402 | pH des condensats | 7.37 | pH | GOOD
2026-07-08 05:10 | 304TI102 | Température de la boucle | 77.59 | °C | GOOD
2026-07-08 05:10 | 304PI004 | Pression de la calandre | 2.27 | bar | GOOD
2026-07-08 05:10 | 304PIC005 | Vide de l’unité CAP | 60.63 | Torr | GOOD
2026-07-08 05:10 | 304LT203 | Niveau du bouilleur | 79.85 | % | GOOD
2026-07-08 05:10 | 304FT401 | Débit d’acide à 29 % | 57.45 | m³/h | GOOD
2026-07-08 05:10 | 304FT402 | Débit d’acide à 54 % | 28.38 | m³/h | GOOD
2026-07-08 05:10 | 304AI401 | Conductivité des condensats | 15.06 | µS/cm | GOOD
2026-07-08 05:10 | 304AI402 | pH des condensats | 7.38 | pH | GOOD
2026-07-08 05:20 | 304TI102 | Température de la boucle | 77.42 | °C | GOOD
2026-07-08 05:20 | 304PI004 | Pression de la calandre | 2.33 | bar | GOOD
2026-07-08 05:20 | 304PIC005 | Vide de l’unité CAP | 61.62 | Torr | GOOD
2026-07-08 05:20 | 304LT203 | Niveau du bouilleur | 80.21 | % | GOOD
2026-07-08 05:20 | 304FT401 | Débit d’acide à 29 % | 57.54 | m³/h | GOOD
2026-07-08 05:20 | 304FT402 | Débit d’acide à 54 % | 28.77 | m³/h | GOOD
2026-07-08 05:20 | 304AI401 | Conductivité des condensats | 14.66 | µS/cm | GOOD
2026-07-08 05:20 | 304AI402 | pH des condensats | 7.43 | pH | GOOD
2026-07-08 05:30 | 304TI102 | Température de la boucle | 77.78 | °C | GOOD
2026-07-08 05:30 | 304PI004 | Pression de la calandre | 2.32 | bar | GOOD
2026-07-08 05:30 | 304PIC005 | Vide de l’unité CAP | 61.16 | Torr | GOOD
2026-07-08 05:30 | 304LT203 | Niveau du bouilleur | 80.13 | % | GOOD
2026-07-08 05:30 | 304FT401 | Débit d’acide à 29 % | 57.71 | m³/h | GOOD
2026-07-08 05:30 | 304FT402 | Débit d’acide à 54 % | 28.85 | m³/h | GOOD
2026-07-08 05:30 | 304AI401 | Conductivité des condensats | 15 | µS/cm | GOOD
2026-07-08 05:30 | 304AI402 | pH des condensats | 7.39 | pH | GOOD
2026-07-08 05:40 | 304TI102 | Température de la boucle | 77.26 | °C | GOOD
2026-07-08 05:40 | 304PI004 | Pression de la calandre | 2.4 | bar | GOOD
2026-07-08 05:40 | 304PIC005 | Vide de l’unité CAP | 60.97 | Torr | GOOD
2026-07-08 05:40 | 304LT203 | Niveau du bouilleur | 79.78 | % | GOOD
2026-07-08 05:40 | 304FT401 | Débit d’acide à 29 % | 57.53 | m³/h | GOOD
2026-07-08 05:40 | 304FT402 | Débit d’acide à 54 % | 28.86 | m³/h | GOOD
2026-07-08 05:40 | 304AI401 | Conductivité des condensats | 14.71 | µS/cm | GOOD
2026-07-08 05:40 | 304AI402 | pH des condensats | 7.35 | pH | GOOD
2026-07-08 05:50 | 304TI102 | Température de la boucle | 77.81 | °C | GOOD
2026-07-08 05:50 | 304PI004 | Pression de la calandre | 2.37 | bar | GOOD
2026-07-08 05:50 | 304PIC005 | Vide de l’unité CAP | 61.65 | Torr | GOOD
2026-07-08 05:50 | 304LT203 | Niveau du bouilleur | 79.62 | % | GOOD
2026-07-08 05:50 | 304FT401 | Débit d’acide à 29 % | 57.6 | m³/h | GOOD
2026-07-08 05:50 | 304FT402 | Débit d’acide à 54 % | 28.83 | m³/h | GOOD
2026-07-08 05:50 | 304AI401 | Conductivité des condensats | 14.55 | µS/cm | GOOD
2026-07-08 05:50 | 304AI402 | pH des condensats | 7.34 | pH | GOOD
2026-07-08 06:00 | 304TI102 | Température de la boucle | 77.4 | °C | GOOD
2026-07-08 06:00 | 304PI004 | Pression de la calandre | 2.31 | bar | GOOD
2026-07-08 06:00 | 304PIC005 | Vide de l’unité CAP | 61.74 | Torr | GOOD
2026-07-08 06:00 | 304LT203 | Niveau du bouilleur | 81.04 | % | GOOD
2026-07-08 06:00 | 304FT401 | Débit d’acide à 29 % | 57.5 | m³/h | GOOD
2026-07-08 06:00 | 304FT402 | Débit d’acide à 54 % | 28.66 | m³/h | GOOD
2026-07-08 06:00 | 304AI401 | Conductivité des condensats | 14.74 | µS/cm | GOOD
2026-07-08 06:00 | 304AI402 | pH des condensats | 7.38 | pH | GOOD
2026-07-08 06:10 | 304TI102 | Température de la boucle | 77.61 | °C | GOOD
2026-07-08 06:10 | 304PI004 | Pression de la calandre | 2.35 | bar | GOOD
2026-07-08 06:10 | 304PIC005 | Vide de l’unité CAP | 60.97 | Torr | GOOD
2026-07-08 06:10 | 304LT203 | Niveau du bouilleur | 79.59 | % | GOOD
2026-07-08 06:10 | 304FT401 | Débit d’acide à 29 % | 57.43 | m³/h | GOOD
2026-07-08 06:10 | 304FT402 | Débit d’acide à 54 % | 28.48 | m³/h | GOOD
2026-07-08 06:10 | 304AI401 | Conductivité des condensats | 14.72 | µS/cm | GOOD
2026-07-08 06:10 | 304AI402 | pH des condensats | 7.4 | pH | GOOD
2026-07-08 06:20 | 304TI102 | Température de la boucle | 77.64 | °C | GOOD
2026-07-08 06:20 | 304PI004 | Pression de la calandre | 2.31 | bar | GOOD
2026-07-08 06:20 | 304PIC005 | Vide de l’unité CAP | 61.45 | Torr | GOOD
2026-07-08 06:20 | 304LT203 | Niveau du bouilleur | 79.68 | % | GOOD
2026-07-08 06:20 | 304FT401 | Débit d’acide à 29 % | 57.71 | m³/h | GOOD
2026-07-08 06:20 | 304FT402 | Débit d’acide à 54 % | 28.6 | m³/h | GOOD
2026-07-08 06:20 | 304AI401 | Conductivité des condensats | 15.31 | µS/cm | GOOD
2026-07-08 06:20 | 304AI402 | pH des condensats | 7.42 | pH | GOOD
2026-07-08 06:30 | 304TI102 | Température de la boucle | 77.68 | °C | GOOD
2026-07-08 06:30 | 304PI004 | Pression de la calandre | 2.4 | bar | GOOD
2026-07-08 06:30 | 304PIC005 | Vide de l’unité CAP | 60.86 | Torr | GOOD
2026-07-08 06:30 | 304LT203 | Niveau du bouilleur | 80.58 | % | GOOD
2026-07-08 06:30 | 304FT401 | Débit d’acide à 29 % | 57.31 | m³/h | GOOD
2026-07-08 06:30 | 304FT402 | Débit d’acide à 54 % | 28.65 | m³/h | GOOD
2026-07-08 06:30 | 304AI401 | Conductivité des condensats | 14.65 | µS/cm | GOOD
2026-07-08 06:30 | 304AI402 | pH des condensats | 7.33 | pH | GOOD
2026-07-08 06:40 | 304TI102 | Température de la boucle | 77.31 | °C | GOOD
2026-07-08 06:40 | 304PI004 | Pression de la calandre | 2.32 | bar | GOOD
2026-07-08 06:40 | 304PIC005 | Vide de l’unité CAP | 61.26 | Torr | GOOD
2026-07-08 06:40 | 304LT203 | Niveau du bouilleur | 79.42 | % | GOOD
2026-07-08 06:40 | 304FT401 | Débit d’acide à 29 % | 57.7 | m³/h | GOOD
2026-07-08 06:40 | 304FT402 | Débit d’acide à 54 % | 28.56 | m³/h | GOOD
2026-07-08 06:40 | 304AI401 | Conductivité des condensats | 14.56 | µS/cm | GOOD
2026-07-08 06:40 | 304AI402 | pH des condensats | 7.42 | pH | GOOD
2026-07-08 06:50 | 304TI102 | Température de la boucle | 77.75 | °C | GOOD
2026-07-08 06:50 | 304PI004 | Pression de la calandre | 2.32 | bar | GOOD
2026-07-08 06:50 | 304PIC005 | Vide de l’unité CAP | 60.49 | Torr | GOOD
2026-07-08 06:50 | 304LT203 | Niveau du bouilleur | 79.02 | % | GOOD
2026-07-08 06:50 | 304FT401 | Débit d’acide à 29 % | 57.43 | m³/h | GOOD
2026-07-08 06:50 | 304FT402 | Débit d’acide à 54 % | 28.64 | m³/h | GOOD
2026-07-08 06:50 | 304AI401 | Conductivité des condensats | 15.13 | µS/cm | GOOD
2026-07-08 06:50 | 304AI402 | pH des condensats | 7.38 | pH | GOOD
2026-07-08 07:00 | 304TI102 | Température de la boucle | 77.58 | °C | GOOD
2026-07-08 07:00 | 304PI004 | Pression de la calandre | 2.35 | bar | GOOD
2026-07-08 07:00 | 304PIC005 | Vide de l’unité CAP | 60.64 | Torr | GOOD
2026-07-08 07:00 | 304LT203 | Niveau du bouilleur | 80.2 | % | GOOD
2026-07-08 07:00 | 304FT401 | Débit d’acide à 29 % | 57.79 | m³/h | GOOD
2026-07-08 07:00 | 304FT402 | Débit d’acide à 54 % | 28.73 | m³/h | GOOD
2026-07-08 07:00 | 304AI401 | Conductivité des condensats | 15.21 | µS/cm | GOOD
2026-07-08 07:00 | 304AI402 | pH des condensats | 7.37 | pH | GOOD
2026-07-08 07:10 | 304TI102 | Température de la boucle | 77.53 | °C | GOOD
2026-07-08 07:10 | 304PI004 | Pression de la calandre | 2.39 | bar | GOOD
2026-07-08 07:10 | 304PIC005 | Vide de l’unité CAP | 60.99 | Torr | GOOD
2026-07-08 07:10 | 304LT203 | Niveau du bouilleur | 79.24 | % | GOOD
2026-07-08 07:10 | 304FT401 | Débit d’acide à 29 % | 57.84 | m³/h | GOOD
2026-07-08 07:10 | 304FT402 | Débit d’acide à 54 % | 28.58 | m³/h | GOOD
2026-07-08 07:10 | 304AI401 | Conductivité des condensats | 14.57 | µS/cm | GOOD
2026-07-08 07:10 | 304AI402 | pH des condensats | 7.38 | pH | GOOD
2026-07-08 07:20 | 304TI102 | Température de la boucle | 77.13 | °C | GOOD
2026-07-08 07:20 | 304PI004 | Pression de la calandre | 2.38 | bar | GOOD
2026-07-08 07:20 | 304PIC005 | Vide de l’unité CAP | 61.52 | Torr | GOOD
2026-07-08 07:20 | 304LT203 | Niveau du bouilleur | 78.88 | % | GOOD
2026-07-08 07:20 | 304FT401 | Débit d’acide à 29 % | 57.39 | m³/h | GOOD
2026-07-08 07:20 | 304FT402 | Débit d’acide à 54 % | 29 | m³/h | GOOD
2026-07-08 07:20 | 304AI401 | Conductivité des condensats | 15.04 | µS/cm | GOOD
2026-07-08 07:20 | 304AI402 | pH des condensats | 7.37 | pH | GOOD
2026-07-08 07:30 | 304TI102 | Température de la boucle | 77.48 | °C | GOOD
2026-07-08 07:30 | 304PI004 | Pression de la calandre | 2.35 | bar | GOOD
2026-07-08 07:30 | 304PIC005 | Vide de l’unité CAP | 61.53 | Torr | GOOD
2026-07-08 07:30 | 304LT203 | Niveau du bouilleur | 79.94 | % | GOOD
2026-07-08 07:30 | 304FT401 | Débit d’acide à 29 % | 57.6 | m³/h | GOOD
2026-07-08 07:30 | 304FT402 | Débit d’acide à 54 % | 28.55 | m³/h | GOOD
2026-07-08 07:30 | 304AI401 | Conductivité des condensats | 15.18 | µS/cm | GOOD
2026-07-08 07:30 | 304AI402 | pH des condensats | 7.39 | pH | GOOD
2026-07-08 07:40 | 304TI102 | Température de la boucle | 77.3 | °C | GOOD
2026-07-08 07:40 | 304PI004 | Pression de la calandre | 2.31 | bar | GOOD
2026-07-08 07:40 | 304PIC005 | Vide de l’unité CAP | 61.65 | Torr | GOOD
2026-07-08 07:40 | 304LT203 | Niveau du bouilleur | 78.51 | % | GOOD
2026-07-08 07:40 | 304FT401 | Débit d’acide à 29 % | 57.3 | m³/h | GOOD
2026-07-08 07:40 | 304FT402 | Débit d’acide à 54 % | 28.7 | m³/h | GOOD
2026-07-08 07:40 | 304AI401 | Conductivité des condensats | 14.71 | µS/cm | GOOD
2026-07-08 07:40 | 304AI402 | pH des condensats | 7.34 | pH | GOOD
2026-07-08 07:50 | 304TI102 | Température de la boucle | 76.86 | °C | GOOD
2026-07-08 07:50 | 304PI004 | Pression de la calandre | 2.31 | bar | GOOD
2026-07-08 07:50 | 304PIC005 | Vide de l’unité CAP | 61.4 | Torr | GOOD
2026-07-08 07:50 | 304LT203 | Niveau du bouilleur | 78.92 | % | GOOD
2026-07-08 07:50 | 304FT401 | Débit d’acide à 29 % | 57.27 | m³/h | GOOD
2026-07-08 07:50 | 304FT402 | Débit d’acide à 54 % | 28.73 | m³/h | GOOD
2026-07-08 07:50 | 304AI401 | Conductivité des condensats | 15.11 | µS/cm | GOOD
2026-07-08 07:50 | 304AI402 | pH des condensats | 7.35 | pH | GOOD
2026-07-08 08:00 | 304TI102 | Température de la boucle | 77.41 | °C | GOOD
2026-07-08 08:00 | 304PI004 | Pression de la calandre | 2.25 | bar | GOOD
2026-07-08 08:00 | 304PIC005 | Vide de l’unité CAP | 60.95 | Torr | GOOD
2026-07-08 08:00 | 304LT203 | Niveau du bouilleur | 79.02 | % | GOOD
2026-07-08 08:00 | 304FT401 | Débit d’acide à 29 % | 57.44 | m³/h | GOOD
2026-07-08 08:00 | 304FT402 | Débit d’acide à 54 % | 28.02 | m³/h | GOOD
2026-07-08 08:00 | 304AI401 | Conductivité des condensats | 14.96 | µS/cm | GOOD
2026-07-08 08:00 | 304AI402 | pH des condensats | 7.32 | pH | GOOD
2026-07-08 08:10 | 304TI102 | Température de la boucle | 77.22 | °C | GOOD
2026-07-08 08:10 | 304PI004 | Pression de la calandre | 2.31 | bar | GOOD
2026-07-08 08:10 | 304PIC005 | Vide de l’unité CAP | 60.2 | Torr | GOOD
2026-07-08 08:10 | 304LT203 | Niveau du bouilleur | 78.52 | % | GOOD
2026-07-08 08:10 | 304FT401 | Débit d’acide à 29 % | 57.28 | m³/h | GOOD
2026-07-08 08:10 | 304FT402 | Débit d’acide à 54 % | 28.14 | m³/h | GOOD
2026-07-08 08:10 | 304AI401 | Conductivité des condensats | 14.51 | µS/cm | GOOD
2026-07-08 08:10 | 304AI402 | pH des condensats | 7.37 | pH | GOOD
2026-07-08 08:20 | 304TI102 | Température de la boucle | 77.76 | °C | GOOD
2026-07-08 08:20 | 304PI004 | Pression de la calandre | 2.35 | bar | GOOD
2026-07-08 08:20 | 304PIC005 | Vide de l’unité CAP | 60.02 | Torr | GOOD
2026-07-08 08:20 | 304LT203 | Niveau du bouilleur | 79.24 | % | GOOD
2026-07-08 08:20 | 304FT401 | Débit d’acide à 29 % | 57.29 | m³/h | GOOD
2026-07-08 08:20 | 304FT402 | Débit d’acide à 54 % | 28.62 | m³/h | GOOD
2026-07-08 08:20 | 304AI401 | Conductivité des condensats | 14.58 | µS/cm | GOOD
2026-07-08 08:20 | 304AI402 | pH des condensats | 7.38 | pH | GOOD
2026-07-08 08:30 | 304TI102 | Température de la boucle | 77.55 | °C | GOOD
2026-07-08 08:30 | 304PI004 | Pression de la calandre | 2.29 | bar | GOOD
2026-07-08 08:30 | 304PIC005 | Vide de l’unité CAP | 60.28 | Torr | GOOD
2026-07-08 08:30 | 304LT203 | Niveau du bouilleur | 79.08 | % | GOOD
2026-07-08 08:30 | 304FT401 | Débit d’acide à 29 % | 57.54 | m³/h | GOOD
2026-07-08 08:30 | 304FT402 | Débit d’acide à 54 % | 28.63 | m³/h | GOOD
2026-07-08 08:30 | 304AI401 | Conductivité des condensats | 14.6 | µS/cm | GOOD
2026-07-08 08:30 | 304AI402 | pH des condensats | 7.38 | pH | GOOD
2026-07-08 08:40 | 304TI102 | Température de la boucle | 77.4 | °C | GOOD
2026-07-08 08:40 | 304PI004 | Pression de la calandre | 2.25 | bar | GOOD
2026-07-08 08:40 | 304PIC005 | Vide de l’unité CAP | 60.9 | Torr | GOOD
2026-07-08 08:40 | 304LT203 | Niveau du bouilleur | 79.71 | % | GOOD
2026-07-08 08:40 | 304FT401 | Débit d’acide à 29 % | 57.65 | m³/h | GOOD
2026-07-08 08:40 | 304FT402 | Débit d’acide à 54 % | 28.36 | m³/h | GOOD
2026-07-08 08:40 | 304AI401 | Conductivité des condensats | 14.67 | µS/cm | GOOD
2026-07-08 08:40 | 304AI402 | pH des condensats | 7.36 | pH | GOOD
2026-07-08 08:50 | 304TI102 | Température de la boucle | 77.16 | °C | GOOD
2026-07-08 08:50 | 304PI004 | Pression de la calandre | 2.32 | bar | GOOD
2026-07-08 08:50 | 304PIC005 | Vide de l’unité CAP | 60.47 | Torr | GOOD
2026-07-08 08:50 | 304LT203 | Niveau du bouilleur | 79.25 | % | GOOD
2026-07-08 08:50 | 304FT401 | Débit d’acide à 29 % | 57.28 | m³/h | GOOD
2026-07-08 08:50 | 304FT402 | Débit d’acide à 54 % | 28.34 | m³/h | GOOD
2026-07-08 08:50 | 304AI401 | Conductivité des condensats | 14.59 | µS/cm | GOOD
2026-07-08 08:50 | 304AI402 | pH des condensats | 7.36 | pH | GOOD
2026-07-08 09:00 | 304TI102 | Température de la boucle | 77.48 | °C | GOOD
2026-07-08 09:00 | 304PI004 | Pression de la calandre | 2.28 | bar | GOOD
2026-07-08 09:00 | 304PIC005 | Vide de l’unité CAP | 60.68 | Torr | GOOD
2026-07-08 09:00 | 304LT203 | Niveau du bouilleur | 79.36 | % | GOOD
2026-07-08 09:00 | 304FT401 | Débit d’acide à 29 % | 57.3 | m³/h | GOOD
2026-07-08 09:00 | 304FT402 | Débit d’acide à 54 % | 28.45 | m³/h | GOOD
2026-07-08 09:00 | 304AI401 | Conductivité des condensats | 14.43 | µS/cm | GOOD
2026-07-08 09:00 | 304AI402 | pH des condensats | 7.36 | pH | GOOD
2026-07-08 09:10 | 304TI102 | Température de la boucle | 77.52 | °C | GOOD
2026-07-08 09:10 | 304PI004 | Pression de la calandre | 2.33 | bar | GOOD
2026-07-08 09:10 | 304PIC005 | Vide de l’unité CAP | 61.04 | Torr | GOOD
2026-07-08 09:10 | 304LT203 | Niveau du bouilleur | 79.77 | % | GOOD
2026-07-08 09:10 | 304FT401 | Débit d’acide à 29 % | 57.39 | m³/h | GOOD
2026-07-08 09:10 | 304FT402 | Débit d’acide à 54 % | 28.64 | m³/h | GOOD
2026-07-08 09:10 | 304AI401 | Conductivité des condensats | 14.47 | µS/cm | GOOD
2026-07-08 09:10 | 304AI402 | pH des condensats | 7.38 | pH | GOOD
2026-07-08 09:20 | 304TI102 | Température de la boucle | 77.49 | °C | GOOD
2026-07-08 09:20 | 304PI004 | Pression de la calandre | 2.36 | bar | GOOD
2026-07-08 09:20 | 304PIC005 | Vide de l’unité CAP | 61.01 | Torr | GOOD
2026-07-08 09:20 | 304LT203 | Niveau du bouilleur | 79.43 | % | GOOD
2026-07-08 09:20 | 304FT401 | Débit d’acide à 29 % | 57.4 | m³/h | GOOD
2026-07-08 09:20 | 304FT402 | Débit d’acide à 54 % | 28.3 | m³/h | GOOD
2026-07-08 09:20 | 304AI401 | Conductivité des condensats | 14.36 | µS/cm | GOOD
2026-07-08 09:20 | 304AI402 | pH des condensats | 7.38 | pH | GOOD
2026-07-08 09:30 | 304TI102 | Température de la boucle | 77.1 | °C | GOOD
2026-07-08 09:30 | 304PI004 | Pression de la calandre | 2.35 | bar | GOOD
2026-07-08 09:30 | 304PIC005 | Vide de l’unité CAP | 60.74 | Torr | GOOD
2026-07-08 09:30 | 304LT203 | Niveau du bouilleur | 79.34 | % | GOOD
2026-07-08 09:30 | 304FT401 | Débit d’acide à 29 % | 57.5 | m³/h | GOOD
2026-07-08 09:30 | 304FT402 | Débit d’acide à 54 % | 28.44 | m³/h | GOOD
2026-07-08 09:30 | 304AI401 | Conductivité des condensats | 14.48 | µS/cm | GOOD
2026-07-08 09:30 | 304AI402 | pH des condensats | 7.29 | pH | GOOD
2026-07-08 09:40 | 304TI102 | Température de la boucle | 77.38 | °C | GOOD
2026-07-08 09:40 | 304PI004 | Pression de la calandre | 2.3 | bar | GOOD
2026-07-08 09:40 | 304PIC005 | Vide de l’unité CAP | 60.1 | Torr | GOOD
2026-07-08 09:40 | 304LT203 | Niveau du bouilleur | 79.05 | % | GOOD
2026-07-08 09:40 | 304FT401 | Débit d’acide à 29 % | 57.29 | m³/h | GOOD
2026-07-08 09:40 | 304FT402 | Débit d’acide à 54 % | 28.58 | m³/h | GOOD
2026-07-08 09:40 | 304AI401 | Conductivité des condensats | 14.01 | µS/cm | GOOD
2026-07-08 09:40 | 304AI402 | pH des condensats | 7.33 | pH | GOOD
2026-07-08 09:50 | 304TI102 | Température de la boucle | 77.26 | °C | GOOD
2026-07-08 09:50 | 304PI004 | Pression de la calandre | 2.23 | bar | GOOD
2026-07-08 09:50 | 304PIC005 | Vide de l’unité CAP | 60.66 | Torr | GOOD
2026-07-08 09:50 | 304LT203 | Niveau du bouilleur | 77.78 | % | GOOD
2026-07-08 09:50 | 304FT401 | Débit d’acide à 29 % | 56.88 | m³/h | GOOD
2026-07-08 09:50 | 304FT402 | Débit d’acide à 54 % | 28.33 | m³/h | GOOD
2026-07-08 09:50 | 304AI401 | Conductivité des condensats | 14.59 | µS/cm | GOOD
2026-07-08 09:50 | 304AI402 | pH des condensats | 7.32 | pH | GOOD
2026-07-08 10:00 | 304TI102 | Température de la boucle | 77.34 | °C | GOOD
2026-07-08 10:00 | 304PI004 | Pression de la calandre | 2.28 | bar | GOOD
2026-07-08 10:00 | 304PIC005 | Vide de l’unité CAP | 60.76 | Torr | GOOD
2026-07-08 10:00 | 304LT203 | Niveau du bouilleur | 78.87 | % | GOOD
2026-07-08 10:00 | 304FT401 | Débit d’acide à 29 % | 56.96 | m³/h | GOOD
2026-07-08 10:00 | 304FT402 | Débit d’acide à 54 % | 28.31 | m³/h | GOOD
2026-07-08 10:00 | 304AI401 | Conductivité des condensats | 14.45 | µS/cm | GOOD
2026-07-08 10:00 | 304AI402 | pH des condensats | 7.38 | pH | GOOD
2026-07-08 10:10 | 304TI102 | Température de la boucle | 76.98 | °C | GOOD
2026-07-08 10:10 | 304PI004 | Pression de la calandre | 2.37 | bar | GOOD
2026-07-08 10:10 | 304PIC005 | Vide de l’unité CAP | 60.48 | Torr | GOOD
2026-07-08 10:10 | 304LT203 | Niveau du bouilleur | 78.19 | % | GOOD
2026-07-08 10:10 | 304FT401 | Débit d’acide à 29 % | 57.19 | m³/h | GOOD
2026-07-08 10:10 | 304FT402 | Débit d’acide à 54 % | 28.53 | m³/h | GOOD
2026-07-08 10:10 | 304AI401 | Conductivité des condensats | 14.39 | µS/cm | GOOD
2026-07-08 10:10 | 304AI402 | pH des condensats | 7.32 | pH | GOOD
2026-07-08 10:20 | 304TI102 | Température de la boucle | 77.36 | °C | GOOD
2026-07-08 10:20 | 304PI004 | Pression de la calandre | 2.3 | bar | GOOD
2026-07-08 10:20 | 304PIC005 | Vide de l’unité CAP | 60.47 | Torr | GOOD
2026-07-08 10:20 | 304LT203 | Niveau du bouilleur | 79.62 | % | GOOD
2026-07-08 10:20 | 304FT401 | Débit d’acide à 29 % | 57.6 | m³/h | GOOD
2026-07-08 10:20 | 304FT402 | Débit d’acide à 54 % | 27.74 | m³/h | GOOD
2026-07-08 10:20 | 304AI401 | Conductivité des condensats | 14.36 | µS/cm | GOOD
2026-07-08 10:20 | 304AI402 | pH des condensats | 7.38 | pH | GOOD
2026-07-08 10:30 | 304TI102 | Température de la boucle | 77.3 | °C | GOOD
2026-07-08 10:30 | 304PI004 | Pression de la calandre | 2.32 | bar | GOOD
2026-07-08 10:30 | 304PIC005 | Vide de l’unité CAP | 60.63 | Torr | GOOD
2026-07-08 10:30 | 304LT203 | Niveau du bouilleur | 77.85 | % | GOOD
2026-07-08 10:30 | 304FT401 | Débit d’acide à 29 % | 57.09 | m³/h | GOOD
2026-07-08 10:30 | 304FT402 | Débit d’acide à 54 % | 28.23 | m³/h | GOOD
2026-07-08 10:30 | 304AI401 | Conductivité des condensats | 14.68 | µS/cm | GOOD
2026-07-08 10:30 | 304AI402 | pH des condensats | 7.33 | pH | GOOD
2026-07-08 10:40 | 304TI102 | Température de la boucle | 77.1 | °C | GOOD
2026-07-08 10:40 | 304PI004 | Pression de la calandre | 2.22 | bar | GOOD
2026-07-08 10:40 | 304PIC005 | Vide de l’unité CAP | 60.44 | Torr | GOOD
2026-07-08 10:40 | 304LT203 | Niveau du bouilleur | 78.68 | % | GOOD
2026-07-08 10:40 | 304FT401 | Débit d’acide à 29 % | 57.59 | m³/h | GOOD
2026-07-08 10:40 | 304FT402 | Débit d’acide à 54 % | 28.18 | m³/h | GOOD
2026-07-08 10:40 | 304AI401 | Conductivité des condensats | 13.95 | µS/cm | GOOD
2026-07-08 10:40 | 304AI402 | pH des condensats | 7.34 | pH | GOOD
2026-07-08 10:50 | 304TI102 | Température de la boucle | 77.21 | °C | GOOD
2026-07-08 10:50 | 304PI004 | Pression de la calandre | 2.25 | bar | GOOD
2026-07-08 10:50 | 304PIC005 | Vide de l’unité CAP | 60.07 | Torr | GOOD
2026-07-08 10:50 | 304LT203 | Niveau du bouilleur | 78.75 | % | GOOD
2026-07-08 10:50 | 304FT401 | Débit d’acide à 29 % | 57.07 | m³/h | GOOD
2026-07-08 10:50 | 304FT402 | Débit d’acide à 54 % | 28.06 | m³/h | GOOD
2026-07-08 10:50 | 304AI401 | Conductivité des condensats | 14.09 | µS/cm | GOOD
2026-07-08 10:50 | 304AI402 | pH des condensats | 7.35 | pH | GOOD
2026-07-08 11:00 | 304TI102 | Température de la boucle | 76.88 | °C | GOOD
2026-07-08 11:00 | 304PI004 | Pression de la calandre | 2.23 | bar | GOOD
2026-07-08 11:00 | 304PIC005 | Vide de l’unité CAP | 60.19 | Torr | GOOD
2026-07-08 11:00 | 304LT203 | Niveau du bouilleur | 78.83 | % | GOOD
2026-07-08 11:00 | 304FT401 | Débit d’acide à 29 % | 57.1 | m³/h | GOOD
2026-07-08 11:00 | 304FT402 | Débit d’acide à 54 % | 28.35 | m³/h | GOOD
2026-07-08 11:00 | 304AI401 | Conductivité des condensats | 14.01 | µS/cm | GOOD
2026-07-08 11:00 | 304AI402 | pH des condensats | 7.33 | pH | GOOD
2026-07-08 11:10 | 304TI102 | Température de la boucle | 77.17 | °C | GOOD
2026-07-08 11:10 | 304PI004 | Pression de la calandre | 2.23 | bar | GOOD
2026-07-08 11:10 | 304PIC005 | Vide de l’unité CAP | 60.8 | Torr | GOOD
2026-07-08 11:10 | 304LT203 | Niveau du bouilleur | 78.64 | % | GOOD
2026-07-08 11:10 | 304FT401 | Débit d’acide à 29 % | 57.16 | m³/h | GOOD
2026-07-08 11:10 | 304FT402 | Débit d’acide à 54 % | 28.36 | m³/h | GOOD
2026-07-08 11:10 | 304AI401 | Conductivité des condensats | 14.28 | µS/cm | GOOD
2026-07-08 11:10 | 304AI402 | pH des condensats | 7.31 | pH | GOOD
2026-07-08 11:20 | 304TI102 | Température de la boucle | 77.27 | °C | GOOD
2026-07-08 11:20 | 304PI004 | Pression de la calandre | 2.32 | bar | GOOD
2026-07-08 11:20 | 304PIC005 | Vide de l’unité CAP | 59.99 | Torr | GOOD
2026-07-08 11:20 | 304LT203 | Niveau du bouilleur | 78.63 | % | GOOD
2026-07-08 11:20 | 304FT401 | Débit d’acide à 29 % | 57.11 | m³/h | GOOD
2026-07-08 11:20 | 304FT402 | Débit d’acide à 54 % | 28.12 | m³/h | GOOD
2026-07-08 11:20 | 304AI401 | Conductivité des condensats | 13.63 | µS/cm | GOOD
2026-07-08 11:20 | 304AI402 | pH des condensats | 7.3 | pH | GOOD
2026-07-08 11:30 | 304TI102 | Température de la boucle | 76.93 | °C | GOOD
2026-07-08 11:30 | 304PI004 | Pression de la calandre | 2.28 | bar | GOOD
2026-07-08 11:30 | 304PIC005 | Vide de l’unité CAP | 59.74 | Torr | GOOD
2026-07-08 11:30 | 304LT203 | Niveau du bouilleur | 78.93 | % | GOOD
2026-07-08 11:30 | 304FT401 | Débit d’acide à 29 % | 56.89 | m³/h | GOOD
2026-07-08 11:30 | 304FT402 | Débit d’acide à 54 % | 28.03 | m³/h | GOOD
2026-07-08 11:30 | 304AI401 | Conductivité des condensats | 14 | µS/cm | GOOD
2026-07-08 11:30 | 304AI402 | pH des condensats | 7.3 | pH | GOOD
2026-07-08 11:40 | 304TI102 | Température de la boucle | 76.77 | °C | GOOD
2026-07-08 11:40 | 304PI004 | Pression de la calandre | 2.27 | bar | GOOD
2026-07-08 11:40 | 304PIC005 | Vide de l’unité CAP | 60.5 | Torr | GOOD
2026-07-08 11:40 | 304LT203 | Niveau du bouilleur | 78.79 | % | GOOD
2026-07-08 11:40 | 304FT401 | Débit d’acide à 29 % | 57.21 | m³/h | GOOD
2026-07-08 11:40 | 304FT402 | Débit d’acide à 54 % | 28.23 | m³/h | GOOD
2026-07-08 11:40 | 304AI401 | Conductivité des condensats | 14.41 | µS/cm | GOOD
2026-07-08 11:40 | 304AI402 | pH des condensats | 7.29 | pH | GOOD
2026-07-08 11:50 | 304TI102 | Température de la boucle | 77.13 | °C | GOOD
2026-07-08 11:50 | 304PI004 | Pression de la calandre | 2.27 | bar | GOOD
2026-07-08 11:50 | 304PIC005 | Vide de l’unité CAP | 60.17 | Torr | GOOD
2026-07-08 11:50 | 304LT203 | Niveau du bouilleur | 77.98 | % | GOOD
2026-07-08 11:50 | 304FT401 | Débit d’acide à 29 % | 56.86 | m³/h | GOOD
2026-07-08 11:50 | 304FT402 | Débit d’acide à 54 % | 27.95 | m³/h | GOOD
2026-07-08 11:50 | 304AI401 | Conductivité des condensats | 13.91 | µS/cm | GOOD
2026-07-08 11:50 | 304AI402 | pH des condensats | 7.22 | pH | GOOD
2026-07-08 12:00 | 304TI102 | Température de la boucle | 77.09 | °C | GOOD
2026-07-08 12:00 | 304PI004 | Pression de la calandre | 2.27 | bar | GOOD
2026-07-08 12:00 | 304PIC005 | Vide de l’unité CAP | 60.23 | Torr | GOOD
2026-07-08 12:00 | 304LT203 | Niveau du bouilleur | 78.1 | % | GOOD
2026-07-08 12:00 | 304FT401 | Débit d’acide à 29 % | 56.86 | m³/h | GOOD
2026-07-08 12:00 | 304FT402 | Débit d’acide à 54 % | 27.93 | m³/h | GOOD
2026-07-08 12:00 | 304AI401 | Conductivité des condensats | 14.38 | µS/cm | GOOD
2026-07-08 12:00 | 304AI402 | pH des condensats | 7.26 | pH | GOOD
2026-07-08 12:10 | 304TI102 | Température de la boucle | 77.38 | °C | GOOD
2026-07-08 12:10 | 304PI004 | Pression de la calandre | 2.13 | bar | GOOD
2026-07-08 12:10 | 304PIC005 | Vide de l’unité CAP | 60.26 | Torr | GOOD
2026-07-08 12:10 | 304LT203 | Niveau du bouilleur | 77.57 | % | GOOD
2026-07-08 12:10 | 304FT401 | Débit d’acide à 29 % | 56.89 | m³/h | GOOD
2026-07-08 12:10 | 304FT402 | Débit d’acide à 54 % | 27.49 | m³/h | GOOD
2026-07-08 12:10 | 304AI401 | Conductivité des condensats | 14.22 | µS/cm | GOOD
2026-07-08 12:10 | 304AI402 | pH des condensats | 7.31 | pH | GOOD
2026-07-08 12:20 | 304TI102 | Température de la boucle | 77.15 | °C | GOOD
2026-07-08 12:20 | 304PI004 | Pression de la calandre | 2.17 | bar | GOOD
2026-07-08 12:20 | 304PIC005 | Vide de l’unité CAP | 60.39 | Torr | GOOD
2026-07-08 12:20 | 304LT203 | Niveau du bouilleur | 77.96 | % | GOOD
2026-07-08 12:20 | 304FT401 | Débit d’acide à 29 % | 56.91 | m³/h | GOOD
2026-07-08 12:20 | 304FT402 | Débit d’acide à 54 % | 27.82 | m³/h | GOOD
2026-07-08 12:20 | 304AI401 | Conductivité des condensats | 14.26 | µS/cm | GOOD
2026-07-08 12:20 | 304AI402 | pH des condensats | 7.3 | pH | GOOD
2026-07-08 12:30 | 304TI102 | Température de la boucle | 77 | °C | GOOD
2026-07-08 12:30 | 304PI004 | Pression de la calandre | 2.12 | bar | GOOD
2026-07-08 12:30 | 304PIC005 | Vide de l’unité CAP | 59.84 | Torr | GOOD
2026-07-08 12:30 | 304LT203 | Niveau du bouilleur | 77.24 | % | GOOD
2026-07-08 12:30 | 304FT401 | Débit d’acide à 29 % | 56.77 | m³/h | GOOD
2026-07-08 12:30 | 304FT402 | Débit d’acide à 54 % | 27.49 | m³/h | GOOD
2026-07-08 12:30 | 304AI401 | Conductivité des condensats | 14.05 | µS/cm | GOOD
2026-07-08 12:30 | 304AI402 | pH des condensats | 7.29 | pH | GOOD
2026-07-08 12:40 | 304TI102 | Température de la boucle | 76.91 | °C | GOOD
2026-07-08 12:40 | 304PI004 | Pression de la calandre | 2.13 | bar | GOOD
2026-07-08 12:40 | 304PIC005 | Vide de l’unité CAP | 59.88 | Torr | GOOD
2026-07-08 12:40 | 304LT203 | Niveau du bouilleur | 77.18 | % | GOOD
2026-07-08 12:40 | 304FT401 | Débit d’acide à 29 % | 56.88 | m³/h | GOOD
2026-07-08 12:40 | 304FT402 | Débit d’acide à 54 % | 28 | m³/h | GOOD
2026-07-08 12:40 | 304AI401 | Conductivité des condensats | 13.96 | µS/cm | GOOD
2026-07-08 12:40 | 304AI402 | pH des condensats | 7.3 | pH | GOOD
2026-07-08 12:50 | 304TI102 | Température de la boucle | 76.76 | °C | GOOD
2026-07-08 12:50 | 304PI004 | Pression de la calandre | 2.08 | bar | GOOD
2026-07-08 12:50 | 304PIC005 | Vide de l’unité CAP | 59.86 | Torr | GOOD
2026-07-08 12:50 | 304LT203 | Niveau du bouilleur | 77.07 | % | GOOD
2026-07-08 12:50 | 304FT401 | Débit d’acide à 29 % | 56.81 | m³/h | GOOD
2026-07-08 12:50 | 304FT402 | Débit d’acide à 54 % | 27.58 | m³/h | GOOD
2026-07-08 12:50 | 304AI401 | Conductivité des condensats | 13.76 | µS/cm | GOOD
2026-07-08 12:50 | 304AI402 | pH des condensats | 7.3 | pH | GOOD
2026-07-08 13:00 | 304TI102 | Température de la boucle | 76.8 | °C | GOOD
2026-07-08 13:00 | 304PI004 | Pression de la calandre | 2.11 | bar | GOOD
2026-07-08 13:00 | 304PIC005 | Vide de l’unité CAP | 59.77 | Torr | GOOD
2026-07-08 13:00 | 304LT203 | Niveau du bouilleur | 77.72 | % | GOOD
2026-07-08 13:00 | 304FT401 | Débit d’acide à 29 % | 56.85 | m³/h | GOOD
2026-07-08 13:00 | 304FT402 | Débit d’acide à 54 % | 27.87 | m³/h | GOOD
2026-07-08 13:00 | 304AI401 | Conductivité des condensats | 14.12 | µS/cm | GOOD
2026-07-08 13:00 | 304AI402 | pH des condensats | 7.32 | pH | GOOD
2026-07-08 13:10 | 304TI102 | Température de la boucle | 76.96 | °C | GOOD
2026-07-08 13:10 | 304PI004 | Pression de la calandre | 2.14 | bar | GOOD
2026-07-08 13:10 | 304PIC005 | Vide de l’unité CAP | 59.8 | Torr | GOOD
2026-07-08 13:10 | 304LT203 | Niveau du bouilleur | 76.75 | % | GOOD
2026-07-08 13:10 | 304FT401 | Débit d’acide à 29 % | 56.83 | m³/h | GOOD
2026-07-08 13:10 | 304FT402 | Débit d’acide à 54 % | 28.18 | m³/h | GOOD
2026-07-08 13:10 | 304AI401 | Conductivité des condensats | 13.74 | µS/cm | GOOD
2026-07-08 13:10 | 304AI402 | pH des condensats | 7.27 | pH | GOOD
2026-07-08 13:20 | 304TI102 | Température de la boucle | 76.67 | °C | GOOD
2026-07-08 13:20 | 304PI004 | Pression de la calandre | 2.2 | bar | GOOD
2026-07-08 13:20 | 304PIC005 | Vide de l’unité CAP | 59.52 | Torr | GOOD
2026-07-08 13:20 | 304LT203 | Niveau du bouilleur | 77.6 | % | GOOD
2026-07-08 13:20 | 304FT401 | Débit d’acide à 29 % | 56.74 | m³/h | GOOD
2026-07-08 13:20 | 304FT402 | Débit d’acide à 54 % | 27.49 | m³/h | GOOD
2026-07-08 13:20 | 304AI401 | Conductivité des condensats | 13.67 | µS/cm | GOOD
2026-07-08 13:20 | 304AI402 | pH des condensats | 7.24 | pH | GOOD
2026-07-08 13:30 | 304TI102 | Température de la boucle | 76.67 | °C | GOOD
2026-07-08 13:30 | 304PI004 | Pression de la calandre | 2.12 | bar | GOOD
2026-07-08 13:30 | 304PIC005 | Vide de l’unité CAP | 60.2 | Torr | GOOD
2026-07-08 13:30 | 304LT203 | Niveau du bouilleur | 77.72 | % | GOOD
2026-07-08 13:30 | 304FT401 | Débit d’acide à 29 % | 56.84 | m³/h | GOOD
2026-07-08 13:30 | 304FT402 | Débit d’acide à 54 % | 27.59 | m³/h | GOOD
2026-07-08 13:30 | 304AI401 | Conductivité des condensats | 13.85 | µS/cm | GOOD
2026-07-08 13:30 | 304AI402 | pH des condensats | 7.26 | pH | GOOD
2026-07-08 13:40 | 304TI102 | Température de la boucle | 76.99 | °C | GOOD
2026-07-08 13:40 | 304PI004 | Pression de la calandre | 2.13 | bar | GOOD
2026-07-08 13:40 | 304PIC005 | Vide de l’unité CAP | 60.15 | Torr | GOOD
2026-07-08 13:40 | 304LT203 | Niveau du bouilleur | 77.18 | % | GOOD
2026-07-08 13:40 | 304FT401 | Débit d’acide à 29 % | 56.77 | m³/h | GOOD
2026-07-08 13:40 | 304FT402 | Débit d’acide à 54 % | 27.6 | m³/h | GOOD
2026-07-08 13:40 | 304AI401 | Conductivité des condensats | 13.64 | µS/cm | GOOD
2026-07-08 13:40 | 304AI402 | pH des condensats | 7.24 | pH | GOOD
2026-07-08 13:50 | 304TI102 | Température de la boucle | 76.54 | °C | GOOD
2026-07-08 13:50 | 304PI004 | Pression de la calandre | 2.06 | bar | GOOD
2026-07-08 13:50 | 304PIC005 | Vide de l’unité CAP | 59.19 | Torr | GOOD
2026-07-08 13:50 | 304LT203 | Niveau du bouilleur | 76.73 | % | GOOD
2026-07-08 13:50 | 304FT401 | Débit d’acide à 29 % | 56.79 | m³/h | GOOD
2026-07-08 13:50 | 304FT402 | Débit d’acide à 54 % | 27.54 | m³/h | GOOD
2026-07-08 13:50 | 304AI401 | Conductivité des condensats | 13.58 | µS/cm | GOOD
2026-07-08 13:50 | 304AI402 | pH des condensats | 7.3 | pH | GOOD
2026-07-08 14:00 | 304TI102 | Température de la boucle | 76.83 | °C | GOOD
2026-07-08 14:00 | 304PI004 | Pression de la calandre | 2.06 | bar | GOOD
2026-07-08 14:00 | 304PIC005 | Vide de l’unité CAP | 59.6 | Torr | GOOD
2026-07-08 14:00 | 304LT203 | Niveau du bouilleur | 77.5 | % | GOOD
2026-07-08 14:00 | 304FT401 | Débit d’acide à 29 % | 56.69 | m³/h | GOOD
2026-07-08 14:00 | 304FT402 | Débit d’acide à 54 % | 27.45 | m³/h | GOOD
2026-07-08 14:00 | 304AI401 | Conductivité des condensats | 13.69 | µS/cm | GOOD
2026-07-08 14:00 | 304AI402 | pH des condensats | 7.25 | pH | GOOD
2026-07-08 14:10 | 304TI102 | Température de la boucle | 76.75 | °C | GOOD
2026-07-08 14:10 | 304PI004 | Pression de la calandre | 2.15 | bar | GOOD
2026-07-08 14:10 | 304PIC005 | Vide de l’unité CAP | 59.56 | Torr | GOOD
2026-07-08 14:10 | 304LT203 | Niveau du bouilleur | 76.85 | % | GOOD
2026-07-08 14:10 | 304FT401 | Débit d’acide à 29 % | 56.4 | m³/h | GOOD
2026-07-08 14:10 | 304FT402 | Débit d’acide à 54 % | 27.65 | m³/h | GOOD
2026-07-08 14:10 | 304AI401 | Conductivité des condensats | 13.52 | µS/cm | GOOD
2026-07-08 14:10 | 304AI402 | pH des condensats | 7.25 | pH | GOOD
2026-07-08 14:20 | 304TI102 | Température de la boucle | 76.74 | °C | GOOD
2026-07-08 14:20 | 304PI004 | Pression de la calandre | 2.15 | bar | GOOD
2026-07-08 14:20 | 304PIC005 | Vide de l’unité CAP | 58.98 | Torr | GOOD
2026-07-08 14:20 | 304LT203 | Niveau du bouilleur | 77.51 | % | GOOD
2026-07-08 14:20 | 304FT401 | Débit d’acide à 29 % | 56.74 | m³/h | GOOD
2026-07-08 14:20 | 304FT402 | Débit d’acide à 54 % | 27.64 | m³/h | GOOD
2026-07-08 14:20 | 304AI401 | Conductivité des condensats | 13.54 | µS/cm | GOOD
2026-07-08 14:20 | 304AI402 | pH des condensats | 7.31 | pH | GOOD
2026-07-08 14:30 | 304TI102 | Température de la boucle | 76.75 | °C | GOOD
2026-07-08 14:30 | 304PI004 | Pression de la calandre | 2.11 | bar | GOOD
2026-07-08 14:30 | 304PIC005 | Vide de l’unité CAP | 58.76 | Torr | GOOD
2026-07-08 14:30 | 304LT203 | Niveau du bouilleur | 76.85 | % | GOOD
2026-07-08 14:30 | 304FT401 | Débit d’acide à 29 % | 56.74 | m³/h | GOOD
2026-07-08 14:30 | 304FT402 | Débit d’acide à 54 % | 27.3 | m³/h | GOOD
2026-07-08 14:30 | 304AI401 | Conductivité des condensats | 13.46 | µS/cm | GOOD
2026-07-08 14:30 | 304AI402 | pH des condensats | 7.25 | pH | GOOD
2026-07-08 14:40 | 304TI102 | Température de la boucle | 76.79 | °C | GOOD
2026-07-08 14:40 | 304PI004 | Pression de la calandre | 2.04 | bar | GOOD
2026-07-08 14:40 | 304PIC005 | Vide de l’unité CAP | 59.23 | Torr | GOOD
2026-07-08 14:40 | 304LT203 | Niveau du bouilleur | 76.81 | % | GOOD
2026-07-08 14:40 | 304FT401 | Débit d’acide à 29 % | 56.64 | m³/h | GOOD
2026-07-08 14:40 | 304FT402 | Débit d’acide à 54 % | 27.65 | m³/h | GOOD
2026-07-08 14:40 | 304AI401 | Conductivité des condensats | 13.71 | µS/cm | GOOD
2026-07-08 14:40 | 304AI402 | pH des condensats | 7.28 | pH | GOOD
2026-07-08 14:50 | 304TI102 | Température de la boucle | 77.1 | °C | GOOD
2026-07-08 14:50 | 304PI004 | Pression de la calandre | 2.12 | bar | GOOD
2026-07-08 14:50 | 304PIC005 | Vide de l’unité CAP | 59.42 | Torr | GOOD
2026-07-08 14:50 | 304LT203 | Niveau du bouilleur | 76.82 | % | GOOD
2026-07-08 14:50 | 304FT401 | Débit d’acide à 29 % | 56.6 | m³/h | GOOD
2026-07-08 14:50 | 304FT402 | Débit d’acide à 54 % | 27.34 | m³/h | GOOD
2026-07-08 14:50 | 304AI401 | Conductivité des condensats | 13.39 | µS/cm | GOOD
2026-07-08 14:50 | 304AI402 | pH des condensats | 7.23 | pH | GOOD
2026-07-08 15:00 | 304TI102 | Température de la boucle | 76.38 | °C | GOOD
2026-07-08 15:00 | 304PI004 | Pression de la calandre | 2.11 | bar | GOOD
2026-07-08 15:00 | 304PIC005 | Vide de l’unité CAP | 59.02 | Torr | GOOD
2026-07-08 15:00 | 304LT203 | Niveau du bouilleur | 76.94 | % | GOOD
2026-07-08 15:00 | 304FT401 | Débit d’acide à 29 % | 56.55 | m³/h | GOOD
2026-07-08 15:00 | 304FT402 | Débit d’acide à 54 % | 27.62 | m³/h | GOOD
2026-07-08 15:00 | 304AI401 | Conductivité des condensats | 13.81 | µS/cm | GOOD
2026-07-08 15:00 | 304AI402 | pH des condensats | 7.26 | pH | GOOD
2026-07-08 15:10 | 304TI102 | Température de la boucle | 76.53 | °C | GOOD
2026-07-08 15:10 | 304PI004 | Pression de la calandre | 2.08 | bar | GOOD
2026-07-08 15:10 | 304PIC005 | Vide de l’unité CAP | 59.27 | Torr | GOOD
2026-07-08 15:10 | 304LT203 | Niveau du bouilleur | 76.56 | % | GOOD
2026-07-08 15:10 | 304FT401 | Débit d’acide à 29 % | 56.52 | m³/h | GOOD
2026-07-08 15:10 | 304FT402 | Débit d’acide à 54 % | 27.74 | m³/h | GOOD
2026-07-08 15:10 | 304AI401 | Conductivité des condensats | 13.47 | µS/cm | GOOD
2026-07-08 15:10 | 304AI402 | pH des condensats | 7.23 | pH | GOOD
2026-07-08 15:20 | 304TI102 | Température de la boucle | 76.61 | °C | GOOD
2026-07-08 15:20 | 304PI004 | Pression de la calandre | 2.09 | bar | GOOD
2026-07-08 15:20 | 304PIC005 | Vide de l’unité CAP | 58.97 | Torr | GOOD
2026-07-08 15:20 | 304LT203 | Niveau du bouilleur | 76.87 | % | GOOD
2026-07-08 15:20 | 304FT401 | Débit d’acide à 29 % | 56.5 | m³/h | GOOD
2026-07-08 15:20 | 304FT402 | Débit d’acide à 54 % | 27.35 | m³/h | GOOD
2026-07-08 15:20 | 304AI401 | Conductivité des condensats | 13.56 | µS/cm | GOOD
2026-07-08 15:20 | 304AI402 | pH des condensats | 7.22 | pH | GOOD
2026-07-08 15:30 | 304TI102 | Température de la boucle | 76.81 | °C | GOOD
2026-07-08 15:30 | 304PI004 | Pression de la calandre | 2.04 | bar | GOOD
2026-07-08 15:30 | 304PIC005 | Vide de l’unité CAP | 59.29 | Torr | GOOD
2026-07-08 15:30 | 304LT203 | Niveau du bouilleur | 76.9 | % | GOOD
2026-07-08 15:30 | 304FT401 | Débit d’acide à 29 % | 56.62 | m³/h | GOOD
2026-07-08 15:30 | 304FT402 | Débit d’acide à 54 % | 27.52 | m³/h | GOOD
2026-07-08 15:30 | 304AI401 | Conductivité des condensats | 13.59 | µS/cm | GOOD
2026-07-08 15:30 | 304AI402 | pH des condensats | 7.23 | pH | GOOD
2026-07-08 15:40 | 304TI102 | Température de la boucle | 76.48 | °C | GOOD
2026-07-08 15:40 | 304PI004 | Pression de la calandre | 2.07 | bar | GOOD
2026-07-08 15:40 | 304PIC005 | Vide de l’unité CAP | 59.82 | Torr | GOOD
2026-07-08 15:40 | 304LT203 | Niveau du bouilleur | 76.09 | % | GOOD
2026-07-08 15:40 | 304FT401 | Débit d’acide à 29 % | 56.73 | m³/h | GOOD
2026-07-08 15:40 | 304FT402 | Débit d’acide à 54 % | 27.26 | m³/h | GOOD
2026-07-08 15:40 | 304AI401 | Conductivité des condensats | 13.47 | µS/cm | GOOD
2026-07-08 15:40 | 304AI402 | pH des condensats | 7.26 | pH | GOOD
2026-07-08 15:50 | 304TI102 | Température de la boucle | 76.32 | °C | GOOD
2026-07-08 15:50 | 304PI004 | Pression de la calandre | 2.04 | bar | GOOD
2026-07-08 15:50 | 304PIC005 | Vide de l’unité CAP | 59.39 | Torr | GOOD
2026-07-08 15:50 | 304LT203 | Niveau du bouilleur | 77.26 | % | GOOD
2026-07-08 15:50 | 304FT401 | Débit d’acide à 29 % | 56.42 | m³/h | GOOD
2026-07-08 15:50 | 304FT402 | Débit d’acide à 54 % | 27.8 | m³/h | GOOD
2026-07-08 15:50 | 304AI401 | Conductivité des condensats | 13.23 | µS/cm | GOOD
2026-07-08 15:50 | 304AI402 | pH des condensats | 7.24 | pH | GOOD
2026-07-08 16:00 | 304TI102 | Température de la boucle | 76.75 | °C | GOOD
2026-07-08 16:00 | 304PI004 | Pression de la calandre | 2.05 | bar | GOOD
2026-07-08 16:00 | 304PIC005 | Vide de l’unité CAP | 59.65 | Torr | GOOD
2026-07-08 16:00 | 304LT203 | Niveau du bouilleur | 76.17 | % | GOOD
2026-07-08 16:00 | 304FT401 | Débit d’acide à 29 % | 56.5 | m³/h | GOOD
2026-07-08 16:00 | 304FT402 | Débit d’acide à 54 % | 27.32 | m³/h | GOOD
2026-07-08 16:00 | 304AI401 | Conductivité des condensats | 13.91 | µS/cm | GOOD
2026-07-08 16:00 | 304AI402 | pH des condensats | 7.23 | pH | GOOD
2026-07-08 16:10 | 304TI102 | Température de la boucle | 76.67 | °C | GOOD
2026-07-08 16:10 | 304PI004 | Pression de la calandre | 2.13 | bar | GOOD
2026-07-08 16:10 | 304PIC005 | Vide de l’unité CAP | 58.87 | Torr | GOOD
2026-07-08 16:10 | 304LT203 | Niveau du bouilleur | 77.02 | % | GOOD
2026-07-08 16:10 | 304FT401 | Débit d’acide à 29 % | 56.45 | m³/h | GOOD
2026-07-08 16:10 | 304FT402 | Débit d’acide à 54 % | 27.02 | m³/h | GOOD
2026-07-08 16:10 | 304AI401 | Conductivité des condensats | 13.17 | µS/cm | GOOD
2026-07-08 16:10 | 304AI402 | pH des condensats | 7.23 | pH | GOOD
2026-07-08 16:20 | 304TI102 | Température de la boucle | 76.1 | °C | GOOD
2026-07-08 16:20 | 304PI004 | Pression de la calandre | 2.02 | bar | GOOD
2026-07-08 16:20 | 304PIC005 | Vide de l’unité CAP | 58.98 | Torr | GOOD
2026-07-08 16:20 | 304LT203 | Niveau du bouilleur | 76.74 | % | GOOD
2026-07-08 16:20 | 304FT401 | Débit d’acide à 29 % | 56.61 | m³/h | GOOD
2026-07-08 16:20 | 304FT402 | Débit d’acide à 54 % | 27.38 | m³/h | GOOD
2026-07-08 16:20 | 304AI401 | Conductivité des condensats | 13.07 | µS/cm | GOOD
2026-07-08 16:20 | 304AI402 | pH des condensats | 7.24 | pH | GOOD
2026-07-08 16:30 | 304TI102 | Température de la boucle | 76.25 | °C | GOOD
2026-07-08 16:30 | 304PI004 | Pression de la calandre | 2.1 | bar | GOOD
2026-07-08 16:30 | 304PIC005 | Vide de l’unité CAP | 58.44 | Torr | GOOD
2026-07-08 16:30 | 304LT203 | Niveau du bouilleur | 76.97 | % | GOOD
2026-07-08 16:30 | 304FT401 | Débit d’acide à 29 % | 56.32 | m³/h | GOOD
2026-07-08 16:30 | 304FT402 | Débit d’acide à 54 % | 27.71 | m³/h | GOOD
2026-07-08 16:30 | 304AI401 | Conductivité des condensats | 13.12 | µS/cm | GOOD
2026-07-08 16:30 | 304AI402 | pH des condensats | 7.21 | pH | GOOD
2026-07-08 16:40 | 304TI102 | Température de la boucle | 76.3 | °C | GOOD
2026-07-08 16:40 | 304PI004 | Pression de la calandre | 2.1 | bar | GOOD
2026-07-08 16:40 | 304PIC005 | Vide de l’unité CAP | 58.53 | Torr | GOOD
2026-07-08 16:40 | 304LT203 | Niveau du bouilleur | 76.31 | % | GOOD
2026-07-08 16:40 | 304FT401 | Débit d’acide à 29 % | 56.55 | m³/h | GOOD
2026-07-08 16:40 | 304FT402 | Débit d’acide à 54 % | 27.17 | m³/h | GOOD
2026-07-08 16:40 | 304AI401 | Conductivité des condensats | 12.98 | µS/cm | GOOD
2026-07-08 16:40 | 304AI402 | pH des condensats | 7.21 | pH | GOOD
2026-07-08 16:50 | 304TI102 | Température de la boucle | 76.23 | °C | GOOD
2026-07-08 16:50 | 304PI004 | Pression de la calandre | 2.04 | bar | GOOD
2026-07-08 16:50 | 304PIC005 | Vide de l’unité CAP | 58.94 | Torr | GOOD
2026-07-08 16:50 | 304LT203 | Niveau du bouilleur | 75.58 | % | GOOD
2026-07-08 16:50 | 304FT401 | Débit d’acide à 29 % | 56.47 | m³/h | GOOD
2026-07-08 16:50 | 304FT402 | Débit d’acide à 54 % | 27.37 | m³/h | GOOD
2026-07-08 16:50 | 304AI401 | Conductivité des condensats | 13.26 | µS/cm | GOOD
2026-07-08 16:50 | 304AI402 | pH des condensats | 7.22 | pH | GOOD
2026-07-08 17:00 | 304TI102 | Température de la boucle | 76.05 | °C | GOOD
2026-07-08 17:00 | 304PI004 | Pression de la calandre | 2.03 | bar | GOOD
2026-07-08 17:00 | 304PIC005 | Vide de l’unité CAP | 59.05 | Torr | GOOD
2026-07-08 17:00 | 304LT203 | Niveau du bouilleur | 76.32 | % | GOOD
2026-07-08 17:00 | 304FT401 | Débit d’acide à 29 % | 56.25 | m³/h | GOOD
2026-07-08 17:00 | 304FT402 | Débit d’acide à 54 % | 27.68 | m³/h | GOOD
2026-07-08 17:00 | 304AI401 | Conductivité des condensats | 13.54 | µS/cm | GOOD
2026-07-08 17:00 | 304AI402 | pH des condensats | 7.18 | pH | GOOD
2026-07-08 17:10 | 304TI102 | Température de la boucle | 76.44 | °C | GOOD
2026-07-08 17:10 | 304PI004 | Pression de la calandre | 2.09 | bar | GOOD
2026-07-08 17:10 | 304PIC005 | Vide de l’unité CAP | 59.51 | Torr | GOOD
2026-07-08 17:10 | 304LT203 | Niveau du bouilleur | 75.24 | % | GOOD
2026-07-08 17:10 | 304FT401 | Débit d’acide à 29 % | 56.57 | m³/h | GOOD
2026-07-08 17:10 | 304FT402 | Débit d’acide à 54 % | 27.25 | m³/h | GOOD
2026-07-08 17:10 | 304AI401 | Conductivité des condensats | 13.24 | µS/cm | GOOD
2026-07-08 17:10 | 304AI402 | pH des condensats | 7.21 | pH | GOOD
2026-07-08 17:20 | 304TI102 | Température de la boucle | 76.76 | °C | GOOD
2026-07-08 17:20 | 304PI004 | Pression de la calandre | 2.15 | bar | GOOD
2026-07-08 17:20 | 304PIC005 | Vide de l’unité CAP | 58.82 | Torr | GOOD
2026-07-08 17:20 | 304LT203 | Niveau du bouilleur | 75.87 | % | GOOD
2026-07-08 17:20 | 304FT401 | Débit d’acide à 29 % | 56.91 | m³/h | GOOD
2026-07-08 17:20 | 304FT402 | Débit d’acide à 54 % | 27.42 | m³/h | GOOD
2026-07-08 17:20 | 304AI401 | Conductivité des condensats | 12.9 | µS/cm | GOOD
2026-07-08 17:20 | 304AI402 | pH des condensats | 7.25 | pH | GOOD
2026-07-08 17:30 | 304TI102 | Température de la boucle | 76.42 | °C | GOOD
2026-07-08 17:30 | 304PI004 | Pression de la calandre | 2.05 | bar | GOOD
2026-07-08 17:30 | 304PIC005 | Vide de l’unité CAP | 59.29 | Torr | GOOD
2026-07-08 17:30 | 304LT203 | Niveau du bouilleur | 75.43 | % | GOOD
2026-07-08 17:30 | 304FT401 | Débit d’acide à 29 % | 56.61 | m³/h | GOOD
2026-07-08 17:30 | 304FT402 | Débit d’acide à 54 % | 27.36 | m³/h | GOOD
2026-07-08 17:30 | 304AI401 | Conductivité des condensats | 13.28 | µS/cm | GOOD
2026-07-08 17:30 | 304AI402 | pH des condensats | 7.22 | pH | GOOD
2026-07-08 17:40 | 304TI102 | Température de la boucle | 76.15 | °C | GOOD
2026-07-08 17:40 | 304PI004 | Pression de la calandre | 2.03 | bar | GOOD
2026-07-08 17:40 | 304PIC005 | Vide de l’unité CAP | 59.04 | Torr | GOOD
2026-07-08 17:40 | 304LT203 | Niveau du bouilleur | 76.63 | % | GOOD
2026-07-08 17:40 | 304FT401 | Débit d’acide à 29 % | 56.43 | m³/h | GOOD
2026-07-08 17:40 | 304FT402 | Débit d’acide à 54 % | 26.96 | m³/h | GOOD
2026-07-08 17:40 | 304AI401 | Conductivité des condensats | 13.11 | µS/cm | GOOD
2026-07-08 17:40 | 304AI402 | pH des condensats | 7.2 | pH | GOOD
2026-07-08 17:50 | 304TI102 | Température de la boucle | 76.31 | °C | GOOD
2026-07-08 17:50 | 304PI004 | Pression de la calandre | 2.08 | bar | GOOD
2026-07-08 17:50 | 304PIC005 | Vide de l’unité CAP | 59.01 | Torr | GOOD
2026-07-08 17:50 | 304LT203 | Niveau du bouilleur | 75.54 | % | GOOD
2026-07-08 17:50 | 304FT401 | Débit d’acide à 29 % | 56.42 | m³/h | GOOD
2026-07-08 17:50 | 304FT402 | Débit d’acide à 54 % | 27.44 | m³/h | GOOD
2026-07-08 17:50 | 304AI401 | Conductivité des condensats | 13.23 | µS/cm | GOOD
2026-07-08 17:50 | 304AI402 | pH des condensats | 7.21 | pH | GOOD
2026-07-08 18:00 | 304TI102 | Température de la boucle | 76.45 | °C | GOOD
2026-07-08 18:00 | 304PI004 | Pression de la calandre | 2.01 | bar | GOOD
2026-07-08 18:00 | 304PIC005 | Vide de l’unité CAP | 59.58 | Torr | GOOD
2026-07-08 18:00 | 304LT203 | Niveau du bouilleur | 76.42 | % | GOOD
2026-07-08 18:00 | 304FT401 | Débit d’acide à 29 % | 56.28 | m³/h | GOOD
2026-07-08 18:00 | 304FT402 | Débit d’acide à 54 % | 26.92 | m³/h | GOOD
2026-07-08 18:00 | 304AI401 | Conductivité des condensats | 12.7 | µS/cm | GOOD
2026-07-08 18:00 | 304AI402 | pH des condensats | 7.2 | pH | GOOD
2026-07-08 18:10 | 304TI102 | Température de la boucle | 76.64 | °C | GOOD
2026-07-08 18:10 | 304PI004 | Pression de la calandre | 2.04 | bar | GOOD
2026-07-08 18:10 | 304PIC005 | Vide de l’unité CAP | 58.81 | Torr | GOOD
2026-07-08 18:10 | 304LT203 | Niveau du bouilleur | 75.8 | % | GOOD
2026-07-08 18:10 | 304FT401 | Débit d’acide à 29 % | 56.71 | m³/h | GOOD
2026-07-08 18:10 | 304FT402 | Débit d’acide à 54 % | 27.8 | m³/h | GOOD
2026-07-08 18:10 | 304AI401 | Conductivité des condensats | 12.44 | µS/cm | GOOD
2026-07-08 18:10 | 304AI402 | pH des condensats | 7.21 | pH | GOOD
2026-07-08 18:20 | 304TI102 | Température de la boucle | 76.54 | °C | GOOD
2026-07-08 18:20 | 304PI004 | Pression de la calandre | 2.08 | bar | GOOD
2026-07-08 18:20 | 304PIC005 | Vide de l’unité CAP | 58.72 | Torr | GOOD
2026-07-08 18:20 | 304LT203 | Niveau du bouilleur | 76.1 | % | GOOD
2026-07-08 18:20 | 304FT401 | Débit d’acide à 29 % | 56.56 | m³/h | GOOD
2026-07-08 18:20 | 304FT402 | Débit d’acide à 54 % | 27.65 | m³/h | GOOD
2026-07-08 18:20 | 304AI401 | Conductivité des condensats | 12.7 | µS/cm | GOOD
2026-07-08 18:20 | 304AI402 | pH des condensats | 7.2 | pH | GOOD
2026-07-08 18:30 | 304TI102 | Température de la boucle | 76.54 | °C | GOOD
2026-07-08 18:30 | 304PI004 | Pression de la calandre | 2.02 | bar | GOOD
2026-07-08 18:30 | 304PIC005 | Vide de l’unité CAP | 58.71 | Torr | GOOD
2026-07-08 18:30 | 304LT203 | Niveau du bouilleur | 77.08 | % | GOOD
2026-07-08 18:30 | 304FT401 | Débit d’acide à 29 % | 56.5 | m³/h | GOOD
2026-07-08 18:30 | 304FT402 | Débit d’acide à 54 % | 27.21 | m³/h | GOOD
2026-07-08 18:30 | 304AI401 | Conductivité des condensats | 13.31 | µS/cm | GOOD
2026-07-08 18:30 | 304AI402 | pH des condensats | 7.18 | pH | GOOD
2026-07-08 18:40 | 304TI102 | Température de la boucle | 76.49 | °C | GOOD
2026-07-08 18:40 | 304PI004 | Pression de la calandre | 2.08 | bar | GOOD
2026-07-08 18:40 | 304PIC005 | Vide de l’unité CAP | 59.35 | Torr | GOOD
2026-07-08 18:40 | 304LT203 | Niveau du bouilleur | 76.72 | % | GOOD
2026-07-08 18:40 | 304FT401 | Débit d’acide à 29 % | 56.47 | m³/h | GOOD
2026-07-08 18:40 | 304FT402 | Débit d’acide à 54 % | 27.29 | m³/h | GOOD
2026-07-08 18:40 | 304AI401 | Conductivité des condensats | 13.12 | µS/cm | GOOD
2026-07-08 18:40 | 304AI402 | pH des condensats | 7.25 | pH | GOOD
2026-07-08 18:50 | 304TI102 | Température de la boucle | 76.69 | °C | GOOD
2026-07-08 18:50 | 304PI004 | Pression de la calandre | 2.09 | bar | GOOD
2026-07-08 18:50 | 304PIC005 | Vide de l’unité CAP | 58.94 | Torr | GOOD
2026-07-08 18:50 | 304LT203 | Niveau du bouilleur | 75.93 | % | GOOD
2026-07-08 18:50 | 304FT401 | Débit d’acide à 29 % | 56.21 | m³/h | GOOD
2026-07-08 18:50 | 304FT402 | Débit d’acide à 54 % | 27.24 | m³/h | GOOD
2026-07-08 18:50 | 304AI401 | Conductivité des condensats | 13.4 | µS/cm | GOOD
2026-07-08 18:50 | 304AI402 | pH des condensats | 7.22 | pH | GOOD
2026-07-08 19:00 | 304TI102 | Température de la boucle | 76.7 | °C | GOOD
2026-07-08 19:00 | 304PI004 | Pression de la calandre | 2.06 | bar | GOOD
2026-07-08 19:00 | 304PIC005 | Vide de l’unité CAP | 58.35 | Torr | GOOD
2026-07-08 19:00 | 304LT203 | Niveau du bouilleur | 76.03 | % | GOOD
2026-07-08 19:00 | 304FT401 | Débit d’acide à 29 % | 56.61 | m³/h | GOOD
2026-07-08 19:00 | 304FT402 | Débit d’acide à 54 % | 27.4 | m³/h | GOOD
2026-07-08 19:00 | 304AI401 | Conductivité des condensats | 13.24 | µS/cm | GOOD
2026-07-08 19:00 | 304AI402 | pH des condensats | 7.22 | pH | GOOD
2026-07-08 19:10 | 304TI102 | Température de la boucle | 76.38 | °C | GOOD
2026-07-08 19:10 | 304PI004 | Pression de la calandre | 2.1 | bar | GOOD
2026-07-08 19:10 | 304PIC005 | Vide de l’unité CAP | 58.76 | Torr | GOOD
2026-07-08 19:10 | 304LT203 | Niveau du bouilleur | 76.64 | % | GOOD
2026-07-08 19:10 | 304FT401 | Débit d’acide à 29 % | 56.47 | m³/h | GOOD
2026-07-08 19:10 | 304FT402 | Débit d’acide à 54 % | 27 | m³/h | GOOD
2026-07-08 19:10 | 304AI401 | Conductivité des condensats | 13.63 | µS/cm | GOOD
2026-07-08 19:10 | 304AI402 | pH des condensats | 7.21 | pH | GOOD
2026-07-08 19:20 | 304TI102 | Température de la boucle | 76.63 | °C | GOOD
2026-07-08 19:20 | 304PI004 | Pression de la calandre | 2.1 | bar | GOOD
2026-07-08 19:20 | 304PIC005 | Vide de l’unité CAP | 58.96 | Torr | GOOD
2026-07-08 19:20 | 304LT203 | Niveau du bouilleur | 76.2 | % | GOOD
2026-07-08 19:20 | 304FT401 | Débit d’acide à 29 % | 56.51 | m³/h | GOOD
2026-07-08 19:20 | 304FT402 | Débit d’acide à 54 % | 27.24 | m³/h | GOOD
2026-07-08 19:20 | 304AI401 | Conductivité des condensats | 13 | µS/cm | GOOD
2026-07-08 19:20 | 304AI402 | pH des condensats | 7.21 | pH | GOOD
2026-07-08 19:30 | 304TI102 | Température de la boucle | 76.19 | °C | GOOD
2026-07-08 19:30 | 304PI004 | Pression de la calandre | 2.03 | bar | GOOD
2026-07-08 19:30 | 304PIC005 | Vide de l’unité CAP | 58.93 | Torr | GOOD
2026-07-08 19:30 | 304LT203 | Niveau du bouilleur | 76.78 | % | GOOD
2026-07-08 19:30 | 304FT401 | Débit d’acide à 29 % | 56.12 | m³/h | GOOD
2026-07-08 19:30 | 304FT402 | Débit d’acide à 54 % | 27.47 | m³/h | GOOD
2026-07-08 19:30 | 304AI401 | Conductivité des condensats | 13.6 | µS/cm | GOOD
2026-07-08 19:30 | 304AI402 | pH des condensats | 7.25 | pH | GOOD
2026-07-08 19:40 | 304TI102 | Température de la boucle | 76.75 | °C | GOOD
2026-07-08 19:40 | 304PI004 | Pression de la calandre | 2.02 | bar | GOOD
2026-07-08 19:40 | 304PIC005 | Vide de l’unité CAP | 58.65 | Torr | GOOD
2026-07-08 19:40 | 304LT203 | Niveau du bouilleur | 75.74 | % | GOOD
2026-07-08 19:40 | 304FT401 | Débit d’acide à 29 % | 56.74 | m³/h | GOOD
2026-07-08 19:40 | 304FT402 | Débit d’acide à 54 % | 27.85 | m³/h | GOOD
2026-07-08 19:40 | 304AI401 | Conductivité des condensats | 12.82 | µS/cm | GOOD
2026-07-08 19:40 | 304AI402 | pH des condensats | 7.22 | pH | GOOD
2026-07-08 19:50 | 304TI102 | Température de la boucle | 76.27 | °C | GOOD
2026-07-08 19:50 | 304PI004 | Pression de la calandre | 1.99 | bar | GOOD
2026-07-08 19:50 | 304PIC005 | Vide de l’unité CAP | 58.68 | Torr | GOOD
2026-07-08 19:50 | 304LT203 | Niveau du bouilleur | 77.33 | % | GOOD
2026-07-08 19:50 | 304FT401 | Débit d’acide à 29 % | 56.41 | m³/h | GOOD
2026-07-08 19:50 | 304FT402 | Débit d’acide à 54 % | 27.57 | m³/h | GOOD
2026-07-08 19:50 | 304AI401 | Conductivité des condensats | 13.45 | µS/cm | GOOD
2026-07-08 19:50 | 304AI402 | pH des condensats | 7.2 | pH | GOOD
2026-07-08 20:00 | 304TI102 | Température de la boucle | 76.76 | °C | GOOD
2026-07-08 20:00 | 304PI004 | Pression de la calandre | 2.03 | bar | GOOD
2026-07-08 20:00 | 304PIC005 | Vide de l’unité CAP | 58.86 | Torr | GOOD
2026-07-08 20:00 | 304LT203 | Niveau du bouilleur | 76.81 | % | GOOD
2026-07-08 20:00 | 304FT401 | Débit d’acide à 29 % | 56.46 | m³/h | GOOD
2026-07-08 20:00 | 304FT402 | Débit d’acide à 54 % | 27.35 | m³/h | GOOD
2026-07-08 20:00 | 304AI401 | Conductivité des condensats | 13.5 | µS/cm | GOOD
2026-07-08 20:00 | 304AI402 | pH des condensats | 7.26 | pH | GOOD
2026-07-08 20:10 | 304TI102 | Température de la boucle | 76.21 | °C | GOOD
2026-07-08 20:10 | 304PI004 | Pression de la calandre | 2.09 | bar | GOOD
2026-07-08 20:10 | 304PIC005 | Vide de l’unité CAP | 59.53 | Torr | GOOD
2026-07-08 20:10 | 304LT203 | Niveau du bouilleur | 77.46 | % | GOOD
2026-07-08 20:10 | 304FT401 | Débit d’acide à 29 % | 56.07 | m³/h | GOOD
2026-07-08 20:10 | 304FT402 | Débit d’acide à 54 % | 27.26 | m³/h | GOOD
2026-07-08 20:10 | 304AI401 | Conductivité des condensats | 13.33 | µS/cm | GOOD
2026-07-08 20:10 | 304AI402 | pH des condensats | 7.22 | pH | GOOD
2026-07-08 20:20 | 304TI102 | Température de la boucle | 76.68 | °C | GOOD
2026-07-08 20:20 | 304PI004 | Pression de la calandre | 2.11 | bar | GOOD
2026-07-08 20:20 | 304PIC005 | Vide de l’unité CAP | 59.29 | Torr | GOOD
2026-07-08 20:20 | 304LT203 | Niveau du bouilleur | 76.52 | % | GOOD
2026-07-08 20:20 | 304FT401 | Débit d’acide à 29 % | 56.51 | m³/h | GOOD
2026-07-08 20:20 | 304FT402 | Débit d’acide à 54 % | 27.64 | m³/h | GOOD
2026-07-08 20:20 | 304AI401 | Conductivité des condensats | 13.47 | µS/cm | GOOD
2026-07-08 20:20 | 304AI402 | pH des condensats | 7.24 | pH | GOOD
2026-07-08 20:30 | 304TI102 | Température de la boucle | 76.58 | °C | GOOD
2026-07-08 20:30 | 304PI004 | Pression de la calandre | 2.06 | bar | GOOD
2026-07-08 20:30 | 304PIC005 | Vide de l’unité CAP | 58.85 | Torr | GOOD
2026-07-08 20:30 | 304LT203 | Niveau du bouilleur | 76.76 | % | GOOD
2026-07-08 20:30 | 304FT401 | Débit d’acide à 29 % | 56.74 | m³/h | GOOD
2026-07-08 20:30 | 304FT402 | Débit d’acide à 54 % | 27.24 | m³/h | GOOD
2026-07-08 20:30 | 304AI401 | Conductivité des condensats | 13.43 | µS/cm | GOOD
2026-07-08 20:30 | 304AI402 | pH des condensats | 7.25 | pH | GOOD
2026-07-08 20:40 | 304TI102 | Température de la boucle | 76.53 | °C | GOOD
2026-07-08 20:40 | 304PI004 | Pression de la calandre | 2.09 | bar | GOOD
2026-07-08 20:40 | 304PIC005 | Vide de l’unité CAP | 59.39 | Torr | GOOD
2026-07-08 20:40 | 304LT203 | Niveau du bouilleur | 76.31 | % | GOOD
2026-07-08 20:40 | 304FT401 | Débit d’acide à 29 % | 56.82 | m³/h | GOOD
2026-07-08 20:40 | 304FT402 | Débit d’acide à 54 % | 27.1 | m³/h | GOOD
2026-07-08 20:40 | 304AI401 | Conductivité des condensats | 13.55 | µS/cm | GOOD
2026-07-08 20:40 | 304AI402 | pH des condensats | 7.26 | pH | GOOD
2026-07-08 20:50 | 304TI102 | Température de la boucle | 76.84 | °C | GOOD
2026-07-08 20:50 | 304PI004 | Pression de la calandre | 2.01 | bar | GOOD
2026-07-08 20:50 | 304PIC005 | Vide de l’unité CAP | 58.81 | Torr | GOOD
2026-07-08 20:50 | 304LT203 | Niveau du bouilleur | 77.37 | % | GOOD
2026-07-08 20:50 | 304FT401 | Débit d’acide à 29 % | 56.44 | m³/h | GOOD
2026-07-08 20:50 | 304FT402 | Débit d’acide à 54 % | 27.49 | m³/h | GOOD
2026-07-08 20:50 | 304AI401 | Conductivité des condensats | 13.68 | µS/cm | GOOD
2026-07-08 20:50 | 304AI402 | pH des condensats | 7.21 | pH | GOOD
2026-07-08 21:00 | 304TI102 | Température de la boucle | 76.42 | °C | GOOD
2026-07-08 21:00 | 304PI004 | Pression de la calandre | 2.06 | bar | GOOD
2026-07-08 21:00 | 304PIC005 | Vide de l’unité CAP | 59.21 | Torr | GOOD
2026-07-08 21:00 | 304LT203 | Niveau du bouilleur | 76.43 | % | GOOD
2026-07-08 21:00 | 304FT401 | Débit d’acide à 29 % | 56.61 | m³/h | GOOD
2026-07-08 21:00 | 304FT402 | Débit d’acide à 54 % | 27.49 | m³/h | GOOD
2026-07-08 21:00 | 304AI401 | Conductivité des condensats | 13.55 | µS/cm | GOOD
2026-07-08 21:00 | 304AI402 | pH des condensats | 7.22 | pH | GOOD
2026-07-08 21:10 | 304TI102 | Température de la boucle | 76.73 | °C | GOOD
2026-07-08 21:10 | 304PI004 | Pression de la calandre | 2.15 | bar | GOOD
2026-07-08 21:10 | 304PIC005 | Vide de l’unité CAP | 59.58 | Torr | GOOD
2026-07-08 21:10 | 304LT203 | Niveau du bouilleur | 77.12 | % | GOOD
2026-07-08 21:10 | 304FT401 | Débit d’acide à 29 % | 56.54 | m³/h | GOOD
2026-07-08 21:10 | 304FT402 | Débit d’acide à 54 % | 27.56 | m³/h | GOOD
2026-07-08 21:10 | 304AI401 | Conductivité des condensats | 13.06 | µS/cm | GOOD
2026-07-08 21:10 | 304AI402 | pH des condensats | 7.25 | pH | GOOD
2026-07-08 21:20 | 304TI102 | Température de la boucle | 76.81 | °C | GOOD
2026-07-08 21:20 | 304PI004 | Pression de la calandre | 2.08 | bar | GOOD
2026-07-08 21:20 | 304PIC005 | Vide de l’unité CAP | 59.79 | Torr | GOOD
2026-07-08 21:20 | 304LT203 | Niveau du bouilleur | 77.39 | % | GOOD
2026-07-08 21:20 | 304FT401 | Débit d’acide à 29 % | 56.99 | m³/h | GOOD
2026-07-08 21:20 | 304FT402 | Débit d’acide à 54 % | 27.31 | m³/h | GOOD
2026-07-08 21:20 | 304AI401 | Conductivité des condensats | 13.49 | µS/cm | GOOD
2026-07-08 21:20 | 304AI402 | pH des condensats | 7.23 | pH | GOOD
2026-07-08 21:30 | 304TI102 | Température de la boucle | 76.59 | °C | GOOD
2026-07-08 21:30 | 304PI004 | Pression de la calandre | 2.15 | bar | GOOD
2026-07-08 21:30 | 304PIC005 | Vide de l’unité CAP | 59.75 | Torr | GOOD
2026-07-08 21:30 | 304LT203 | Niveau du bouilleur | 76.98 | % | GOOD
2026-07-08 21:30 | 304FT401 | Débit d’acide à 29 % | 56.59 | m³/h | GOOD
2026-07-08 21:30 | 304FT402 | Débit d’acide à 54 % | 27.34 | m³/h | GOOD
2026-07-08 21:30 | 304AI401 | Conductivité des condensats | 13.48 | µS/cm | GOOD
2026-07-08 21:30 | 304AI402 | pH des condensats | 7.26 | pH | GOOD
2026-07-08 21:40 | 304TI102 | Température de la boucle | 76.8 | °C | GOOD
2026-07-08 21:40 | 304PI004 | Pression de la calandre | 2.16 | bar | GOOD
2026-07-08 21:40 | 304PIC005 | Vide de l’unité CAP | 59.17 | Torr | GOOD
2026-07-08 21:40 | 304LT203 | Niveau du bouilleur | 76.69 | % | GOOD
2026-07-08 21:40 | 304FT401 | Débit d’acide à 29 % | 56.91 | m³/h | GOOD
2026-07-08 21:40 | 304FT402 | Débit d’acide à 54 % | 27.66 | m³/h | GOOD
2026-07-08 21:40 | 304AI401 | Conductivité des condensats | 13.06 | µS/cm | GOOD
2026-07-08 21:40 | 304AI402 | pH des condensats | 7.3 | pH | GOOD
2026-07-08 21:50 | 304TI102 | Température de la boucle | 76.58 | °C | GOOD
2026-07-08 21:50 | 304PI004 | Pression de la calandre | 2.16 | bar | GOOD
2026-07-08 21:50 | 304PIC005 | Vide de l’unité CAP | 59.29 | Torr | GOOD
2026-07-08 21:50 | 304LT203 | Niveau du bouilleur | 77.14 | % | GOOD
2026-07-08 21:50 | 304FT401 | Débit d’acide à 29 % | 56.99 | m³/h | GOOD
2026-07-08 21:50 | 304FT402 | Débit d’acide à 54 % | 27.23 | m³/h | GOOD
2026-07-08 21:50 | 304AI401 | Conductivité des condensats | 13.47 | µS/cm | GOOD
2026-07-08 21:50 | 304AI402 | pH des condensats | 7.24 | pH | GOOD
2026-07-08 22:00 | 304TI102 | Température de la boucle | 76.68 | °C | GOOD
2026-07-08 22:00 | 304PI004 | Pression de la calandre | 2.12 | bar | GOOD
2026-07-08 22:00 | 304PIC005 | Vide de l’unité CAP | 59.78 | Torr | GOOD
2026-07-08 22:00 | 304LT203 | Niveau du bouilleur | 77.41 | % | GOOD
2026-07-08 22:00 | 304FT401 | Débit d’acide à 29 % | 56.63 | m³/h | GOOD
2026-07-08 22:00 | 304FT402 | Débit d’acide à 54 % | 27.98 | m³/h | GOOD
2026-07-08 22:00 | 304AI401 | Conductivité des condensats | 13.81 | µS/cm | GOOD
2026-07-08 22:00 | 304AI402 | pH des condensats | 7.23 | pH | GOOD
2026-07-08 22:10 | 304TI102 | Température de la boucle | 76.68 | °C | GOOD
2026-07-08 22:10 | 304PI004 | Pression de la calandre | 2.11 | bar | GOOD
2026-07-08 22:10 | 304PIC005 | Vide de l’unité CAP | 59.57 | Torr | GOOD
2026-07-08 22:10 | 304LT203 | Niveau du bouilleur | 77.03 | % | GOOD
2026-07-08 22:10 | 304FT401 | Débit d’acide à 29 % | 56.87 | m³/h | GOOD
2026-07-08 22:10 | 304FT402 | Débit d’acide à 54 % | 27.56 | m³/h | GOOD
2026-07-08 22:10 | 304AI401 | Conductivité des condensats | 13.62 | µS/cm | GOOD
2026-07-08 22:10 | 304AI402 | pH des condensats | 7.25 | pH | GOOD
2026-07-08 22:20 | 304TI102 | Température de la boucle | 76.66 | °C | GOOD
2026-07-08 22:20 | 304PI004 | Pression de la calandre | 2.18 | bar | GOOD
2026-07-08 22:20 | 304PIC005 | Vide de l’unité CAP | 58.99 | Torr | GOOD
2026-07-08 22:20 | 304LT203 | Niveau du bouilleur | 77.43 | % | GOOD
2026-07-08 22:20 | 304FT401 | Débit d’acide à 29 % | 56.91 | m³/h | GOOD
2026-07-08 22:20 | 304FT402 | Débit d’acide à 54 % | 27.98 | m³/h | GOOD
2026-07-08 22:20 | 304AI401 | Conductivité des condensats | 13.4 | µS/cm | GOOD
2026-07-08 22:20 | 304AI402 | pH des condensats | 7.3 | pH | GOOD
2026-07-08 22:30 | 304TI102 | Température de la boucle | 76.77 | °C | GOOD
2026-07-08 22:30 | 304PI004 | Pression de la calandre | 2.15 | bar | GOOD
2026-07-08 22:30 | 304PIC005 | Vide de l’unité CAP | 59.68 | Torr | GOOD
2026-07-08 22:30 | 304LT203 | Niveau du bouilleur | 76.66 | % | GOOD
2026-07-08 22:30 | 304FT401 | Débit d’acide à 29 % | 57.02 | m³/h | GOOD
2026-07-08 22:30 | 304FT402 | Débit d’acide à 54 % | 27.88 | m³/h | GOOD
2026-07-08 22:30 | 304AI401 | Conductivité des condensats | 13.51 | µS/cm | GOOD
2026-07-08 22:30 | 304AI402 | pH des condensats | 7.25 | pH | GOOD
2026-07-08 22:40 | 304TI102 | Température de la boucle | 77.24 | °C | GOOD
2026-07-08 22:40 | 304PI004 | Pression de la calandre | 2.14 | bar | GOOD
2026-07-08 22:40 | 304PIC005 | Vide de l’unité CAP | 59.6 | Torr | GOOD
2026-07-08 22:40 | 304LT203 | Niveau du bouilleur | 76.55 | % | GOOD
2026-07-08 22:40 | 304FT401 | Débit d’acide à 29 % | 56.76 | m³/h | GOOD
2026-07-08 22:40 | 304FT402 | Débit d’acide à 54 % | 27.87 | m³/h | GOOD
2026-07-08 22:40 | 304AI401 | Conductivité des condensats | 13.57 | µS/cm | GOOD
2026-07-08 22:40 | 304AI402 | pH des condensats | 7.28 | pH | GOOD
2026-07-08 22:50 | 304TI102 | Température de la boucle | 76.89 | °C | GOOD
2026-07-08 22:50 | 304PI004 | Pression de la calandre | 2.14 | bar | GOOD
2026-07-08 22:50 | 304PIC005 | Vide de l’unité CAP | 60.03 | Torr | GOOD
2026-07-08 22:50 | 304LT203 | Niveau du bouilleur | 77.4 | % | GOOD
2026-07-08 22:50 | 304FT401 | Débit d’acide à 29 % | 56.81 | m³/h | GOOD
2026-07-08 22:50 | 304FT402 | Débit d’acide à 54 % | 27.78 | m³/h | GOOD
2026-07-08 22:50 | 304AI401 | Conductivité des condensats | 13.27 | µS/cm | GOOD
2026-07-08 22:50 | 304AI402 | pH des condensats | 7.29 | pH | GOOD
2026-07-08 23:00 | 304TI102 | Température de la boucle | 77 | °C | GOOD
2026-07-08 23:00 | 304PI004 | Pression de la calandre | 2.2 | bar | GOOD
2026-07-08 23:00 | 304PIC005 | Vide de l’unité CAP | 59.88 | Torr | GOOD
2026-07-08 23:00 | 304LT203 | Niveau du bouilleur | 77.53 | % | GOOD
2026-07-08 23:00 | 304FT401 | Débit d’acide à 29 % | 56.95 | m³/h | GOOD
2026-07-08 23:00 | 304FT402 | Débit d’acide à 54 % | 28.4 | m³/h | GOOD
2026-07-08 23:00 | 304AI401 | Conductivité des condensats | 13.49 | µS/cm | GOOD
2026-07-08 23:00 | 304AI402 | pH des condensats | 7.29 | pH | GOOD
2026-07-08 23:10 | 304TI102 | Température de la boucle | 76.97 | °C | GOOD
2026-07-08 23:10 | 304PI004 | Pression de la calandre | 2.21 | bar | GOOD
2026-07-08 23:10 | 304PIC005 | Vide de l’unité CAP | 59.25 | Torr | GOOD
2026-07-08 23:10 | 304LT203 | Niveau du bouilleur | 78.73 | % | GOOD
2026-07-08 23:10 | 304FT401 | Débit d’acide à 29 % | 57.1 | m³/h | GOOD
2026-07-08 23:10 | 304FT402 | Débit d’acide à 54 % | 27.79 | m³/h | GOOD
2026-07-08 23:10 | 304AI401 | Conductivité des condensats | 14.31 | µS/cm | GOOD
2026-07-08 23:10 | 304AI402 | pH des condensats | 7.29 | pH | GOOD
2026-07-08 23:20 | 304TI102 | Température de la boucle | 77.29 | °C | GOOD
2026-07-08 23:20 | 304PI004 | Pression de la calandre | 2.19 | bar | GOOD
2026-07-08 23:20 | 304PIC005 | Vide de l’unité CAP | 59.08 | Torr | GOOD
2026-07-08 23:20 | 304LT203 | Niveau du bouilleur | 77.7 | % | GOOD
2026-07-08 23:20 | 304FT401 | Débit d’acide à 29 % | 56.81 | m³/h | GOOD
2026-07-08 23:20 | 304FT402 | Débit d’acide à 54 % | 27.57 | m³/h | GOOD
2026-07-08 23:20 | 304AI401 | Conductivité des condensats | 13.59 | µS/cm | GOOD
2026-07-08 23:20 | 304AI402 | pH des condensats | 7.29 | pH | GOOD
2026-07-08 23:30 | 304TI102 | Température de la boucle | 76.79 | °C | GOOD
2026-07-08 23:30 | 304PI004 | Pression de la calandre | 2.23 | bar | GOOD
2026-07-08 23:30 | 304PIC005 | Vide de l’unité CAP | 59.25 | Torr | GOOD
2026-07-08 23:30 | 304LT203 | Niveau du bouilleur | 77.65 | % | GOOD
2026-07-08 23:30 | 304FT401 | Débit d’acide à 29 % | 57 | m³/h | GOOD
2026-07-08 23:30 | 304FT402 | Débit d’acide à 54 % | 27.98 | m³/h | GOOD
2026-07-08 23:30 | 304AI401 | Conductivité des condensats | 13.74 | µS/cm | GOOD
2026-07-08 23:30 | 304AI402 | pH des condensats | 7.3 | pH | GOOD
2026-07-08 23:40 | 304TI102 | Température de la boucle | 76.77 | °C | GOOD
2026-07-08 23:40 | 304PI004 | Pression de la calandre | 2.16 | bar | GOOD
2026-07-08 23:40 | 304PIC005 | Vide de l’unité CAP | 59.39 | Torr | GOOD
2026-07-08 23:40 | 304LT203 | Niveau du bouilleur | 78.56 | % | GOOD
2026-07-08 23:40 | 304FT401 | Débit d’acide à 29 % | 56.87 | m³/h | GOOD
2026-07-08 23:40 | 304FT402 | Débit d’acide à 54 % | 27.71 | m³/h | GOOD
2026-07-08 23:40 | 304AI401 | Conductivité des condensats | 13.85 | µS/cm | GOOD
2026-07-08 23:40 | 304AI402 | pH des condensats | 7.33 | pH | GOOD
2026-07-08 23:50 | 304TI102 | Température de la boucle | 77.29 | °C | GOOD
2026-07-08 23:50 | 304PI004 | Pression de la calandre | 2.15 | bar | GOOD
2026-07-08 23:50 | 304PIC005 | Vide de l’unité CAP | 60.6 | Torr | GOOD
2026-07-08 23:50 | 304LT203 | Niveau du bouilleur | 77.9 | % | GOOD
2026-07-08 23:50 | 304FT401 | Débit d’acide à 29 % | 57.17 | m³/h | GOOD
2026-07-08 23:50 | 304FT402 | Débit d’acide à 54 % | 28.14 | m³/h | GOOD
2026-07-08 23:50 | 304AI401 | Conductivité des condensats | 13.76 | µS/cm | GOOD
2026-07-08 23:50 | 304AI402 | pH des condensats | 7.28 | pH | GOOD
2026-07-09 | 304TI102 | Température de la boucle | 76.9 | °C | GOOD
2026-07-09 | 304PI004 | Pression de la calandre | 2.25 | bar | GOOD
2026-07-09 | 304PIC005 | Vide de l’unité CAP | 60.54 | Torr | GOOD
2026-07-09 | 304LT203 | Niveau du bouilleur | 78.48 | % | GOOD
2026-07-09 | 304FT401 | Débit d’acide à 29 % | 56.96 | m³/h | GOOD
2026-07-09 | 304FT402 | Débit d’acide à 54 % | 28.31 | m³/h | GOOD
2026-07-09 | 304AI401 | Conductivité des condensats | 14.51 | µS/cm | GOOD
2026-07-09 | 304AI402 | pH des condensats | 7.33 | pH | GOOD
2026-07-09 00:10 | 304TI102 | Température de la boucle | 77.11 | °C | GOOD
2026-07-09 00:10 | 304PI004 | Pression de la calandre | 2.27 | bar | GOOD
2026-07-09 00:10 | 304PIC005 | Vide de l’unité CAP | 60.1 | Torr | GOOD
2026-07-09 00:10 | 304LT203 | Niveau du bouilleur | 78.81 | % | GOOD
2026-07-09 00:10 | 304FT401 | Débit d’acide à 29 % | 57.28 | m³/h | GOOD
2026-07-09 00:10 | 304FT402 | Débit d’acide à 54 % | 28.47 | m³/h | GOOD
2026-07-09 00:10 | 304AI401 | Conductivité des condensats | 14.83 | µS/cm | GOOD
2026-07-09 00:10 | 304AI402 | pH des condensats | 7.38 | pH | GOOD
2026-07-09 00:20 | 304TI102 | Température de la boucle | 77.4 | °C | GOOD
2026-07-09 00:20 | 304PI004 | Pression de la calandre | 2.24 | bar | GOOD
2026-07-09 00:20 | 304PIC005 | Vide de l’unité CAP | 60.73 | Torr | GOOD
2026-07-09 00:20 | 304LT203 | Niveau du bouilleur | 77.97 | % | GOOD
2026-07-09 00:20 | 304FT401 | Débit d’acide à 29 % | 57.23 | m³/h | GOOD
2026-07-09 00:20 | 304FT402 | Débit d’acide à 54 % | 28.25 | m³/h | GOOD
2026-07-09 00:20 | 304AI401 | Conductivité des condensats | 14.23 | µS/cm | GOOD
2026-07-09 00:20 | 304AI402 | pH des condensats | 7.35 | pH | GOOD
2026-07-09 00:30 | 304TI102 | Température de la boucle | 77.19 | °C | GOOD
2026-07-09 00:30 | 304PI004 | Pression de la calandre | 2.36 | bar | GOOD
2026-07-09 00:30 | 304PIC005 | Vide de l’unité CAP | 60.47 | Torr | GOOD
2026-07-09 00:30 | 304LT203 | Niveau du bouilleur | 79.83 | % | GOOD
2026-07-09 00:30 | 304FT401 | Débit d’acide à 29 % | 57.31 | m³/h | GOOD
2026-07-09 00:30 | 304FT402 | Débit d’acide à 54 % | 28.09 | m³/h | GOOD
2026-07-09 00:30 | 304AI401 | Conductivité des condensats | 14.43 | µS/cm | GOOD
2026-07-09 00:30 | 304AI402 | pH des condensats | 7.4 | pH | GOOD
2026-07-09 00:40 | 304TI102 | Température de la boucle | 77.26 | °C | GOOD
2026-07-09 00:40 | 304PI004 | Pression de la calandre | 2.28 | bar | GOOD
2026-07-09 00:40 | 304PIC005 | Vide de l’unité CAP | 60.78 | Torr | GOOD
2026-07-09 00:40 | 304LT203 | Niveau du bouilleur | 79.3 | % | GOOD
2026-07-09 00:40 | 304FT401 | Débit d’acide à 29 % | 57.42 | m³/h | GOOD
2026-07-09 00:40 | 304FT402 | Débit d’acide à 54 % | 27.96 | m³/h | GOOD
2026-07-09 00:40 | 304AI401 | Conductivité des condensats | 14.24 | µS/cm | GOOD
2026-07-09 00:40 | 304AI402 | pH des condensats | 7.33 | pH | GOOD
2026-07-09 00:50 | 304TI102 | Température de la boucle | 77.86 | °C | GOOD
2026-07-09 00:50 | 304PI004 | Pression de la calandre | 2.24 | bar | GOOD
2026-07-09 00:50 | 304PIC005 | Vide de l’unité CAP | 60.68 | Torr | GOOD
2026-07-09 00:50 | 304LT203 | Niveau du bouilleur | 80.4 | % | GOOD
2026-07-09 00:50 | 304FT401 | Débit d’acide à 29 % | 57.4 | m³/h | GOOD
2026-07-09 00:50 | 304FT402 | Débit d’acide à 54 % | 28.65 | m³/h | GOOD
2026-07-09 00:50 | 304AI401 | Conductivité des condensats | 14.7 | µS/cm | GOOD
2026-07-09 00:50 | 304AI402 | pH des condensats | 7.3 | pH | GOOD
2026-07-09 01:00 | 304TI102 | Température de la boucle | 77.25 | °C | GOOD
2026-07-09 01:00 | 304PI004 | Pression de la calandre | 2.27 | bar | GOOD
2026-07-09 01:00 | 304PIC005 | Vide de l’unité CAP | 60.03 | Torr | GOOD
2026-07-09 01:00 | 304LT203 | Niveau du bouilleur | 77.89 | % | GOOD
2026-07-09 01:00 | 304FT401 | Débit d’acide à 29 % | 57.51 | m³/h | GOOD
2026-07-09 01:00 | 304FT402 | Débit d’acide à 54 % | 28.8 | m³/h | GOOD
2026-07-09 01:00 | 304AI401 | Conductivité des condensats | 14.22 | µS/cm | GOOD
2026-07-09 01:00 | 304AI402 | pH des condensats | 7.35 | pH | GOOD
2026-07-09 01:10 | 304TI102 | Température de la boucle | 77.62 | °C | GOOD
2026-07-09 01:10 | 304PI004 | Pression de la calandre | 2.34 | bar | GOOD
2026-07-09 01:10 | 304PIC005 | Vide de l’unité CAP | 60.21 | Torr | GOOD
2026-07-09 01:10 | 304LT203 | Niveau du bouilleur | 79.06 | % | GOOD
2026-07-09 01:10 | 304FT401 | Débit d’acide à 29 % | 57.42 | m³/h | GOOD
2026-07-09 01:10 | 304FT402 | Débit d’acide à 54 % | 28.01 | m³/h | GOOD
2026-07-09 01:10 | 304AI401 | Conductivité des condensats | 14.4 | µS/cm | GOOD
2026-07-09 01:10 | 304AI402 | pH des condensats | 7.34 | pH | GOOD
2026-07-09 01:20 | 304TI102 | Température de la boucle | 76.97 | °C | GOOD
2026-07-09 01:20 | 304PI004 | Pression de la calandre | 2.26 | bar | GOOD
2026-07-09 01:20 | 304PIC005 | Vide de l’unité CAP | 60.81 | Torr | GOOD
2026-07-09 01:20 | 304LT203 | Niveau du bouilleur | 79.38 | % | GOOD
2026-07-09 01:20 | 304FT401 | Débit d’acide à 29 % | 57.14 | m³/h | GOOD
2026-07-09 01:20 | 304FT402 | Débit d’acide à 54 % | 28.56 | m³/h | GOOD
2026-07-09 01:20 | 304AI401 | Conductivité des condensats | 14.52 | µS/cm | GOOD
2026-07-09 01:20 | 304AI402 | pH des condensats | 7.35 | pH | GOOD
2026-07-09 01:30 | 304TI102 | Température de la boucle | 77.3 | °C | GOOD
2026-07-09 01:30 | 304PI004 | Pression de la calandre | 2.2 | bar | GOOD
2026-07-09 01:30 | 304PIC005 | Vide de l’unité CAP | 61.12 | Torr | GOOD
2026-07-09 01:30 | 304LT203 | Niveau du bouilleur | 79.47 | % | GOOD
2026-07-09 01:30 | 304FT401 | Débit d’acide à 29 % | 57.39 | m³/h | GOOD
2026-07-09 01:30 | 304FT402 | Débit d’acide à 54 % | 28.35 | m³/h | GOOD
2026-07-09 01:30 | 304AI401 | Conductivité des condensats | 14.24 | µS/cm | GOOD
2026-07-09 01:30 | 304AI402 | pH des condensats | 7.37 | pH | GOOD
2026-07-09 01:40 | 304TI102 | Température de la boucle | 77.34 | °C | GOOD
2026-07-09 01:40 | 304PI004 | Pression de la calandre | 2.33 | bar | GOOD
2026-07-09 01:40 | 304PIC005 | Vide de l’unité CAP | 61.1 | Torr | GOOD
2026-07-09 01:40 | 304LT203 | Niveau du bouilleur | 79.01 | % | GOOD
2026-07-09 01:40 | 304FT401 | Débit d’acide à 29 % | 57.29 | m³/h | GOOD
2026-07-09 01:40 | 304FT402 | Débit d’acide à 54 % | 28.46 | m³/h | GOOD
2026-07-09 01:40 | 304AI401 | Conductivité des condensats | 14.73 | µS/cm | GOOD
2026-07-09 01:40 | 304AI402 | pH des condensats | 7.32 | pH | GOOD
2026-07-09 01:50 | 304TI102 | Température de la boucle | 77.48 | °C | GOOD
2026-07-09 01:50 | 304PI004 | Pression de la calandre | 2.25 | bar | GOOD
2026-07-09 01:50 | 304PIC005 | Vide de l’unité CAP | 60.77 | Torr | GOOD
2026-07-09 01:50 | 304LT203 | Niveau du bouilleur | 80.6 | % | GOOD
2026-07-09 01:50 | 304FT401 | Débit d’acide à 29 % | 57.26 | m³/h | GOOD
2026-07-09 01:50 | 304FT402 | Débit d’acide à 54 % | 28.3 | m³/h | GOOD
2026-07-09 01:50 | 304AI401 | Conductivité des condensats | 14.56 | µS/cm | GOOD
2026-07-09 01:50 | 304AI402 | pH des condensats | 7.36 | pH | GOOD
2026-07-09 02:00 | 304TI102 | Température de la boucle | 77.24 | °C | GOOD
2026-07-09 02:00 | 304PI004 | Pression de la calandre | 2.33 | bar | GOOD
2026-07-09 02:00 | 304PIC005 | Vide de l’unité CAP | 61.17 | Torr | GOOD
2026-07-09 02:00 | 304LT203 | Niveau du bouilleur | 79.69 | % | GOOD
2026-07-09 02:00 | 304FT401 | Débit d’acide à 29 % | 57.52 | m³/h | GOOD
2026-07-09 02:00 | 304FT402 | Débit d’acide à 54 % | 28.49 | m³/h | GOOD
2026-07-09 02:00 | 304AI401 | Conductivité des condensats | 14.45 | µS/cm | GOOD
2026-07-09 02:00 | 304AI402 | pH des condensats | 7.37 | pH | GOOD
2026-07-09 02:10 | 304TI102 | Température de la boucle | 77.59 | °C | GOOD
2026-07-09 02:10 | 304PI004 | Pression de la calandre | 2.28 | bar | GOOD
2026-07-09 02:10 | 304PIC005 | Vide de l’unité CAP | 60.91 | Torr | GOOD
2026-07-09 02:10 | 304LT203 | Niveau du bouilleur | 79.48 | % | GOOD
2026-07-09 02:10 | 304FT401 | Débit d’acide à 29 % | 57.89 | m³/h | GOOD
2026-07-09 02:10 | 304FT402 | Débit d’acide à 54 % | 28.81 | m³/h | GOOD
2026-07-09 02:10 | 304AI401 | Conductivité des condensats | 15.1 | µS/cm | GOOD
2026-07-09 02:10 | 304AI402 | pH des condensats | 7.39 | pH | GOOD
2026-07-09 02:20 | 304TI102 | Température de la boucle | 77.4 | °C | GOOD
2026-07-09 02:20 | 304PI004 | Pression de la calandre | 2.36 | bar | GOOD
2026-07-09 02:20 | 304PIC005 | Vide de l’unité CAP | 61.57 | Torr | GOOD
2026-07-09 02:20 | 304LT203 | Niveau du bouilleur | 79 | % | GOOD
2026-07-09 02:20 | 304FT401 | Débit d’acide à 29 % | 57.51 | m³/h | GOOD
2026-07-09 02:20 | 304FT402 | Débit d’acide à 54 % | 28.62 | m³/h | GOOD
2026-07-09 02:20 | 304AI401 | Conductivité des condensats | 14.92 | µS/cm | GOOD
2026-07-09 02:20 | 304AI402 | pH des condensats | 7.41 | pH | GOOD
2026-07-09 02:30 | 304TI102 | Température de la boucle | 77.49 | °C | GOOD
2026-07-09 02:30 | 304PI004 | Pression de la calandre | 2.33 | bar | GOOD
2026-07-09 02:30 | 304PIC005 | Vide de l’unité CAP | 62.19 | Torr | GOOD
2026-07-09 02:30 | 304LT203 | Niveau du bouilleur | 79.33 | % | GOOD
2026-07-09 02:30 | 304FT401 | Débit d’acide à 29 % | 57.27 | m³/h | GOOD
2026-07-09 02:30 | 304FT402 | Débit d’acide à 54 % | 28.65 | m³/h | GOOD
2026-07-09 02:30 | 304AI401 | Conductivité des condensats | 14.64 | µS/cm | GOOD
2026-07-09 02:30 | 304AI402 | pH des condensats | 7.37 | pH | GOOD
2026-07-09 02:40 | 304TI102 | Température de la boucle | 77.53 | °C | GOOD
2026-07-09 02:40 | 304PI004 | Pression de la calandre | 2.23 | bar | GOOD
2026-07-09 02:40 | 304PIC005 | Vide de l’unité CAP | 61.13 | Torr | GOOD
2026-07-09 02:40 | 304LT203 | Niveau du bouilleur | 79.77 | % | GOOD
2026-07-09 02:40 | 304FT401 | Débit d’acide à 29 % | 57.75 | m³/h | GOOD
2026-07-09 02:40 | 304FT402 | Débit d’acide à 54 % | 28.68 | m³/h | GOOD
2026-07-09 02:40 | 304AI401 | Conductivité des condensats | 15.14 | µS/cm | GOOD
2026-07-09 02:40 | 304AI402 | pH des condensats | 7.43 | pH | GOOD
2026-07-09 02:50 | 304TI102 | Température de la boucle | 77.66 | °C | GOOD
2026-07-09 02:50 | 304PI004 | Pression de la calandre | 2.36 | bar | GOOD
2026-07-09 02:50 | 304PIC005 | Vide de l’unité CAP | 61.02 | Torr | GOOD
2026-07-09 02:50 | 304LT203 | Niveau du bouilleur | 80.04 | % | GOOD
2026-07-09 02:50 | 304FT401 | Débit d’acide à 29 % | 57.5 | m³/h | GOOD
2026-07-09 02:50 | 304FT402 | Débit d’acide à 54 % | 28.15 | m³/h | GOOD
2026-07-09 02:50 | 304AI401 | Conductivité des condensats | 14.82 | µS/cm | GOOD
2026-07-09 02:50 | 304AI402 | pH des condensats | 7.42 | pH | GOOD
2026-07-09 03:00 | 304TI102 | Température de la boucle | 77.74 | °C | GOOD
2026-07-09 03:00 | 304PI004 | Pression de la calandre | 2.33 | bar | GOOD
2026-07-09 03:00 | 304PIC005 | Vide de l’unité CAP | 60.88 | Torr | GOOD
2026-07-09 03:00 | 304LT203 | Niveau du bouilleur | 79.61 | % | GOOD
2026-07-09 03:00 | 304FT401 | Débit d’acide à 29 % | 57.57 | m³/h | GOOD
2026-07-09 03:00 | 304FT402 | Débit d’acide à 54 % | 28.43 | m³/h | GOOD
2026-07-09 03:00 | 304AI401 | Conductivité des condensats | 14.6 | µS/cm | GOOD
2026-07-09 03:00 | 304AI402 | pH des condensats | 7.39 | pH | GOOD
2026-07-09 03:10 | 304TI102 | Température de la boucle | 77.64 | °C | GOOD
2026-07-09 03:10 | 304PI004 | Pression de la calandre | 2.38 | bar | GOOD
2026-07-09 03:10 | 304PIC005 | Vide de l’unité CAP | 60.91 | Torr | GOOD
2026-07-09 03:10 | 304LT203 | Niveau du bouilleur | 78.76 | % | GOOD
2026-07-09 03:10 | 304FT401 | Débit d’acide à 29 % | 57.56 | m³/h | GOOD
2026-07-09 03:10 | 304FT402 | Débit d’acide à 54 % | 28.91 | m³/h | GOOD
2026-07-09 03:10 | 304AI401 | Conductivité des condensats | 14.5 | µS/cm | GOOD
2026-07-09 03:10 | 304AI402 | pH des condensats | 7.37 | pH | GOOD
2026-07-09 03:20 | 304TI102 | Température de la boucle | 77.5 | °C | GOOD
2026-07-09 03:20 | 304PI004 | Pression de la calandre | 2.43 | bar | GOOD
2026-07-09 03:20 | 304PIC005 | Vide de l’unité CAP | 61.63 | Torr | GOOD
2026-07-09 03:20 | 304LT203 | Niveau du bouilleur | 79.67 | % | GOOD
2026-07-09 03:20 | 304FT401 | Débit d’acide à 29 % | 57.75 | m³/h | GOOD
2026-07-09 03:20 | 304FT402 | Débit d’acide à 54 % | 28.57 | m³/h | GOOD
2026-07-09 03:20 | 304AI401 | Conductivité des condensats | 14.92 | µS/cm | GOOD
2026-07-09 03:20 | 304AI402 | pH des condensats | 7.34 | pH | GOOD
2026-07-09 03:30 | 304TI102 | Température de la boucle | 77.46 | °C | GOOD
2026-07-09 03:30 | 304PI004 | Pression de la calandre | 2.32 | bar | GOOD
2026-07-09 03:30 | 304PIC005 | Vide de l’unité CAP | 60.84 | Torr | GOOD
2026-07-09 03:30 | 304LT203 | Niveau du bouilleur | 80.2 | % | GOOD
2026-07-09 03:30 | 304FT401 | Débit d’acide à 29 % | 57.44 | m³/h | GOOD
2026-07-09 03:30 | 304FT402 | Débit d’acide à 54 % | 28.96 | m³/h | GOOD
2026-07-09 03:30 | 304AI401 | Conductivité des condensats | 15.1 | µS/cm | GOOD
2026-07-09 03:30 | 304AI402 | pH des condensats | 7.4 | pH | GOOD
2026-07-09 03:40 | 304TI102 | Température de la boucle | 77.86 | °C | GOOD
2026-07-09 03:40 | 304PI004 | Pression de la calandre | 2.37 | bar | GOOD
2026-07-09 03:40 | 304PIC005 | Vide de l’unité CAP | 61.04 | Torr | GOOD
2026-07-09 03:40 | 304LT203 | Niveau du bouilleur | 79.7 | % | GOOD
2026-07-09 03:40 | 304FT401 | Débit d’acide à 29 % | 57.76 | m³/h | GOOD
2026-07-09 03:40 | 304FT402 | Débit d’acide à 54 % | 28.48 | m³/h | GOOD
2026-07-09 03:40 | 304AI401 | Conductivité des condensats | 15.21 | µS/cm | GOOD
2026-07-09 03:40 | 304AI402 | pH des condensats | 7.39 | pH | GOOD
2026-07-09 03:50 | 304TI102 | Température de la boucle | 77.77 | °C | GOOD
2026-07-09 03:50 | 304PI004 | Pression de la calandre | 2.37 | bar | GOOD
2026-07-09 03:50 | 304PIC005 | Vide de l’unité CAP | 61.04 | Torr | GOOD
2026-07-09 03:50 | 304LT203 | Niveau du bouilleur | 80.84 | % | GOOD
2026-07-09 03:50 | 304FT401 | Débit d’acide à 29 % | 57.61 | m³/h | GOOD
2026-07-09 03:50 | 304FT402 | Débit d’acide à 54 % | 28.84 | m³/h | GOOD
2026-07-09 03:50 | 304AI401 | Conductivité des condensats | 14.85 | µS/cm | GOOD
2026-07-09 03:50 | 304AI402 | pH des condensats | 7.38 | pH | GOOD
2026-07-09 04:00 | 304TI102 | Température de la boucle | 77.69 | °C | GOOD
2026-07-09 04:00 | 304PI004 | Pression de la calandre | 2.35 | bar | GOOD
2026-07-09 04:00 | 304PIC005 | Vide de l’unité CAP | 61.32 | Torr | GOOD
2026-07-09 04:00 | 304LT203 | Niveau du bouilleur | 80.09 | % | GOOD
2026-07-09 04:00 | 304FT401 | Débit d’acide à 29 % | 57.57 | m³/h | GOOD
2026-07-09 04:00 | 304FT402 | Débit d’acide à 54 % | 29 | m³/h | GOOD
2026-07-09 04:00 | 304AI401 | Conductivité des condensats | 15.17 | µS/cm | GOOD
2026-07-09 04:00 | 304AI402 | pH des condensats | 7.35 | pH | GOOD
2026-07-09 04:10 | 304TI102 | Température de la boucle | 77.52 | °C | GOOD
2026-07-09 04:10 | 304PI004 | Pression de la calandre | 2.35 | bar | GOOD
2026-07-09 04:10 | 304PIC005 | Vide de l’unité CAP | 61.01 | Torr | GOOD
2026-07-09 04:10 | 304LT203 | Niveau du bouilleur | 79.66 | % | GOOD
2026-07-09 04:10 | 304FT401 | Débit d’acide à 29 % | 57.79 | m³/h | GOOD
2026-07-09 04:10 | 304FT402 | Débit d’acide à 54 % | 28.91 | m³/h | GOOD
2026-07-09 04:10 | 304AI401 | Conductivité des condensats | 14.59 | µS/cm | GOOD
2026-07-09 04:10 | 304AI402 | pH des condensats | 7.37 | pH | GOOD
2026-07-09 04:20 | 304TI102 | Température de la boucle | 77.74 | °C | GOOD
2026-07-09 04:20 | 304PI004 | Pression de la calandre | 2.36 | bar | GOOD
2026-07-09 04:20 | 304PIC005 | Vide de l’unité CAP | 61.68 | Torr | GOOD
2026-07-09 04:20 | 304LT203 | Niveau du bouilleur | 79.73 | % | GOOD
2026-07-09 04:20 | 304FT401 | Débit d’acide à 29 % | 57.69 | m³/h | GOOD
2026-07-09 04:20 | 304FT402 | Débit d’acide à 54 % | 28.62 | m³/h | GOOD
2026-07-09 04:20 | 304AI401 | Conductivité des condensats | 14.96 | µS/cm | GOOD
2026-07-09 04:20 | 304AI402 | pH des condensats | 7.42 | pH | GOOD
2026-07-09 04:30 | 304TI102 | Température de la boucle | 77.77 | °C | GOOD
2026-07-09 04:30 | 304PI004 | Pression de la calandre | 2.33 | bar | GOOD
2026-07-09 04:30 | 304PIC005 | Vide de l’unité CAP | 61.78 | Torr | GOOD
2026-07-09 04:30 | 304LT203 | Niveau du bouilleur | 80.08 | % | GOOD
2026-07-09 04:30 | 304FT401 | Débit d’acide à 29 % | 57.77 | m³/h | GOOD
2026-07-09 04:30 | 304FT402 | Débit d’acide à 54 % | 28.92 | m³/h | GOOD
2026-07-09 04:30 | 304AI401 | Conductivité des condensats | 14.93 | µS/cm | GOOD
2026-07-09 04:30 | 304AI402 | pH des condensats | 7.43 | pH | GOOD
2026-07-09 04:40 | 304TI102 | Température de la boucle | 77.58 | °C | GOOD
2026-07-09 04:40 | 304PI004 | Pression de la calandre | 2.36 | bar | GOOD
2026-07-09 04:40 | 304PIC005 | Vide de l’unité CAP | 60.99 | Torr | GOOD
2026-07-09 04:40 | 304LT203 | Niveau du bouilleur | 79.3 | % | GOOD
2026-07-09 04:40 | 304FT401 | Débit d’acide à 29 % | 58.1 | m³/h | GOOD
2026-07-09 04:40 | 304FT402 | Débit d’acide à 54 % | 28.8 | m³/h | GOOD
2026-07-09 04:40 | 304AI401 | Conductivité des condensats | 14.96 | µS/cm | GOOD
2026-07-09 04:40 | 304AI402 | pH des condensats | 7.46 | pH | GOOD
2026-07-09 04:50 | 304TI102 | Température de la boucle | 77.41 | °C | GOOD
2026-07-09 04:50 | 304PI004 | Pression de la calandre | 2.43 | bar | GOOD
2026-07-09 04:50 | 304PIC005 | Vide de l’unité CAP | 61.53 | Torr | GOOD
2026-07-09 04:50 | 304LT203 | Niveau du bouilleur | 80.08 | % | GOOD
2026-07-09 04:50 | 304FT401 | Débit d’acide à 29 % | 57.67 | m³/h | GOOD
2026-07-09 04:50 | 304FT402 | Débit d’acide à 54 % | 28.78 | m³/h | GOOD
2026-07-09 04:50 | 304AI401 | Conductivité des condensats | 15.48 | µS/cm | GOOD
2026-07-09 04:50 | 304AI402 | pH des condensats | 7.44 | pH | GOOD
2026-07-09 05:00 | 304TI102 | Température de la boucle | 77.7 | °C | GOOD
2026-07-09 05:00 | 304PI004 | Pression de la calandre | 2.35 | bar | GOOD
2026-07-09 05:00 | 304PIC005 | Vide de l’unité CAP | 61.46 | Torr | GOOD
2026-07-09 05:00 | 304LT203 | Niveau du bouilleur | 79.63 | % | GOOD
2026-07-09 05:00 | 304FT401 | Débit d’acide à 29 % | 57.57 | m³/h | GOOD
2026-07-09 05:00 | 304FT402 | Débit d’acide à 54 % | 28.79 | m³/h | GOOD
2026-07-09 05:00 | 304AI401 | Conductivité des condensats | 14.88 | µS/cm | GOOD
2026-07-09 05:00 | 304AI402 | pH des condensats | 7.39 | pH | GOOD
2026-07-09 05:10 | 304TI102 | Température de la boucle | 77.67 | °C | GOOD
2026-07-09 05:10 | 304PI004 | Pression de la calandre | 2.34 | bar | GOOD
2026-07-09 05:10 | 304PIC005 | Vide de l’unité CAP | 62.01 | Torr | GOOD
2026-07-09 05:10 | 304LT203 | Niveau du bouilleur | 79.05 | % | GOOD
2026-07-09 05:10 | 304FT401 | Débit d’acide à 29 % | 57.85 | m³/h | GOOD
2026-07-09 05:10 | 304FT402 | Débit d’acide à 54 % | 29 | m³/h | GOOD
2026-07-09 05:10 | 304AI401 | Conductivité des condensats | 15.05 | µS/cm | GOOD
2026-07-09 05:10 | 304AI402 | pH des condensats | 7.41 | pH | GOOD
2026-07-09 05:20 | 304TI102 | Température de la boucle | 77.76 | °C | GOOD
2026-07-09 05:20 | 304PI004 | Pression de la calandre | 2.39 | bar | GOOD
2026-07-09 05:20 | 304PIC005 | Vide de l’unité CAP | 61.73 | Torr | GOOD
2026-07-09 05:20 | 304LT203 | Niveau du bouilleur | 80.5 | % | GOOD
2026-07-09 05:20 | 304FT401 | Débit d’acide à 29 % | 57.65 | m³/h | GOOD
2026-07-09 05:20 | 304FT402 | Débit d’acide à 54 % | 28.65 | m³/h | GOOD
2026-07-09 05:20 | 304AI401 | Conductivité des condensats | 15.19 | µS/cm | GOOD
2026-07-09 05:20 | 304AI402 | pH des condensats | 7.43 | pH | GOOD
2026-07-09 05:30 | 304TI102 | Température de la boucle | 77.88 | °C | GOOD
2026-07-09 05:30 | 304PI004 | Pression de la calandre | 2.36 | bar | GOOD
2026-07-09 05:30 | 304PIC005 | Vide de l’unité CAP | 62.37 | Torr | GOOD
2026-07-09 05:30 | 304LT203 | Niveau du bouilleur | 79.29 | % | GOOD
2026-07-09 05:30 | 304FT401 | Débit d’acide à 29 % | 58.06 | m³/h | GOOD
2026-07-09 05:30 | 304FT402 | Débit d’acide à 54 % | 28.69 | m³/h | GOOD
2026-07-09 05:30 | 304AI401 | Conductivité des condensats | 15.08 | µS/cm | GOOD
2026-07-09 05:30 | 304AI402 | pH des condensats | 7.46 | pH | GOOD
2026-07-09 05:40 | 304TI102 | Température de la boucle | 78.08 | °C | GOOD
2026-07-09 05:40 | 304PI004 | Pression de la calandre | 2.46 | bar | GOOD
2026-07-09 05:40 | 304PIC005 | Vide de l’unité CAP | 61.77 | Torr | GOOD
2026-07-09 05:40 | 304LT203 | Niveau du bouilleur | 80.45 | % | GOOD
2026-07-09 05:40 | 304FT401 | Débit d’acide à 29 % | 57.48 | m³/h | GOOD
2026-07-09 05:40 | 304FT402 | Débit d’acide à 54 % | 28.61 | m³/h | GOOD
2026-07-09 05:40 | 304AI401 | Conductivité des condensats | 15.09 | µS/cm | GOOD
2026-07-09 05:40 | 304AI402 | pH des condensats | 7.43 | pH | GOOD
2026-07-09 05:50 | 304TI102 | Température de la boucle | 77.87 | °C | GOOD
2026-07-09 05:50 | 304PI004 | Pression de la calandre | 2.42 | bar | GOOD
2026-07-09 05:50 | 304PIC005 | Vide de l’unité CAP | 61.99 | Torr | GOOD
2026-07-09 05:50 | 304LT203 | Niveau du bouilleur | 81 | % | GOOD
2026-07-09 05:50 | 304FT401 | Débit d’acide à 29 % | 57.74 | m³/h | GOOD
2026-07-09 05:50 | 304FT402 | Débit d’acide à 54 % | 28.42 | m³/h | GOOD
2026-07-09 05:50 | 304AI401 | Conductivité des condensats | 15.39 | µS/cm | GOOD
2026-07-09 05:50 | 304AI402 | pH des condensats | 7.41 | pH | GOOD
2026-07-09 06:00 | 304TI102 | Température de la boucle | 77.66 | °C | GOOD
2026-07-09 06:00 | 304PI004 | Pression de la calandre | 2.39 | bar | GOOD
2026-07-09 06:00 | 304PIC005 | Vide de l’unité CAP | 61.03 | Torr | GOOD
2026-07-09 06:00 | 304LT203 | Niveau du bouilleur | 80.11 | % | GOOD
2026-07-09 06:00 | 304FT401 | Débit d’acide à 29 % | 57.47 | m³/h | GOOD
2026-07-09 06:00 | 304FT402 | Débit d’acide à 54 % | 28.37 | m³/h | GOOD
2026-07-09 06:00 | 304AI401 | Conductivité des condensats | 14.93 | µS/cm | GOOD
2026-07-09 06:00 | 304AI402 | pH des condensats | 7.45 | pH | GOOD
2026-07-09 06:10 | 304TI102 | Température de la boucle | 77.77 | °C | GOOD
2026-07-09 06:10 | 304PI004 | Pression de la calandre | 2.42 | bar | GOOD
2026-07-09 06:10 | 304PIC005 | Vide de l’unité CAP | 61.45 | Torr | GOOD
2026-07-09 06:10 | 304LT203 | Niveau du bouilleur | 80.45 | % | GOOD
2026-07-09 06:10 | 304FT401 | Débit d’acide à 29 % | 57.39 | m³/h | GOOD
2026-07-09 06:10 | 304FT402 | Débit d’acide à 54 % | 28.72 | m³/h | GOOD
2026-07-09 06:10 | 304AI401 | Conductivité des condensats | 14.88 | µS/cm | GOOD
2026-07-09 06:10 | 304AI402 | pH des condensats | 7.37 | pH | GOOD
2026-07-09 06:20 | 304TI102 | Température de la boucle | 77.76 | °C | GOOD
2026-07-09 06:20 | 304PI004 | Pression de la calandre | 2.4 | bar | GOOD
2026-07-09 06:20 | 304PIC005 | Vide de l’unité CAP | 61.61 | Torr | GOOD
2026-07-09 06:20 | 304LT203 | Niveau du bouilleur | 80.2 | % | GOOD
2026-07-09 06:20 | 304FT401 | Débit d’acide à 29 % | 57.86 | m³/h | GOOD
2026-07-09 06:20 | 304FT402 | Débit d’acide à 54 % | 28.88 | m³/h | GOOD
2026-07-09 06:20 | 304AI401 | Conductivité des condensats | 15.19 | µS/cm | GOOD
2026-07-09 06:20 | 304AI402 | pH des condensats | 7.4 | pH | GOOD
2026-07-09 06:30 | 304TI102 | Température de la boucle | 77.84 | °C | GOOD
2026-07-09 06:30 | 304PI004 | Pression de la calandre | 2.4 | bar | GOOD
2026-07-09 06:30 | 304PIC005 | Vide de l’unité CAP | 61.11 | Torr | GOOD
2026-07-09 06:30 | 304LT203 | Niveau du bouilleur | 79.87 | % | GOOD
2026-07-09 06:30 | 304FT401 | Débit d’acide à 29 % | 57.92 | m³/h | GOOD
2026-07-09 06:30 | 304FT402 | Débit d’acide à 54 % | 28.59 | m³/h | GOOD
2026-07-09 06:30 | 304AI401 | Conductivité des condensats | 15 | µS/cm | GOOD
2026-07-09 06:30 | 304AI402 | pH des condensats | 7.44 | pH | GOOD
2026-07-09 06:40 | 304TI102 | Température de la boucle | 77.86 | °C | GOOD
2026-07-09 06:40 | 304PI004 | Pression de la calandre | 2.43 | bar | GOOD
2026-07-09 06:40 | 304PIC005 | Vide de l’unité CAP | 61.69 | Torr | GOOD
2026-07-09 06:40 | 304LT203 | Niveau du bouilleur | 80.02 | % | GOOD
2026-07-09 06:40 | 304FT401 | Débit d’acide à 29 % | 57.41 | m³/h | GOOD
2026-07-09 06:40 | 304FT402 | Débit d’acide à 54 % | 29.31 | m³/h | GOOD
2026-07-09 06:40 | 304AI401 | Conductivité des condensats | 15.32 | µS/cm | GOOD
2026-07-09 06:40 | 304AI402 | pH des condensats | 7.39 | pH | GOOD
2026-07-09 06:50 | 304TI102 | Température de la boucle | 77.75 | °C | GOOD
2026-07-09 06:50 | 304PI004 | Pression de la calandre | 2.35 | bar | GOOD
2026-07-09 06:50 | 304PIC005 | Vide de l’unité CAP | 61.43 | Torr | GOOD
2026-07-09 06:50 | 304LT203 | Niveau du bouilleur | 80.52 | % | GOOD
2026-07-09 06:50 | 304FT401 | Débit d’acide à 29 % | 57.59 | m³/h | GOOD
2026-07-09 06:50 | 304FT402 | Débit d’acide à 54 % | 29.27 | m³/h | GOOD
2026-07-09 06:50 | 304AI401 | Conductivité des condensats | 15.01 | µS/cm | GOOD
2026-07-09 06:50 | 304AI402 | pH des condensats | 7.4 | pH | GOOD
2026-07-09 07:00 | 304TI102 | Température de la boucle | 77.94 | °C | GOOD
2026-07-09 07:00 | 304PI004 | Pression de la calandre | 2.33 | bar | GOOD
2026-07-09 07:00 | 304PIC005 | Vide de l’unité CAP | 61.5 | Torr | GOOD
2026-07-09 07:00 | 304LT203 | Niveau du bouilleur | 81.32 | % | GOOD
2026-07-09 07:00 | 304FT401 | Débit d’acide à 29 % | 57.73 | m³/h | GOOD
2026-07-09 07:00 | 304FT402 | Débit d’acide à 54 % | 28.9 | m³/h | GOOD
2026-07-09 07:00 | 304AI401 | Conductivité des condensats | 14.93 | µS/cm | GOOD
2026-07-09 07:00 | 304AI402 | pH des condensats | 7.38 | pH | GOOD
2026-07-09 07:10 | 304TI102 | Température de la boucle | 77.68 | °C | GOOD
2026-07-09 07:10 | 304PI004 | Pression de la calandre | 2.48 | bar | GOOD
2026-07-09 07:10 | 304PIC005 | Vide de l’unité CAP | 61.77 | Torr | GOOD
2026-07-09 07:10 | 304LT203 | Niveau du bouilleur | 80.45 | % | GOOD
2026-07-09 07:10 | 304FT401 | Débit d’acide à 29 % | 57.83 | m³/h | GOOD
2026-07-09 07:10 | 304FT402 | Débit d’acide à 54 % | 29.05 | m³/h | GOOD
2026-07-09 07:10 | 304AI401 | Conductivité des condensats | 14.99 | µS/cm | GOOD
2026-07-09 07:10 | 304AI402 | pH des condensats | 7.41 | pH | GOOD
2026-07-09 07:20 | 304TI102 | Température de la boucle | 77.7 | °C | GOOD
2026-07-09 07:20 | 304PI004 | Pression de la calandre | 2.4 | bar | GOOD
2026-07-09 07:20 | 304PIC005 | Vide de l’unité CAP | 61.08 | Torr | GOOD
2026-07-09 07:20 | 304LT203 | Niveau du bouilleur | 79.43 | % | GOOD
2026-07-09 07:20 | 304FT401 | Débit d’acide à 29 % | 57.57 | m³/h | GOOD
2026-07-09 07:20 | 304FT402 | Débit d’acide à 54 % | 28.92 | m³/h | GOOD
2026-07-09 07:20 | 304AI401 | Conductivité des condensats | 14.77 | µS/cm | GOOD
2026-07-09 07:20 | 304AI402 | pH des condensats | 7.43 | pH | GOOD
2026-07-09 07:30 | 304TI102 | Température de la boucle | 77.5 | °C | GOOD
2026-07-09 07:30 | 304PI004 | Pression de la calandre | 2.37 | bar | GOOD
2026-07-09 07:30 | 304PIC005 | Vide de l’unité CAP | 60.91 | Torr | GOOD
2026-07-09 07:30 | 304LT203 | Niveau du bouilleur | 80.44 | % | GOOD
2026-07-09 07:30 | 304FT401 | Débit d’acide à 29 % | 57.42 | m³/h | GOOD
2026-07-09 07:30 | 304FT402 | Débit d’acide à 54 % | 28.39 | m³/h | GOOD
2026-07-09 07:30 | 304AI401 | Conductivité des condensats | 15.07 | µS/cm | GOOD
2026-07-09 07:30 | 304AI402 | pH des condensats | 7.41 | pH | GOOD
2026-07-09 07:40 | 304TI102 | Température de la boucle | 77.83 | °C | GOOD
2026-07-09 07:40 | 304PI004 | Pression de la calandre | 2.38 | bar | GOOD
2026-07-09 07:40 | 304PIC005 | Vide de l’unité CAP | 61.54 | Torr | GOOD
2026-07-09 07:40 | 304LT203 | Niveau du bouilleur | 80.18 | % | GOOD
2026-07-09 07:40 | 304FT401 | Débit d’acide à 29 % | 57.72 | m³/h | GOOD
2026-07-09 07:40 | 304FT402 | Débit d’acide à 54 % | 29.11 | m³/h | GOOD
2026-07-09 07:40 | 304AI401 | Conductivité des condensats | 14.98 | µS/cm | GOOD
2026-07-09 07:40 | 304AI402 | pH des condensats | 7.38 | pH | GOOD
2026-07-09 07:50 | 304TI102 | Température de la boucle | 77.92 | °C | GOOD
2026-07-09 07:50 | 304PI004 | Pression de la calandre | 2.41 | bar | GOOD
2026-07-09 07:50 | 304PIC005 | Vide de l’unité CAP | 61.57 | Torr | GOOD
2026-07-09 07:50 | 304LT203 | Niveau du bouilleur | 79.76 | % | GOOD
2026-07-09 07:50 | 304FT401 | Débit d’acide à 29 % | 57.76 | m³/h | GOOD
2026-07-09 07:50 | 304FT402 | Débit d’acide à 54 % | 29.16 | m³/h | GOOD
2026-07-09 07:50 | 304AI401 | Conductivité des condensats | 14.9 | µS/cm | GOOD
2026-07-09 07:50 | 304AI402 | pH des condensats | 7.42 | pH | GOOD
2026-07-09 08:00 | 304TI102 | Température de la boucle | 77.43 | °C | GOOD
2026-07-09 08:00 | 304PI004 | Pression de la calandre | 2.33 | bar | GOOD
2026-07-09 08:00 | 304PIC005 | Vide de l’unité CAP | 61.7 | Torr | GOOD
2026-07-09 08:00 | 304LT203 | Niveau du bouilleur | 80.37 | % | GOOD
2026-07-09 08:00 | 304FT401 | Débit d’acide à 29 % | 57.6 | m³/h | GOOD
2026-07-09 08:00 | 304FT402 | Débit d’acide à 54 % | 28.55 | m³/h | GOOD
2026-07-09 08:00 | 304AI401 | Conductivité des condensats | 14.81 | µS/cm | GOOD
2026-07-09 08:00 | 304AI402 | pH des condensats | 7.46 | pH | GOOD
2026-07-09 08:10 | 304TI102 | Température de la boucle | 77.67 | °C | GOOD
2026-07-09 08:10 | 304PI004 | Pression de la calandre | 2.4 | bar | GOOD
2026-07-09 08:10 | 304PIC005 | Vide de l’unité CAP | 61.53 | Torr | GOOD
2026-07-09 08:10 | 304LT203 | Niveau du bouilleur | 80.12 | % | GOOD
2026-07-09 08:10 | 304FT401 | Débit d’acide à 29 % | 57.73 | m³/h | GOOD
2026-07-09 08:10 | 304FT402 | Débit d’acide à 54 % | 28.7 | m³/h | GOOD
2026-07-09 08:10 | 304AI401 | Conductivité des condensats | 15.29 | µS/cm | GOOD
2026-07-09 08:10 | 304AI402 | pH des condensats | 7.4 | pH | GOOD
2026-07-09 08:20 | 304TI102 | Température de la boucle | 77.59 | °C | GOOD
2026-07-09 08:20 | 304PI004 | Pression de la calandre | 2.39 | bar | GOOD
2026-07-09 08:20 | 304PIC005 | Vide de l’unité CAP | 61.28 | Torr | GOOD
2026-07-09 08:20 | 304LT203 | Niveau du bouilleur | 80.15 | % | GOOD
2026-07-09 08:20 | 304FT401 | Débit d’acide à 29 % | 57.48 | m³/h | GOOD
2026-07-09 08:20 | 304FT402 | Débit d’acide à 54 % | 28.37 | m³/h | GOOD
2026-07-09 08:20 | 304AI401 | Conductivité des condensats | 14.38 | µS/cm | GOOD
2026-07-09 08:20 | 304AI402 | pH des condensats | 7.36 | pH | GOOD
2026-07-09 08:30 | 304TI102 | Température de la boucle | 77.45 | °C | GOOD
2026-07-09 08:30 | 304PI004 | Pression de la calandre | 2.33 | bar | GOOD
2026-07-09 08:30 | 304PIC005 | Vide de l’unité CAP | 61.27 | Torr | GOOD
2026-07-09 08:30 | 304LT203 | Niveau du bouilleur | 80.16 | % | GOOD
2026-07-09 08:30 | 304FT401 | Débit d’acide à 29 % | 57.72 | m³/h | GOOD
2026-07-09 08:30 | 304FT402 | Débit d’acide à 54 % | 28.48 | m³/h | GOOD
2026-07-09 08:30 | 304AI401 | Conductivité des condensats | 15.46 | µS/cm | GOOD
2026-07-09 08:30 | 304AI402 | pH des condensats | 7.39 | pH | GOOD
2026-07-09 08:40 | 304TI102 | Température de la boucle | 77.51 | °C | GOOD
2026-07-09 08:40 | 304PI004 | Pression de la calandre | 2.35 | bar | GOOD
2026-07-09 08:40 | 304PIC005 | Vide de l’unité CAP | 61.33 | Torr | GOOD
2026-07-09 08:40 | 304LT203 | Niveau du bouilleur | 80.04 | % | GOOD
2026-07-09 08:40 | 304FT401 | Débit d’acide à 29 % | 57.51 | m³/h | GOOD
2026-07-09 08:40 | 304FT402 | Débit d’acide à 54 % | 29.05 | m³/h | GOOD
2026-07-09 08:40 | 304AI401 | Conductivité des condensats | 14.5 | µS/cm | GOOD
2026-07-09 08:40 | 304AI402 | pH des condensats | 7.41 | pH | GOOD
2026-07-09 08:50 | 304TI102 | Température de la boucle | 77.74 | °C | GOOD
2026-07-09 08:50 | 304PI004 | Pression de la calandre | 2.35 | bar | GOOD
2026-07-09 08:50 | 304PIC005 | Vide de l’unité CAP | 60.86 | Torr | GOOD
2026-07-09 08:50 | 304LT203 | Niveau du bouilleur | 79.85 | % | GOOD
2026-07-09 08:50 | 304FT401 | Débit d’acide à 29 % | 57.76 | m³/h | GOOD
2026-07-09 08:50 | 304FT402 | Débit d’acide à 54 % | 28.72 | m³/h | GOOD
2026-07-09 08:50 | 304AI401 | Conductivité des condensats | 14.76 | µS/cm | GOOD
2026-07-09 08:50 | 304AI402 | pH des condensats | 7.34 | pH | GOOD
2026-07-09 09:00 | 304TI102 | Température de la boucle | 77.64 | °C | GOOD
2026-07-09 09:00 | 304PI004 | Pression de la calandre | 2.26 | bar | GOOD
2026-07-09 09:00 | 304PIC005 | Vide de l’unité CAP | 61.56 | Torr | GOOD
2026-07-09 09:00 | 304LT203 | Niveau du bouilleur | 79.33 | % | GOOD
2026-07-09 09:00 | 304FT401 | Débit d’acide à 29 % | 57.78 | m³/h | GOOD
2026-07-09 09:00 | 304FT402 | Débit d’acide à 54 % | 28.9 | m³/h | GOOD
2026-07-09 09:00 | 304AI401 | Conductivité des condensats | 14.87 | µS/cm | GOOD
2026-07-09 09:00 | 304AI402 | pH des condensats | 7.38 | pH | GOOD
2026-07-09 09:10 | 304TI102 | Température de la boucle | 77.92 | °C | GOOD
2026-07-09 09:10 | 304PI004 | Pression de la calandre | 2.33 | bar | GOOD
2026-07-09 09:10 | 304PIC005 | Vide de l’unité CAP | 61.03 | Torr | GOOD
2026-07-09 09:10 | 304LT203 | Niveau du bouilleur | 79.45 | % | GOOD
2026-07-09 09:10 | 304FT401 | Débit d’acide à 29 % | 57.42 | m³/h | GOOD
2026-07-09 09:10 | 304FT402 | Débit d’acide à 54 % | 28.66 | m³/h | GOOD
2026-07-09 09:10 | 304AI401 | Conductivité des condensats | 14.81 | µS/cm | GOOD
2026-07-09 09:10 | 304AI402 | pH des condensats | 7.31 | pH | GOOD
2026-07-09 09:20 | 304TI102 | Température de la boucle | 77.36 | °C | GOOD
2026-07-09 09:20 | 304PI004 | Pression de la calandre | 2.39 | bar | GOOD
2026-07-09 09:20 | 304PIC005 | Vide de l’unité CAP | 61.41 | Torr | GOOD
2026-07-09 09:20 | 304LT203 | Niveau du bouilleur | 80.91 | % | GOOD
2026-07-09 09:20 | 304FT401 | Débit d’acide à 29 % | 57.24 | m³/h | GOOD
2026-07-09 09:20 | 304FT402 | Débit d’acide à 54 % | 28.21 | m³/h | GOOD
2026-07-09 09:20 | 304AI401 | Conductivité des condensats | 15.12 | µS/cm | GOOD
2026-07-09 09:20 | 304AI402 | pH des condensats | 7.35 | pH | GOOD
2026-07-09 09:30 | 304TI102 | Température de la boucle | 77.69 | °C | GOOD
2026-07-09 09:30 | 304PI004 | Pression de la calandre | 2.3 | bar | GOOD
2026-07-09 09:30 | 304PIC005 | Vide de l’unité CAP | 61.49 | Torr | GOOD
2026-07-09 09:30 | 304LT203 | Niveau du bouilleur | 79.42 | % | GOOD
2026-07-09 09:30 | 304FT401 | Débit d’acide à 29 % | 57.49 | m³/h | GOOD
2026-07-09 09:30 | 304FT402 | Débit d’acide à 54 % | 28.94 | m³/h | GOOD
2026-07-09 09:30 | 304AI401 | Conductivité des condensats | 15 | µS/cm | GOOD
2026-07-09 09:30 | 304AI402 | pH des condensats | 7.36 | pH | GOOD
2026-07-09 09:40 | 304TI102 | Température de la boucle | 77.01 | °C | GOOD
2026-07-09 09:40 | 304PI004 | Pression de la calandre | 2.4 | bar | GOOD
2026-07-09 09:40 | 304PIC005 | Vide de l’unité CAP | 60.98 | Torr | GOOD
2026-07-09 09:40 | 304LT203 | Niveau du bouilleur | 79.68 | % | GOOD
2026-07-09 09:40 | 304FT401 | Débit d’acide à 29 % | 57.34 | m³/h | GOOD
2026-07-09 09:40 | 304FT402 | Débit d’acide à 54 % | 28.57 | m³/h | GOOD
2026-07-09 09:40 | 304AI401 | Conductivité des condensats | 14.55 | µS/cm | GOOD
2026-07-09 09:40 | 304AI402 | pH des condensats | 7.36 | pH | GOOD
2026-07-09 09:50 | 304TI102 | Température de la boucle | 77.04 | °C | GOOD
2026-07-09 09:50 | 304PI004 | Pression de la calandre | 2.36 | bar | GOOD
2026-07-09 09:50 | 304PIC005 | Vide de l’unité CAP | 61.06 | Torr | GOOD
2026-07-09 09:50 | 304LT203 | Niveau du bouilleur | 79.04 | % | GOOD
2026-07-09 09:50 | 304FT401 | Débit d’acide à 29 % | 57.69 | m³/h | GOOD
2026-07-09 09:50 | 304FT402 | Débit d’acide à 54 % | 28.52 | m³/h | GOOD
2026-07-09 09:50 | 304AI401 | Conductivité des condensats | 14.62 | µS/cm | GOOD
2026-07-09 09:50 | 304AI402 | pH des condensats | 7.35 | pH | GOOD
2026-07-09 10:00 | 304TI102 | Température de la boucle | 77.75 | °C | GOOD
2026-07-09 10:00 | 304PI004 | Pression de la calandre | 2.41 | bar | GOOD
2026-07-09 10:00 | 304PIC005 | Vide de l’unité CAP | 60.56 | Torr | GOOD
2026-07-09 10:00 | 304LT203 | Niveau du bouilleur | 78.85 | % | GOOD
2026-07-09 10:00 | 304FT401 | Débit d’acide à 29 % | 57.41 | m³/h | GOOD
2026-07-09 10:00 | 304FT402 | Débit d’acide à 54 % | 28.71 | m³/h | GOOD
2026-07-09 10:00 | 304AI401 | Conductivité des condensats | 14.72 | µS/cm | GOOD
2026-07-09 10:00 | 304AI402 | pH des condensats | 7.37 | pH | GOOD
2026-07-09 10:10 | 304TI102 | Température de la boucle | 77.59 | °C | GOOD
2026-07-09 10:10 | 304PI004 | Pression de la calandre | 2.32 | bar | GOOD
2026-07-09 10:10 | 304PIC005 | Vide de l’unité CAP | 60.8 | Torr | GOOD
2026-07-09 10:10 | 304LT203 | Niveau du bouilleur | 79.25 | % | GOOD
2026-07-09 10:10 | 304FT401 | Débit d’acide à 29 % | 57.37 | m³/h | GOOD
2026-07-09 10:10 | 304FT402 | Débit d’acide à 54 % | 28.73 | m³/h | GOOD
2026-07-09 10:10 | 304AI401 | Conductivité des condensats | 14.67 | µS/cm | GOOD
2026-07-09 10:10 | 304AI402 | pH des condensats | 7.37 | pH | GOOD
2026-07-09 10:20 | 304TI102 | Température de la boucle | 77.43 | °C | GOOD
2026-07-09 10:20 | 304PI004 | Pression de la calandre | 2.35 | bar | GOOD
2026-07-09 10:20 | 304PIC005 | Vide de l’unité CAP | 60.71 | Torr | GOOD
2026-07-09 10:20 | 304LT203 | Niveau du bouilleur | 80.33 | % | GOOD
2026-07-09 10:20 | 304FT401 | Débit d’acide à 29 % | 57.26 | m³/h | GOOD
2026-07-09 10:20 | 304FT402 | Débit d’acide à 54 % | 28.17 | m³/h | GOOD
2026-07-09 10:20 | 304AI401 | Conductivité des condensats | 14.71 | µS/cm | GOOD
2026-07-09 10:20 | 304AI402 | pH des condensats | 7.37 | pH | GOOD
2026-07-09 10:30 | 304TI102 | Température de la boucle | 77.33 | °C | GOOD
2026-07-09 10:30 | 304PI004 | Pression de la calandre | 2.45 | bar | GOOD
2026-07-09 10:30 | 304PIC005 | Vide de l’unité CAP | 60.97 | Torr | GOOD
2026-07-09 10:30 | 304LT203 | Niveau du bouilleur | 79.89 | % | GOOD
2026-07-09 10:30 | 304FT401 | Débit d’acide à 29 % | 57.51 | m³/h | GOOD
2026-07-09 10:30 | 304FT402 | Débit d’acide à 54 % | 28.54 | m³/h | GOOD
2026-07-09 10:30 | 304AI401 | Conductivité des condensats | 14.36 | µS/cm | GOOD
2026-07-09 10:30 | 304AI402 | pH des condensats | 7.37 | pH | GOOD
2026-07-09 10:40 | 304TI102 | Température de la boucle | 77.48 | °C | GOOD
2026-07-09 10:40 | 304PI004 | Pression de la calandre | 2.24 | bar | GOOD
2026-07-09 10:40 | 304PIC005 | Vide de l’unité CAP | 59.94 | Torr | GOOD
2026-07-09 10:40 | 304LT203 | Niveau du bouilleur | 79.81 | % | GOOD
2026-07-09 10:40 | 304FT401 | Débit d’acide à 29 % | 57.49 | m³/h | GOOD
2026-07-09 10:40 | 304FT402 | Débit d’acide à 54 % | 28.54 | m³/h | GOOD
2026-07-09 10:40 | 304AI401 | Conductivité des condensats | 14.5 | µS/cm | GOOD
2026-07-09 10:40 | 304AI402 | pH des condensats | 7.38 | pH | GOOD
2026-07-09 10:50 | 304TI102 | Température de la boucle | 77.11 | °C | GOOD
2026-07-09 10:50 | 304PI004 | Pression de la calandre | 2.26 | bar | GOOD
2026-07-09 10:50 | 304PIC005 | Vide de l’unité CAP | 60.51 | Torr | GOOD
2026-07-09 10:50 | 304LT203 | Niveau du bouilleur | 79.72 | % | GOOD
2026-07-09 10:50 | 304FT401 | Débit d’acide à 29 % | 57.3 | m³/h | GOOD
2026-07-09 10:50 | 304FT402 | Débit d’acide à 54 % | 28.28 | m³/h | GOOD
2026-07-09 10:50 | 304AI401 | Conductivité des condensats | 14.77 | µS/cm | GOOD
2026-07-09 10:50 | 304AI402 | pH des condensats | 7.38 | pH | GOOD
2026-07-09 11:00 | 304TI102 | Température de la boucle | 77.31 | °C | GOOD
2026-07-09 11:00 | 304PI004 | Pression de la calandre | 2.3 | bar | GOOD
2026-07-09 11:00 | 304PIC005 | Vide de l’unité CAP | 60.21 | Torr | GOOD
2026-07-09 11:00 | 304LT203 | Niveau du bouilleur | 78.7 | % | GOOD
2026-07-09 11:00 | 304FT401 | Débit d’acide à 29 % | 57.16 | m³/h | GOOD
2026-07-09 11:00 | 304FT402 | Débit d’acide à 54 % | 28.33 | m³/h | GOOD
2026-07-09 11:00 | 304AI401 | Conductivité des condensats | 14.71 | µS/cm | GOOD
2026-07-09 11:00 | 304AI402 | pH des condensats | 7.33 | pH | GOOD
2026-07-09 11:10 | 304TI102 | Température de la boucle | 77.44 | °C | GOOD
2026-07-09 11:10 | 304PI004 | Pression de la calandre | 2.32 | bar | GOOD
2026-07-09 11:10 | 304PIC005 | Vide de l’unité CAP | 60.3 | Torr | GOOD
2026-07-09 11:10 | 304LT203 | Niveau du bouilleur | 80.11 | % | GOOD
2026-07-09 11:10 | 304FT401 | Débit d’acide à 29 % | 57.26 | m³/h | GOOD
2026-07-09 11:10 | 304FT402 | Débit d’acide à 54 % | 28.12 | m³/h | GOOD
2026-07-09 11:10 | 304AI401 | Conductivité des condensats | 14.22 | µS/cm | GOOD
2026-07-09 11:10 | 304AI402 | pH des condensats | 7.36 | pH | GOOD
2026-07-09 11:20 | 304TI102 | Température de la boucle | 77.25 | °C | GOOD
2026-07-09 11:20 | 304PI004 | Pression de la calandre | 2.28 | bar | GOOD
2026-07-09 11:20 | 304PIC005 | Vide de l’unité CAP | 59.74 | Torr | GOOD
2026-07-09 11:20 | 304LT203 | Niveau du bouilleur | 78.38 | % | GOOD
2026-07-09 11:20 | 304FT401 | Débit d’acide à 29 % | 57.02 | m³/h | GOOD
2026-07-09 11:20 | 304FT402 | Débit d’acide à 54 % | 28.5 | m³/h | GOOD
2026-07-09 11:20 | 304AI401 | Conductivité des condensats | 14.26 | µS/cm | GOOD
2026-07-09 11:20 | 304AI402 | pH des condensats | 7.33 | pH | GOOD
2026-07-09 11:30 | 304TI102 | Température de la boucle | 77.28 | °C | GOOD
2026-07-09 11:30 | 304PI004 | Pression de la calandre | 2.32 | bar | GOOD
2026-07-09 11:30 | 304PIC005 | Vide de l’unité CAP | 60.85 | Torr | GOOD
2026-07-09 11:30 | 304LT203 | Niveau du bouilleur | 79.29 | % | GOOD
2026-07-09 11:30 | 304FT401 | Débit d’acide à 29 % | 57.12 | m³/h | GOOD
2026-07-09 11:30 | 304FT402 | Débit d’acide à 54 % | 28.23 | m³/h | GOOD
2026-07-09 11:30 | 304AI401 | Conductivité des condensats | 14.41 | µS/cm | GOOD
2026-07-09 11:30 | 304AI402 | pH des condensats | 7.31 | pH | GOOD
2026-07-09 11:40 | 304TI102 | Température de la boucle | 77.23 | °C | GOOD
2026-07-09 11:40 | 304PI004 | Pression de la calandre | 2.26 | bar | GOOD
2026-07-09 11:40 | 304PIC005 | Vide de l’unité CAP | 60.75 | Torr | GOOD
2026-07-09 11:40 | 304LT203 | Niveau du bouilleur | 77.7 | % | GOOD
2026-07-09 11:40 | 304FT401 | Débit d’acide à 29 % | 57.18 | m³/h | GOOD
2026-07-09 11:40 | 304FT402 | Débit d’acide à 54 % | 28.29 | m³/h | GOOD
2026-07-09 11:40 | 304AI401 | Conductivité des condensats | 14.84 | µS/cm | GOOD
2026-07-09 11:40 | 304AI402 | pH des condensats | 7.35 | pH | GOOD
2026-07-09 11:50 | 304TI102 | Température de la boucle | 77.12 | °C | GOOD
2026-07-09 11:50 | 304PI004 | Pression de la calandre | 2.22 | bar | GOOD
2026-07-09 11:50 | 304PIC005 | Vide de l’unité CAP | 60.68 | Torr | GOOD
2026-07-09 11:50 | 304LT203 | Niveau du bouilleur | 78.92 | % | GOOD
2026-07-09 11:50 | 304FT401 | Débit d’acide à 29 % | 57.05 | m³/h | GOOD
2026-07-09 11:50 | 304FT402 | Débit d’acide à 54 % | 28.27 | m³/h | GOOD
2026-07-09 11:50 | 304AI401 | Conductivité des condensats | 14.74 | µS/cm | GOOD
2026-07-09 11:50 | 304AI402 | pH des condensats | 7.35 | pH | GOOD
2026-07-09 12:00 | 304TI102 | Température de la boucle | 77.06 | °C | GOOD
2026-07-09 12:00 | 304PI004 | Pression de la calandre | 2.18 | bar | GOOD
2026-07-09 12:00 | 304PIC005 | Vide de l’unité CAP | 60.62 | Torr | GOOD
2026-07-09 12:00 | 304LT203 | Niveau du bouilleur | 78.71 | % | GOOD
2026-07-09 12:00 | 304FT401 | Débit d’acide à 29 % | 57.37 | m³/h | GOOD
2026-07-09 12:00 | 304FT402 | Débit d’acide à 54 % | 28.49 | m³/h | GOOD
2026-07-09 12:00 | 304AI401 | Conductivité des condensats | 14.1 | µS/cm | GOOD
2026-07-09 12:00 | 304AI402 | pH des condensats | 7.33 | pH | GOOD
2026-07-09 12:10 | 304TI102 | Température de la boucle | 77.01 | °C | GOOD
2026-07-09 12:10 | 304PI004 | Pression de la calandre | 2.16 | bar | GOOD
2026-07-09 12:10 | 304PIC005 | Vide de l’unité CAP | 60.25 | Torr | GOOD
2026-07-09 12:10 | 304LT203 | Niveau du bouilleur | 78.96 | % | GOOD
2026-07-09 12:10 | 304FT401 | Débit d’acide à 29 % | 57.18 | m³/h | GOOD
2026-07-09 12:10 | 304FT402 | Débit d’acide à 54 % | 28.18 | m³/h | GOOD
2026-07-09 12:10 | 304AI401 | Conductivité des condensats | 13.85 | µS/cm | GOOD
2026-07-09 12:10 | 304AI402 | pH des condensats | 7.33 | pH | GOOD
2026-07-09 12:20 | 304TI102 | Température de la boucle | 77.15 | °C | GOOD
2026-07-09 12:20 | 304PI004 | Pression de la calandre | 2.24 | bar | GOOD
2026-07-09 12:20 | 304PIC005 | Vide de l’unité CAP | 60.15 | Torr | GOOD
2026-07-09 12:20 | 304LT203 | Niveau du bouilleur | 78.28 | % | GOOD
2026-07-09 12:20 | 304FT401 | Débit d’acide à 29 % | 57.24 | m³/h | GOOD
2026-07-09 12:20 | 304FT402 | Débit d’acide à 54 % | 28.24 | m³/h | GOOD
2026-07-09 12:20 | 304AI401 | Conductivité des condensats | 13.72 | µS/cm | GOOD
2026-07-09 12:20 | 304AI402 | pH des condensats | 7.33 | pH | GOOD
2026-07-09 12:30 | 304TI102 | Température de la boucle | 77.07 | °C | GOOD
2026-07-09 12:30 | 304PI004 | Pression de la calandre | 2.24 | bar | GOOD
2026-07-09 12:30 | 304PIC005 | Vide de l’unité CAP | 60.51 | Torr | GOOD
2026-07-09 12:30 | 304LT203 | Niveau du bouilleur | 78.75 | % | GOOD
2026-07-09 12:30 | 304FT401 | Débit d’acide à 29 % | 57.45 | m³/h | GOOD
2026-07-09 12:30 | 304FT402 | Débit d’acide à 54 % | 28.08 | m³/h | GOOD
2026-07-09 12:30 | 304AI401 | Conductivité des condensats | 14.37 | µS/cm | GOOD
2026-07-09 12:30 | 304AI402 | pH des condensats | 7.29 | pH | GOOD
2026-07-09 12:40 | 304TI102 | Température de la boucle | 77.22 | °C | GOOD
2026-07-09 12:40 | 304PI004 | Pression de la calandre | 2.16 | bar | GOOD
2026-07-09 12:40 | 304PIC005 | Vide de l’unité CAP | 60.52 | Torr | GOOD
2026-07-09 12:40 | 304LT203 | Niveau du bouilleur | 77.72 | % | GOOD
2026-07-09 12:40 | 304FT401 | Débit d’acide à 29 % | 56.86 | m³/h | GOOD
2026-07-09 12:40 | 304FT402 | Débit d’acide à 54 % | 28.23 | m³/h | GOOD
2026-07-09 12:40 | 304AI401 | Conductivité des condensats | 14.35 | µS/cm | GOOD
2026-07-09 12:40 | 304AI402 | pH des condensats | 7.36 | pH | GOOD
2026-07-09 12:50 | 304TI102 | Température de la boucle | 77.02 | °C | GOOD
2026-07-09 12:50 | 304PI004 | Pression de la calandre | 2.2 | bar | GOOD
2026-07-09 12:50 | 304PIC005 | Vide de l’unité CAP | 60.13 | Torr | GOOD
2026-07-09 12:50 | 304LT203 | Niveau du bouilleur | 77.55 | % | GOOD
2026-07-09 12:50 | 304FT401 | Débit d’acide à 29 % | 56.92 | m³/h | GOOD
2026-07-09 12:50 | 304FT402 | Débit d’acide à 54 % | 28.1 | m³/h | GOOD
2026-07-09 12:50 | 304AI401 | Conductivité des condensats | 13.78 | µS/cm | GOOD
2026-07-09 12:50 | 304AI402 | pH des condensats | 7.25 | pH | GOOD
2026-07-09 13:00 | 304TI102 | Température de la boucle | 76.79 | °C | GOOD
2026-07-09 13:00 | 304PI004 | Pression de la calandre | 2.22 | bar | GOOD
2026-07-09 13:00 | 304PIC005 | Vide de l’unité CAP | 59.67 | Torr | GOOD
2026-07-09 13:00 | 304LT203 | Niveau du bouilleur | 78.69 | % | GOOD
2026-07-09 13:00 | 304FT401 | Débit d’acide à 29 % | 57.19 | m³/h | GOOD
2026-07-09 13:00 | 304FT402 | Débit d’acide à 54 % | 28.18 | m³/h | GOOD
2026-07-09 13:00 | 304AI401 | Conductivité des condensats | 14.02 | µS/cm | GOOD
2026-07-09 13:00 | 304AI402 | pH des condensats | 7.31 | pH | GOOD
2026-07-09 13:10 | 304TI102 | Température de la boucle | 76.81 | °C | GOOD
2026-07-09 13:10 | 304PI004 | Pression de la calandre | 2.22 | bar | GOOD
2026-07-09 13:10 | 304PIC005 | Vide de l’unité CAP | 60.37 | Torr | GOOD
2026-07-09 13:10 | 304LT203 | Niveau du bouilleur | 78.12 | % | GOOD
2026-07-09 13:10 | 304FT401 | Débit d’acide à 29 % | 56.79 | m³/h | GOOD
2026-07-09 13:10 | 304FT402 | Débit d’acide à 54 % | 27.65 | m³/h | GOOD
2026-07-09 13:10 | 304AI401 | Conductivité des condensats | 13.99 | µS/cm | GOOD
2026-07-09 13:10 | 304AI402 | pH des condensats | 7.3 | pH | GOOD
2026-07-09 13:20 | 304TI102 | Température de la boucle | 77.39 | °C | GOOD
2026-07-09 13:20 | 304PI004 | Pression de la calandre | 2.14 | bar | GOOD
2026-07-09 13:20 | 304PIC005 | Vide de l’unité CAP | 59.45 | Torr | GOOD
2026-07-09 13:20 | 304LT203 | Niveau du bouilleur | 78.2 | % | GOOD
2026-07-09 13:20 | 304FT401 | Débit d’acide à 29 % | 56.91 | m³/h | GOOD
2026-07-09 13:20 | 304FT402 | Débit d’acide à 54 % | 28.59 | m³/h | GOOD
2026-07-09 13:20 | 304AI401 | Conductivité des condensats | 13.68 | µS/cm | GOOD
2026-07-09 13:20 | 304AI402 | pH des condensats | 7.34 | pH | GOOD
2026-07-09 13:30 | 304TI102 | Température de la boucle | 76.82 | °C | GOOD
2026-07-09 13:30 | 304PI004 | Pression de la calandre | 2.2 | bar | GOOD
2026-07-09 13:30 | 304PIC005 | Vide de l’unité CAP | 59.87 | Torr | GOOD
2026-07-09 13:30 | 304LT203 | Niveau du bouilleur | 77.44 | % | GOOD
2026-07-09 13:30 | 304FT401 | Débit d’acide à 29 % | 57.22 | m³/h | GOOD
2026-07-09 13:30 | 304FT402 | Débit d’acide à 54 % | 28.08 | m³/h | GOOD
2026-07-09 13:30 | 304AI401 | Conductivité des condensats | 13.72 | µS/cm | GOOD
2026-07-09 13:30 | 304AI402 | pH des condensats | 7.33 | pH | GOOD
2026-07-09 13:40 | 304TI102 | Température de la boucle | 76.81 | °C | GOOD
2026-07-09 13:40 | 304PI004 | Pression de la calandre | 2.25 | bar | GOOD
2026-07-09 13:40 | 304PIC005 | Vide de l’unité CAP | 59.99 | Torr | GOOD
2026-07-09 13:40 | 304LT203 | Niveau du bouilleur | 77.46 | % | GOOD
2026-07-09 13:40 | 304FT401 | Débit d’acide à 29 % | 56.97 | m³/h | GOOD
2026-07-09 13:40 | 304FT402 | Débit d’acide à 54 % | 27.75 | m³/h | GOOD
2026-07-09 13:40 | 304AI401 | Conductivité des condensats | 13.47 | µS/cm | GOOD
2026-07-09 13:40 | 304AI402 | pH des condensats | 7.33 | pH | GOOD
2026-07-09 13:50 | 304TI102 | Température de la boucle | 76.83 | °C | GOOD
2026-07-09 13:50 | 304PI004 | Pression de la calandre | 2.15 | bar | GOOD
2026-07-09 13:50 | 304PIC005 | Vide de l’unité CAP | 59.36 | Torr | GOOD
2026-07-09 13:50 | 304LT203 | Niveau du bouilleur | 77.96 | % | GOOD
2026-07-09 13:50 | 304FT401 | Débit d’acide à 29 % | 56.57 | m³/h | GOOD
2026-07-09 13:50 | 304FT402 | Débit d’acide à 54 % | 27.68 | m³/h | GOOD
2026-07-09 13:50 | 304AI401 | Conductivité des condensats | 13.96 | µS/cm | GOOD
2026-07-09 13:50 | 304AI402 | pH des condensats | 7.26 | pH | GOOD
2026-07-09 14:00 | 304TI102 | Température de la boucle | 77.03 | °C | GOOD
2026-07-09 14:00 | 304PI004 | Pression de la calandre | 2.21 | bar | GOOD
2026-07-09 14:00 | 304PIC005 | Vide de l’unité CAP | 60.16 | Torr | GOOD
2026-07-09 14:00 | 304LT203 | Niveau du bouilleur | 77.62 | % | GOOD
2026-07-09 14:00 | 304FT401 | Débit d’acide à 29 % | 56.78 | m³/h | GOOD
2026-07-09 14:00 | 304FT402 | Débit d’acide à 54 % | 27.74 | m³/h | GOOD
2026-07-09 14:00 | 304AI401 | Conductivité des condensats | 14.39 | µS/cm | GOOD
2026-07-09 14:00 | 304AI402 | pH des condensats | 7.3 | pH | GOOD
2026-07-09 14:10 | 304TI102 | Température de la boucle | 76.94 | °C | GOOD
2026-07-09 14:10 | 304PI004 | Pression de la calandre | 2.19 | bar | GOOD
2026-07-09 14:10 | 304PIC005 | Vide de l’unité CAP | 60.46 | Torr | GOOD
2026-07-09 14:10 | 304LT203 | Niveau du bouilleur | 78.48 | % | GOOD
2026-07-09 14:10 | 304FT401 | Débit d’acide à 29 % | 56.59 | m³/h | GOOD
2026-07-09 14:10 | 304FT402 | Débit d’acide à 54 % | 27.91 | m³/h | GOOD
2026-07-09 14:10 | 304AI401 | Conductivité des condensats | 14.34 | µS/cm | GOOD
2026-07-09 14:10 | 304AI402 | pH des condensats | 7.28 | pH | GOOD
2026-07-09 14:20 | 304TI102 | Température de la boucle | 76.87 | °C | GOOD
2026-07-09 14:20 | 304PI004 | Pression de la calandre | 2.14 | bar | GOOD
2026-07-09 14:20 | 304PIC005 | Vide de l’unité CAP | 59.94 | Torr | GOOD
2026-07-09 14:20 | 304LT203 | Niveau du bouilleur | 77.44 | % | GOOD
2026-07-09 14:20 | 304FT401 | Débit d’acide à 29 % | 57.11 | m³/h | GOOD
2026-07-09 14:20 | 304FT402 | Débit d’acide à 54 % | 27.61 | m³/h | GOOD
2026-07-09 14:20 | 304AI401 | Conductivité des condensats | 13.73 | µS/cm | GOOD
2026-07-09 14:20 | 304AI402 | pH des condensats | 7.29 | pH | GOOD
2026-07-09 14:30 | 304TI102 | Température de la boucle | 76.79 | °C | GOOD
2026-07-09 14:30 | 304PI004 | Pression de la calandre | 2.15 | bar | GOOD
2026-07-09 14:30 | 304PIC005 | Vide de l’unité CAP | 59.8 | Torr | GOOD
2026-07-09 14:30 | 304LT203 | Niveau du bouilleur | 77.41 | % | GOOD
2026-07-09 14:30 | 304FT401 | Débit d’acide à 29 % | 56.87 | m³/h | GOOD
2026-07-09 14:30 | 304FT402 | Débit d’acide à 54 % | 27.52 | m³/h | GOOD
2026-07-09 14:30 | 304AI401 | Conductivité des condensats | 14.12 | µS/cm | GOOD
2026-07-09 14:30 | 304AI402 | pH des condensats | 7.23 | pH | GOOD
2026-07-09 14:40 | 304TI102 | Température de la boucle | 76.72 | °C | GOOD
2026-07-09 14:40 | 304PI004 | Pression de la calandre | 2.22 | bar | GOOD
2026-07-09 14:40 | 304PIC005 | Vide de l’unité CAP | 58.91 | Torr | GOOD
2026-07-09 14:40 | 304LT203 | Niveau du bouilleur | 78.65 | % | GOOD
2026-07-09 14:40 | 304FT401 | Débit d’acide à 29 % | 56.72 | m³/h | GOOD
2026-07-09 14:40 | 304FT402 | Débit d’acide à 54 % | 27.73 | m³/h | GOOD
2026-07-09 14:40 | 304AI401 | Conductivité des condensats | 13.76 | µS/cm | GOOD
2026-07-09 14:40 | 304AI402 | pH des condensats | 7.31 | pH | GOOD
2026-07-09 14:50 | 304TI102 | Température de la boucle | 76.8 | °C | GOOD
2026-07-09 14:50 | 304PI004 | Pression de la calandre | 2.19 | bar | GOOD
2026-07-09 14:50 | 304PIC005 | Vide de l’unité CAP | 59.99 | Torr | GOOD
2026-07-09 14:50 | 304LT203 | Niveau du bouilleur | 78.31 | % | GOOD
2026-07-09 14:50 | 304FT401 | Débit d’acide à 29 % | 56.86 | m³/h | GOOD
2026-07-09 14:50 | 304FT402 | Débit d’acide à 54 % | 27.64 | m³/h | GOOD
2026-07-09 14:50 | 304AI401 | Conductivité des condensats | 13.41 | µS/cm | GOOD
2026-07-09 14:50 | 304AI402 | pH des condensats | 7.25 | pH | GOOD
2026-07-09 15:00 | 304TI102 | Température de la boucle | 76.75 | °C | GOOD
2026-07-09 15:00 | 304PI004 | Pression de la calandre | 2.13 | bar | GOOD
2026-07-09 15:00 | 304PIC005 | Vide de l’unité CAP | 59.89 | Torr | GOOD
2026-07-09 15:00 | 304LT203 | Niveau du bouilleur | 76.36 | % | GOOD
2026-07-09 15:00 | 304FT401 | Débit d’acide à 29 % | 56.68 | m³/h | GOOD
2026-07-09 15:00 | 304FT402 | Débit d’acide à 54 % | 27.92 | m³/h | GOOD
2026-07-09 15:00 | 304AI401 | Conductivité des condensats | 13.61 | µS/cm | GOOD
2026-07-09 15:00 | 304AI402 | pH des condensats | 7.27 | pH | GOOD
2026-07-09 15:10 | 304TI102 | Température de la boucle | 76.91 | °C | GOOD
2026-07-09 15:10 | 304PI004 | Pression de la calandre | 2.21 | bar | GOOD
2026-07-09 15:10 | 304PIC005 | Vide de l’unité CAP | 60.02 | Torr | GOOD
2026-07-09 15:10 | 304LT203 | Niveau du bouilleur | 76.96 | % | GOOD
2026-07-09 15:10 | 304FT401 | Débit d’acide à 29 % | 56.44 | m³/h | GOOD
2026-07-09 15:10 | 304FT402 | Débit d’acide à 54 % | 27.74 | m³/h | GOOD
2026-07-09 15:10 | 304AI401 | Conductivité des condensats | 13.41 | µS/cm | GOOD
2026-07-09 15:10 | 304AI402 | pH des condensats | 7.26 | pH | GOOD
2026-07-09 15:20 | 304TI102 | Température de la boucle | 76.62 | °C | GOOD
2026-07-09 15:20 | 304PI004 | Pression de la calandre | 2.19 | bar | GOOD
2026-07-09 15:20 | 304PIC005 | Vide de l’unité CAP | 59.37 | Torr | GOOD
2026-07-09 15:20 | 304LT203 | Niveau du bouilleur | 77.22 | % | GOOD
2026-07-09 15:20 | 304FT401 | Débit d’acide à 29 % | 56.94 | m³/h | GOOD
2026-07-09 15:20 | 304FT402 | Débit d’acide à 54 % | 27.8 | m³/h | GOOD
2026-07-09 15:20 | 304AI401 | Conductivité des condensats | 13.59 | µS/cm | GOOD
2026-07-09 15:20 | 304AI402 | pH des condensats | 7.27 | pH | GOOD
2026-07-09 15:30 | 304TI102 | Température de la boucle | 77.04 | °C | GOOD
2026-07-09 15:30 | 304PI004 | Pression de la calandre | 2.18 | bar | GOOD
2026-07-09 15:30 | 304PIC005 | Vide de l’unité CAP | 59.46 | Torr | GOOD
2026-07-09 15:30 | 304LT203 | Niveau du bouilleur | 77.54 | % | GOOD
2026-07-09 15:30 | 304FT401 | Débit d’acide à 29 % | 56.78 | m³/h | GOOD
2026-07-09 15:30 | 304FT402 | Débit d’acide à 54 % | 27.98 | m³/h | GOOD
2026-07-09 15:30 | 304AI401 | Conductivité des condensats | 13.55 | µS/cm | GOOD
2026-07-09 15:30 | 304AI402 | pH des condensats | 7.28 | pH | GOOD
2026-07-09 15:40 | 304TI102 | Température de la boucle | 77.12 | °C | GOOD
2026-07-09 15:40 | 304PI004 | Pression de la calandre | 2.1 | bar | GOOD
2026-07-09 15:40 | 304PIC005 | Vide de l’unité CAP | 59.48 | Torr | GOOD
2026-07-09 15:40 | 304LT203 | Niveau du bouilleur | 78.08 | % | GOOD
2026-07-09 15:40 | 304FT401 | Débit d’acide à 29 % | 57.07 | m³/h | GOOD
2026-07-09 15:40 | 304FT402 | Débit d’acide à 54 % | 27.86 | m³/h | GOOD
2026-07-09 15:40 | 304AI401 | Conductivité des condensats | 13.72 | µS/cm | GOOD
2026-07-09 15:40 | 304AI402 | pH des condensats | 7.26 | pH | GOOD
2026-07-09 15:50 | 304TI102 | Température de la boucle | 76.42 | °C | GOOD
2026-07-09 15:50 | 304PI004 | Pression de la calandre | 2.09 | bar | GOOD
2026-07-09 15:50 | 304PIC005 | Vide de l’unité CAP | 59.85 | Torr | GOOD
2026-07-09 15:50 | 304LT203 | Niveau du bouilleur | 76.93 | % | GOOD
2026-07-09 15:50 | 304FT401 | Débit d’acide à 29 % | 56.67 | m³/h | GOOD
2026-07-09 15:50 | 304FT402 | Débit d’acide à 54 % | 27.7 | m³/h | GOOD
2026-07-09 15:50 | 304AI401 | Conductivité des condensats | 13.56 | µS/cm | GOOD
2026-07-09 15:50 | 304AI402 | pH des condensats | 7.25 | pH | GOOD
2026-07-09 16:00 | 304TI102 | Température de la boucle | 76.32 | °C | GOOD
2026-07-09 16:00 | 304PI004 | Pression de la calandre | 2.15 | bar | GOOD
2026-07-09 16:00 | 304PIC005 | Vide de l’unité CAP | 59.43 | Torr | GOOD
2026-07-09 16:00 | 304LT203 | Niveau du bouilleur | 77.29 | % | GOOD
2026-07-09 16:00 | 304FT401 | Débit d’acide à 29 % | 56.64 | m³/h | GOOD
2026-07-09 16:00 | 304FT402 | Débit d’acide à 54 % | 27.79 | m³/h | GOOD
2026-07-09 16:00 | 304AI401 | Conductivité des condensats | 13.35 | µS/cm | GOOD
2026-07-09 16:00 | 304AI402 | pH des condensats | 7.3 | pH | GOOD
2026-07-09 16:10 | 304TI102 | Température de la boucle | 76.85 | °C | GOOD
2026-07-09 16:10 | 304PI004 | Pression de la calandre | 2.17 | bar | GOOD
2026-07-09 16:10 | 304PIC005 | Vide de l’unité CAP | 59.33 | Torr | GOOD
2026-07-09 16:10 | 304LT203 | Niveau du bouilleur | 75.9 | % | GOOD
2026-07-09 16:10 | 304FT401 | Débit d’acide à 29 % | 56.51 | m³/h | GOOD
2026-07-09 16:10 | 304FT402 | Débit d’acide à 54 % | 27.25 | m³/h | GOOD
2026-07-09 16:10 | 304AI401 | Conductivité des condensats | 13.57 | µS/cm | GOOD
2026-07-09 16:10 | 304AI402 | pH des condensats | 7.27 | pH | GOOD
2026-07-09 16:20 | 304TI102 | Température de la boucle | 77.07 | °C | GOOD
2026-07-09 16:20 | 304PI004 | Pression de la calandre | 2.09 | bar | GOOD
2026-07-09 16:20 | 304PIC005 | Vide de l’unité CAP | 59.22 | Torr | GOOD
2026-07-09 16:20 | 304LT203 | Niveau du bouilleur | 76.21 | % | GOOD
2026-07-09 16:20 | 304FT401 | Débit d’acide à 29 % | 57.18 | m³/h | GOOD
2026-07-09 16:20 | 304FT402 | Débit d’acide à 54 % | 27.75 | m³/h | GOOD
2026-07-09 16:20 | 304AI401 | Conductivité des condensats | 13.89 | µS/cm | GOOD
2026-07-09 16:20 | 304AI402 | pH des condensats | 7.24 | pH | GOOD
2026-07-09 16:30 | 304TI102 | Température de la boucle | 76.63 | °C | GOOD
2026-07-09 16:30 | 304PI004 | Pression de la calandre | 2.11 | bar | GOOD
2026-07-09 16:30 | 304PIC005 | Vide de l’unité CAP | 58.55 | Torr | GOOD
2026-07-09 16:30 | 304LT203 | Niveau du bouilleur | 76.65 | % | GOOD
2026-07-09 16:30 | 304FT401 | Débit d’acide à 29 % | 56.67 | m³/h | GOOD
2026-07-09 16:30 | 304FT402 | Débit d’acide à 54 % | 27.67 | m³/h | GOOD
2026-07-09 16:30 | 304AI401 | Conductivité des condensats | 13.84 | µS/cm | GOOD
2026-07-09 16:30 | 304AI402 | pH des condensats | 7.26 | pH | GOOD
2026-07-09 16:40 | 304TI102 | Température de la boucle | 76.57 | °C | GOOD
2026-07-09 16:40 | 304PI004 | Pression de la calandre | 2.08 | bar | GOOD
2026-07-09 16:40 | 304PIC005 | Vide de l’unité CAP | 59.13 | Torr | GOOD
2026-07-09 16:40 | 304LT203 | Niveau du bouilleur | 78.03 | % | GOOD
2026-07-09 16:40 | 304FT401 | Débit d’acide à 29 % | 56.71 | m³/h | GOOD
2026-07-09 16:40 | 304FT402 | Débit d’acide à 54 % | 27.59 | m³/h | GOOD
2026-07-09 16:40 | 304AI401 | Conductivité des condensats | 13.96 | µS/cm | GOOD
2026-07-09 16:40 | 304AI402 | pH des condensats | 7.27 | pH | GOOD
2026-07-09 16:50 | 304TI102 | Température de la boucle | 76.75 | °C | GOOD
2026-07-09 16:50 | 304PI004 | Pression de la calandre | 2.07 | bar | GOOD
2026-07-09 16:50 | 304PIC005 | Vide de l’unité CAP | 59.69 | Torr | GOOD
2026-07-09 16:50 | 304LT203 | Niveau du bouilleur | 76.38 | % | GOOD
2026-07-09 16:50 | 304FT401 | Débit d’acide à 29 % | 56.64 | m³/h | GOOD
2026-07-09 16:50 | 304FT402 | Débit d’acide à 54 % | 27.31 | m³/h | GOOD
2026-07-09 16:50 | 304AI401 | Conductivité des condensats | 13.94 | µS/cm | GOOD
2026-07-09 16:50 | 304AI402 | pH des condensats | 7.27 | pH | GOOD
2026-07-09 17:00 | 304TI102 | Température de la boucle | 76.6 | °C | GOOD
2026-07-09 17:00 | 304PI004 | Pression de la calandre | 2.07 | bar | GOOD
2026-07-09 17:00 | 304PIC005 | Vide de l’unité CAP | 59.15 | Torr | GOOD
2026-07-09 17:00 | 304LT203 | Niveau du bouilleur | 77.12 | % | GOOD
2026-07-09 17:00 | 304FT401 | Débit d’acide à 29 % | 56.3 | m³/h | GOOD
2026-07-09 17:00 | 304FT402 | Débit d’acide à 54 % | 27.75 | m³/h | GOOD
2026-07-09 17:00 | 304AI401 | Conductivité des condensats | 13.75 | µS/cm | GOOD
2026-07-09 17:00 | 304AI402 | pH des condensats | 7.25 | pH | GOOD
2026-07-09 17:10 | 304TI102 | Température de la boucle | 76.73 | °C | GOOD
2026-07-09 17:10 | 304PI004 | Pression de la calandre | 2.16 | bar | GOOD
2026-07-09 17:10 | 304PIC005 | Vide de l’unité CAP | 59.56 | Torr | GOOD
2026-07-09 17:10 | 304LT203 | Niveau du bouilleur | 77.12 | % | GOOD
2026-07-09 17:10 | 304FT401 | Débit d’acide à 29 % | 56.54 | m³/h | GOOD
2026-07-09 17:10 | 304FT402 | Débit d’acide à 54 % | 27.49 | m³/h | GOOD
2026-07-09 17:10 | 304AI401 | Conductivité des condensats | 13.48 | µS/cm | GOOD
2026-07-09 17:10 | 304AI402 | pH des condensats | 7.19 | pH | GOOD
2026-07-09 17:20 | 304TI102 | Température de la boucle | 76.72 | °C | GOOD
2026-07-09 17:20 | 304PI004 | Pression de la calandre | 2.06 | bar | GOOD
2026-07-09 17:20 | 304PIC005 | Vide de l’unité CAP | 59.37 | Torr | GOOD
2026-07-09 17:20 | 304LT203 | Niveau du bouilleur | 76.96 | % | GOOD
2026-07-09 17:20 | 304FT401 | Débit d’acide à 29 % | 56.58 | m³/h | GOOD
2026-07-09 17:20 | 304FT402 | Débit d’acide à 54 % | 27.18 | m³/h | GOOD
2026-07-09 17:20 | 304AI401 | Conductivité des condensats | 13.61 | µS/cm | GOOD
2026-07-09 17:20 | 304AI402 | pH des condensats | 7.25 | pH | GOOD
2026-07-09 17:30 | 304TI102 | Température de la boucle | 76.67 | °C | GOOD
2026-07-09 17:30 | 304PI004 | Pression de la calandre | 2.12 | bar | GOOD
2026-07-09 17:30 | 304PIC005 | Vide de l’unité CAP | 58.99 | Torr | GOOD
2026-07-09 17:30 | 304LT203 | Niveau du bouilleur | 77.59 | % | GOOD
2026-07-09 17:30 | 304FT401 | Débit d’acide à 29 % | 56.65 | m³/h | GOOD
2026-07-09 17:30 | 304FT402 | Débit d’acide à 54 % | 27.74 | m³/h | GOOD
2026-07-09 17:30 | 304AI401 | Conductivité des condensats | 13.23 | µS/cm | GOOD
2026-07-09 17:30 | 304AI402 | pH des condensats | 7.23 | pH | GOOD
2026-07-09 17:40 | 304TI102 | Température de la boucle | 76.7 | °C | GOOD
2026-07-09 17:40 | 304PI004 | Pression de la calandre | 2.12 | bar | GOOD
2026-07-09 17:40 | 304PIC005 | Vide de l’unité CAP | 59.29 | Torr | GOOD
2026-07-09 17:40 | 304LT203 | Niveau du bouilleur | 77.62 | % | GOOD
2026-07-09 17:40 | 304FT401 | Débit d’acide à 29 % | 56.34 | m³/h | GOOD
2026-07-09 17:40 | 304FT402 | Débit d’acide à 54 % | 27.57 | m³/h | GOOD
2026-07-09 17:40 | 304AI401 | Conductivité des condensats | 13.1 | µS/cm | GOOD
2026-07-09 17:40 | 304AI402 | pH des condensats | 7.29 | pH | GOOD
2026-07-09 17:50 | 304TI102 | Température de la boucle | 76.7 | °C | GOOD
2026-07-09 17:50 | 304PI004 | Pression de la calandre | 2.18 | bar | GOOD
2026-07-09 17:50 | 304PIC005 | Vide de l’unité CAP | 59.88 | Torr | GOOD
2026-07-09 17:50 | 304LT203 | Niveau du bouilleur | 76.6 | % | GOOD
2026-07-09 17:50 | 304FT401 | Débit d’acide à 29 % | 56.57 | m³/h | GOOD
2026-07-09 17:50 | 304FT402 | Débit d’acide à 54 % | 27.86 | m³/h | GOOD
2026-07-09 17:50 | 304AI401 | Conductivité des condensats | 13.26 | µS/cm | GOOD
2026-07-09 17:50 | 304AI402 | pH des condensats | 7.24 | pH | GOOD
2026-07-09 18:00 | 304TI102 | Température de la boucle | 76.58 | °C | GOOD
2026-07-09 18:00 | 304PI004 | Pression de la calandre | 2.06 | bar | GOOD
2026-07-09 18:00 | 304PIC005 | Vide de l’unité CAP | 60.02 | Torr | GOOD
2026-07-09 18:00 | 304LT203 | Niveau du bouilleur | 77.32 | % | GOOD
2026-07-09 18:00 | 304FT401 | Débit d’acide à 29 % | 56.57 | m³/h | GOOD
2026-07-09 18:00 | 304FT402 | Débit d’acide à 54 % | 27.27 | m³/h | GOOD
2026-07-09 18:00 | 304AI401 | Conductivité des condensats | 13.43 | µS/cm | GOOD
2026-07-09 18:00 | 304AI402 | pH des condensats | 7.26 | pH | GOOD
2026-07-09 18:10 | 304TI102 | Température de la boucle | 76.97 | °C | GOOD
2026-07-09 18:10 | 304PI004 | Pression de la calandre | 2.2 | bar | GOOD
2026-07-09 18:10 | 304PIC005 | Vide de l’unité CAP | 59.36 | Torr | GOOD
2026-07-09 18:10 | 304LT203 | Niveau du bouilleur | 77.82 | % | GOOD
2026-07-09 18:10 | 304FT401 | Débit d’acide à 29 % | 56.68 | m³/h | GOOD
2026-07-09 18:10 | 304FT402 | Débit d’acide à 54 % | 27.76 | m³/h | GOOD
2026-07-09 18:10 | 304AI401 | Conductivité des condensats | 13.53 | µS/cm | GOOD
2026-07-09 18:10 | 304AI402 | pH des condensats | 7.23 | pH | GOOD
2026-07-09 18:20 | 304TI102 | Température de la boucle | 76.92 | °C | GOOD
2026-07-09 18:20 | 304PI004 | Pression de la calandre | 2.1 | bar | GOOD
2026-07-09 18:20 | 304PIC005 | Vide de l’unité CAP | 59.06 | Torr | GOOD
2026-07-09 18:20 | 304LT203 | Niveau du bouilleur | 76.46 | % | GOOD
2026-07-09 18:20 | 304FT401 | Débit d’acide à 29 % | 56.8 | m³/h | GOOD
2026-07-09 18:20 | 304FT402 | Débit d’acide à 54 % | 27.72 | m³/h | GOOD
2026-07-09 18:20 | 304AI401 | Conductivité des condensats | 13.68 | µS/cm | GOOD
2026-07-09 18:20 | 304AI402 | pH des condensats | 7.25 | pH | GOOD
2026-07-09 18:30 | 304TI102 | Température de la boucle | 76.4 | °C | GOOD
2026-07-09 18:30 | 304PI004 | Pression de la calandre | 2.17 | bar | GOOD
2026-07-09 18:30 | 304PIC005 | Vide de l’unité CAP | 59.55 | Torr | GOOD
2026-07-09 18:30 | 304LT203 | Niveau du bouilleur | 77.17 | % | GOOD
2026-07-09 18:30 | 304FT401 | Débit d’acide à 29 % | 56.48 | m³/h | GOOD
2026-07-09 18:30 | 304FT402 | Débit d’acide à 54 % | 27.4 | m³/h | GOOD
2026-07-09 18:30 | 304AI401 | Conductivité des condensats | 13.65 | µS/cm | GOOD
2026-07-09 18:30 | 304AI402 | pH des condensats | 7.23 | pH | GOOD
2026-07-09 18:40 | 304TI102 | Température de la boucle | 76.77 | °C | GOOD
2026-07-09 18:40 | 304PI004 | Pression de la calandre | 2.12 | bar | GOOD
2026-07-09 18:40 | 304PIC005 | Vide de l’unité CAP | 59.46 | Torr | GOOD
2026-07-09 18:40 | 304LT203 | Niveau du bouilleur | 77.49 | % | GOOD
2026-07-09 18:40 | 304FT401 | Débit d’acide à 29 % | 56.79 | m³/h | GOOD
2026-07-09 18:40 | 304FT402 | Débit d’acide à 54 % | 27.62 | m³/h | GOOD
2026-07-09 18:40 | 304AI401 | Conductivité des condensats | 13.24 | µS/cm | GOOD
2026-07-09 18:40 | 304AI402 | pH des condensats | 7.24 | pH | GOOD
2026-07-09 18:50 | 304TI102 | Température de la boucle | 76.9 | °C | GOOD
2026-07-09 18:50 | 304PI004 | Pression de la calandre | 2.12 | bar | GOOD
2026-07-09 18:50 | 304PIC005 | Vide de l’unité CAP | 59.95 | Torr | GOOD
2026-07-09 18:50 | 304LT203 | Niveau du bouilleur | 76.22 | % | GOOD
2026-07-09 18:50 | 304FT401 | Débit d’acide à 29 % | 56.92 | m³/h | GOOD
2026-07-09 18:50 | 304FT402 | Débit d’acide à 54 % | 27.35 | m³/h | GOOD
2026-07-09 18:50 | 304AI401 | Conductivité des condensats | 13.11 | µS/cm | GOOD
2026-07-09 18:50 | 304AI402 | pH des condensats | 7.22 | pH | GOOD
2026-07-09 19:00 | 304TI102 | Température de la boucle | 76.48 | °C | GOOD
2026-07-09 19:00 | 304PI004 | Pression de la calandre | 2.19 | bar | GOOD
2026-07-09 19:00 | 304PIC005 | Vide de l’unité CAP | 58.98 | Torr | GOOD
2026-07-09 19:00 | 304LT203 | Niveau du bouilleur | 77.22 | % | GOOD
2026-07-09 19:00 | 304FT401 | Débit d’acide à 29 % | 56.62 | m³/h | GOOD
2026-07-09 19:00 | 304FT402 | Débit d’acide à 54 % | 27.23 | m³/h | GOOD
2026-07-09 19:00 | 304AI401 | Conductivité des condensats | 13.62 | µS/cm | GOOD
2026-07-09 19:00 | 304AI402 | pH des condensats | 7.25 | pH | GOOD
2026-07-09 19:10 | 304TI102 | Température de la boucle | 76.45 | °C | GOOD
2026-07-09 19:10 | 304PI004 | Pression de la calandre | 2.16 | bar | GOOD
2026-07-09 19:10 | 304PIC005 | Vide de l’unité CAP | 59.03 | Torr | GOOD
2026-07-09 19:10 | 304LT203 | Niveau du bouilleur | 76.05 | % | GOOD
2026-07-09 19:10 | 304FT401 | Débit d’acide à 29 % | 56.85 | m³/h | GOOD
2026-07-09 19:10 | 304FT402 | Débit d’acide à 54 % | 27.49 | m³/h | GOOD
2026-07-09 19:10 | 304AI401 | Conductivité des condensats | 13.19 | µS/cm | GOOD
2026-07-09 19:10 | 304AI402 | pH des condensats | 7.24 | pH | GOOD
2026-07-09 19:20 | 304TI102 | Température de la boucle | 76.57 | °C | GOOD
2026-07-09 19:20 | 304PI004 | Pression de la calandre | 2.12 | bar | GOOD
2026-07-09 19:20 | 304PIC005 | Vide de l’unité CAP | 58.92 | Torr | GOOD
2026-07-09 19:20 | 304LT203 | Niveau du bouilleur | 77.64 | % | GOOD
2026-07-09 19:20 | 304FT401 | Débit d’acide à 29 % | 56.75 | m³/h | GOOD
2026-07-09 19:20 | 304FT402 | Débit d’acide à 54 % | 27.54 | m³/h | GOOD
2026-07-09 19:20 | 304AI401 | Conductivité des condensats | 14 | µS/cm | GOOD
2026-07-09 19:20 | 304AI402 | pH des condensats | 7.26 | pH | GOOD
2026-07-09 19:30 | 304TI102 | Température de la boucle | 76.76 | °C | GOOD
2026-07-09 19:30 | 304PI004 | Pression de la calandre | 2.12 | bar | GOOD
2026-07-09 19:30 | 304PIC005 | Vide de l’unité CAP | 59.37 | Torr | GOOD
2026-07-09 19:30 | 304LT203 | Niveau du bouilleur | 77.74 | % | GOOD
2026-07-09 19:30 | 304FT401 | Débit d’acide à 29 % | 56.58 | m³/h | GOOD
2026-07-09 19:30 | 304FT402 | Débit d’acide à 54 % | 27.79 | m³/h | GOOD
2026-07-09 19:30 | 304AI401 | Conductivité des condensats | 13.34 | µS/cm | GOOD
2026-07-09 19:30 | 304AI402 | pH des condensats | 7.24 | pH | GOOD
2026-07-09 19:40 | 304TI102 | Température de la boucle | 76.53 | °C | GOOD
2026-07-09 19:40 | 304PI004 | Pression de la calandre | 2.06 | bar | GOOD
2026-07-09 19:40 | 304PIC005 | Vide de l’unité CAP | 59.58 | Torr | GOOD
2026-07-09 19:40 | 304LT203 | Niveau du bouilleur | 76.4 | % | GOOD
2026-07-09 19:40 | 304FT401 | Débit d’acide à 29 % | 56.85 | m³/h | GOOD
2026-07-09 19:40 | 304FT402 | Débit d’acide à 54 % | 27.81 | m³/h | GOOD
2026-07-09 19:40 | 304AI401 | Conductivité des condensats | 13.45 | µS/cm | GOOD
2026-07-09 19:40 | 304AI402 | pH des condensats | 7.27 | pH | GOOD
2026-07-09 19:50 | 304TI102 | Température de la boucle | 76.79 | °C | GOOD
2026-07-09 19:50 | 304PI004 | Pression de la calandre | 2.17 | bar | GOOD
2026-07-09 19:50 | 304PIC005 | Vide de l’unité CAP | 59.04 | Torr | GOOD
2026-07-09 19:50 | 304LT203 | Niveau du bouilleur | 77.35 | % | GOOD
2026-07-09 19:50 | 304FT401 | Débit d’acide à 29 % | 56.9 | m³/h | GOOD
2026-07-09 19:50 | 304FT402 | Débit d’acide à 54 % | 27.58 | m³/h | GOOD
2026-07-09 19:50 | 304AI401 | Conductivité des condensats | 13.67 | µS/cm | GOOD
2026-07-09 19:50 | 304AI402 | pH des condensats | 7.24 | pH | GOOD
2026-07-09 20:00 | 304TI102 | Température de la boucle | 77.12 | °C | GOOD
2026-07-09 20:00 | 304PI004 | Pression de la calandre | 2.17 | bar | GOOD
2026-07-09 20:00 | 304PIC005 | Vide de l’unité CAP | 59.36 | Torr | GOOD
2026-07-09 20:00 | 304LT203 | Niveau du bouilleur | 77.89 | % | GOOD
2026-07-09 20:00 | 304FT401 | Débit d’acide à 29 % | 56.68 | m³/h | GOOD
2026-07-09 20:00 | 304FT402 | Débit d’acide à 54 % | 27.72 | m³/h | GOOD
2026-07-09 20:00 | 304AI401 | Conductivité des condensats | 13.78 | µS/cm | GOOD
2026-07-09 20:00 | 304AI402 | pH des condensats | 7.3 | pH | GOOD
2026-07-09 20:10 | 304TI102 | Température de la boucle | 76.67 | °C | GOOD
2026-07-09 20:10 | 304PI004 | Pression de la calandre | 2.22 | bar | GOOD
2026-07-09 20:10 | 304PIC005 | Vide de l’unité CAP | 59.82 | Torr | GOOD
2026-07-09 20:10 | 304LT203 | Niveau du bouilleur | 77.74 | % | GOOD
2026-07-09 20:10 | 304FT401 | Débit d’acide à 29 % | 56.87 | m³/h | GOOD
2026-07-09 20:10 | 304FT402 | Débit d’acide à 54 % | 27.9 | m³/h | GOOD
2026-07-09 20:10 | 304AI401 | Conductivité des condensats | 13.72 | µS/cm | GOOD
2026-07-09 20:10 | 304AI402 | pH des condensats | 7.26 | pH | GOOD
2026-07-09 20:20 | 304TI102 | Température de la boucle | 77.01 | °C | GOOD
2026-07-09 20:20 | 304PI004 | Pression de la calandre | 2.15 | bar | GOOD
2026-07-09 20:20 | 304PIC005 | Vide de l’unité CAP | 59.79 | Torr | GOOD
2026-07-09 20:20 | 304LT203 | Niveau du bouilleur | 76.69 | % | GOOD
2026-07-09 20:20 | 304FT401 | Débit d’acide à 29 % | 57.01 | m³/h | GOOD
2026-07-09 20:20 | 304FT402 | Débit d’acide à 54 % | 27.76 | m³/h | GOOD
2026-07-09 20:20 | 304AI401 | Conductivité des condensats | 14.01 | µS/cm | GOOD
2026-07-09 20:20 | 304AI402 | pH des condensats | 7.28 | pH | GOOD
2026-07-09 20:30 | 304TI102 | Température de la boucle | 76.75 | °C | GOOD
2026-07-09 20:30 | 304PI004 | Pression de la calandre | 2.17 | bar | GOOD
2026-07-09 20:30 | 304PIC005 | Vide de l’unité CAP | 59.21 | Torr | GOOD
2026-07-09 20:30 | 304LT203 | Niveau du bouilleur | 76.32 | % | GOOD
2026-07-09 20:30 | 304FT401 | Débit d’acide à 29 % | 56.58 | m³/h | GOOD
2026-07-09 20:30 | 304FT402 | Débit d’acide à 54 % | 27.96 | m³/h | GOOD
2026-07-09 20:30 | 304AI401 | Conductivité des condensats | 13.44 | µS/cm | GOOD
2026-07-09 20:30 | 304AI402 | pH des condensats | 7.25 | pH | GOOD
2026-07-09 20:40 | 304TI102 | Température de la boucle | 76.95 | °C | GOOD
2026-07-09 20:40 | 304PI004 | Pression de la calandre | 2.17 | bar | GOOD
2026-07-09 20:40 | 304PIC005 | Vide de l’unité CAP | 59.28 | Torr | GOOD
2026-07-09 20:40 | 304LT203 | Niveau du bouilleur | 77.29 | % | GOOD
2026-07-09 20:40 | 304FT401 | Débit d’acide à 29 % | 56.68 | m³/h | GOOD
2026-07-09 20:40 | 304FT402 | Débit d’acide à 54 % | 27.89 | m³/h | GOOD
2026-07-09 20:40 | 304AI401 | Conductivité des condensats | 13.78 | µS/cm | GOOD
2026-07-09 20:40 | 304AI402 | pH des condensats | 7.24 | pH | GOOD
2026-07-09 20:50 | 304TI102 | Température de la boucle | 76.56 | °C | GOOD
2026-07-09 20:50 | 304PI004 | Pression de la calandre | 2.08 | bar | GOOD
2026-07-09 20:50 | 304PIC005 | Vide de l’unité CAP | 59.78 | Torr | GOOD
2026-07-09 20:50 | 304LT203 | Niveau du bouilleur | 77.75 | % | GOOD
2026-07-09 20:50 | 304FT401 | Débit d’acide à 29 % | 56.82 | m³/h | GOOD
2026-07-09 20:50 | 304FT402 | Débit d’acide à 54 % | 27.54 | m³/h | GOOD
2026-07-09 20:50 | 304AI401 | Conductivité des condensats | 13.36 | µS/cm | GOOD
2026-07-09 20:50 | 304AI402 | pH des condensats | 7.29 | pH | GOOD
2026-07-09 21:00 | 304TI102 | Température de la boucle | 76.33 | °C | GOOD
2026-07-09 21:00 | 304PI004 | Pression de la calandre | 2.17 | bar | GOOD
2026-07-09 21:00 | 304PIC005 | Vide de l’unité CAP | 59.46 | Torr | GOOD
2026-07-09 21:00 | 304LT203 | Niveau du bouilleur | 77.2 | % | GOOD
2026-07-09 21:00 | 304FT401 | Débit d’acide à 29 % | 57.2 | m³/h | GOOD
2026-07-09 21:00 | 304FT402 | Débit d’acide à 54 % | 27.89 | m³/h | GOOD
2026-07-09 21:00 | 304AI401 | Conductivité des condensats | 13.76 | µS/cm | GOOD
2026-07-09 21:00 | 304AI402 | pH des condensats | 7.27 | pH | GOOD
2026-07-09 21:10 | 304TI102 | Température de la boucle | 76.57 | °C | GOOD
2026-07-09 21:10 | 304PI004 | Pression de la calandre | 2.1 | bar | GOOD
2026-07-09 21:10 | 304PIC005 | Vide de l’unité CAP | 59.02 | Torr | GOOD
2026-07-09 21:10 | 304LT203 | Niveau du bouilleur | 77.41 | % | GOOD
2026-07-09 21:10 | 304FT401 | Débit d’acide à 29 % | 56.58 | m³/h | GOOD
2026-07-09 21:10 | 304FT402 | Débit d’acide à 54 % | 27.75 | m³/h | GOOD
2026-07-09 21:10 | 304AI401 | Conductivité des condensats | 13.63 | µS/cm | GOOD
2026-07-09 21:10 | 304AI402 | pH des condensats | 7.29 | pH | GOOD
2026-07-09 21:20 | 304TI102 | Température de la boucle | 76.86 | °C | GOOD
2026-07-09 21:20 | 304PI004 | Pression de la calandre | 2.15 | bar | GOOD
2026-07-09 21:20 | 304PIC005 | Vide de l’unité CAP | 59.63 | Torr | GOOD
2026-07-09 21:20 | 304LT203 | Niveau du bouilleur | 77 | % | GOOD
2026-07-09 21:20 | 304FT401 | Débit d’acide à 29 % | 56.9 | m³/h | GOOD
2026-07-09 21:20 | 304FT402 | Débit d’acide à 54 % | 27.79 | m³/h | GOOD
2026-07-09 21:20 | 304AI401 | Conductivité des condensats | 14.32 | µS/cm | GOOD
2026-07-09 21:20 | 304AI402 | pH des condensats | 7.31 | pH | GOOD
2026-07-09 21:30 | 304TI102 | Température de la boucle | 76.89 | °C | GOOD
2026-07-09 21:30 | 304PI004 | Pression de la calandre | 2.22 | bar | GOOD
2026-07-09 21:30 | 304PIC005 | Vide de l’unité CAP | 59.32 | Torr | GOOD
2026-07-09 21:30 | 304LT203 | Niveau du bouilleur | 77.28 | % | GOOD
2026-07-09 21:30 | 304FT401 | Débit d’acide à 29 % | 56.6 | m³/h | GOOD
2026-07-09 21:30 | 304FT402 | Débit d’acide à 54 % | 27.99 | m³/h | GOOD
2026-07-09 21:30 | 304AI401 | Conductivité des condensats | 13.98 | µS/cm | GOOD
2026-07-09 21:30 | 304AI402 | pH des condensats | 7.25 | pH | GOOD
2026-07-09 21:40 | 304TI102 | Température de la boucle | 77.07 | °C | GOOD
2026-07-09 21:40 | 304PI004 | Pression de la calandre | 2.19 | bar | GOOD
2026-07-09 21:40 | 304PIC005 | Vide de l’unité CAP | 59.38 | Torr | GOOD
2026-07-09 21:40 | 304LT203 | Niveau du bouilleur | 77.55 | % | GOOD
2026-07-09 21:40 | 304FT401 | Débit d’acide à 29 % | 56.83 | m³/h | GOOD
2026-07-09 21:40 | 304FT402 | Débit d’acide à 54 % | 28.24 | m³/h | GOOD
2026-07-09 21:40 | 304AI401 | Conductivité des condensats | 13.77 | µS/cm | GOOD
2026-07-09 21:40 | 304AI402 | pH des condensats | 7.3 | pH | GOOD
2026-07-09 21:50 | 304TI102 | Température de la boucle | 76.91 | °C | GOOD
2026-07-09 21:50 | 304PI004 | Pression de la calandre | 2.25 | bar | GOOD
2026-07-09 21:50 | 304PIC005 | Vide de l’unité CAP | 59.54 | Torr | GOOD
2026-07-09 21:50 | 304LT203 | Niveau du bouilleur | 78.15 | % | GOOD
2026-07-09 21:50 | 304FT401 | Débit d’acide à 29 % | 56.89 | m³/h | GOOD
2026-07-09 21:50 | 304FT402 | Débit d’acide à 54 % | 27.75 | m³/h | GOOD
2026-07-09 21:50 | 304AI401 | Conductivité des condensats | 13.87 | µS/cm | GOOD
2026-07-09 21:50 | 304AI402 | pH des condensats | 7.33 | pH | GOOD
2026-07-09 22:00 | 304TI102 | Température de la boucle | 77.04 | °C | GOOD
2026-07-09 22:00 | 304PI004 | Pression de la calandre | 2.15 | bar | GOOD
2026-07-09 22:00 | 304PIC005 | Vide de l’unité CAP | 59.59 | Torr | GOOD
2026-07-09 22:00 | 304LT203 | Niveau du bouilleur | 78.28 | % | GOOD
2026-07-09 22:00 | 304FT401 | Débit d’acide à 29 % | 57.14 | m³/h | GOOD
2026-07-09 22:00 | 304FT402 | Débit d’acide à 54 % | 27.72 | m³/h | GOOD
2026-07-09 22:00 | 304AI401 | Conductivité des condensats | 13.65 | µS/cm | GOOD
2026-07-09 22:00 | 304AI402 | pH des condensats | 7.27 | pH | GOOD
2026-07-09 22:10 | 304TI102 | Température de la boucle | 76.74 | °C | GOOD
2026-07-09 22:10 | 304PI004 | Pression de la calandre | 2.21 | bar | GOOD
2026-07-09 22:10 | 304PIC005 | Vide de l’unité CAP | 59.97 | Torr | GOOD
2026-07-09 22:10 | 304LT203 | Niveau du bouilleur | 77.58 | % | GOOD
2026-07-09 22:10 | 304FT401 | Débit d’acide à 29 % | 56.63 | m³/h | GOOD
2026-07-09 22:10 | 304FT402 | Débit d’acide à 54 % | 27.82 | m³/h | GOOD
2026-07-09 22:10 | 304AI401 | Conductivité des condensats | 13.61 | µS/cm | GOOD
2026-07-09 22:10 | 304AI402 | pH des condensats | 7.31 | pH | GOOD
2026-07-09 22:20 | 304TI102 | Température de la boucle | 77.05 | °C | GOOD
2026-07-09 22:20 | 304PI004 | Pression de la calandre | 2.22 | bar | GOOD
2026-07-09 22:20 | 304PIC005 | Vide de l’unité CAP | 59.85 | Torr | GOOD
2026-07-09 22:20 | 304LT203 | Niveau du bouilleur | 78.35 | % | GOOD
2026-07-09 22:20 | 304FT401 | Débit d’acide à 29 % | 57.12 | m³/h | GOOD
2026-07-09 22:20 | 304FT402 | Débit d’acide à 54 % | 28.05 | m³/h | GOOD
2026-07-09 22:20 | 304AI401 | Conductivité des condensats | 14.3 | µS/cm | GOOD
2026-07-09 22:20 | 304AI402 | pH des condensats | 7.29 | pH | GOOD
2026-07-09 22:30 | 304TI102 | Température de la boucle | 76.78 | °C | GOOD
2026-07-09 22:30 | 304PI004 | Pression de la calandre | 2.14 | bar | GOOD
2026-07-09 22:30 | 304PIC005 | Vide de l’unité CAP | 60.57 | Torr | GOOD
2026-07-09 22:30 | 304LT203 | Niveau du bouilleur | 77.31 | % | GOOD
2026-07-09 22:30 | 304FT401 | Débit d’acide à 29 % | 57.07 | m³/h | GOOD
2026-07-09 22:30 | 304FT402 | Débit d’acide à 54 % | 27.97 | m³/h | GOOD
2026-07-09 22:30 | 304AI401 | Conductivité des condensats | 13.95 | µS/cm | GOOD
2026-07-09 22:30 | 304AI402 | pH des condensats | 7.33 | pH | GOOD
2026-07-09 22:40 | 304TI102 | Température de la boucle | 77.28 | °C | GOOD
2026-07-09 22:40 | 304PI004 | Pression de la calandre | 2.17 | bar | GOOD
2026-07-09 22:40 | 304PIC005 | Vide de l’unité CAP | 60.08 | Torr | GOOD
2026-07-09 22:40 | 304LT203 | Niveau du bouilleur | 78.12 | % | GOOD
2026-07-09 22:40 | 304FT401 | Débit d’acide à 29 % | 56.75 | m³/h | GOOD
2026-07-09 22:40 | 304FT402 | Débit d’acide à 54 % | 28.13 | m³/h | GOOD
2026-07-09 22:40 | 304AI401 | Conductivité des condensats | 14.15 | µS/cm | GOOD
2026-07-09 22:40 | 304AI402 | pH des condensats | 7.3 | pH | GOOD
2026-07-09 22:50 | 304TI102 | Température de la boucle | 77.3 | °C | GOOD
2026-07-09 22:50 | 304PI004 | Pression de la calandre | 2.13 | bar | GOOD
2026-07-09 22:50 | 304PIC005 | Vide de l’unité CAP | 60.34 | Torr | GOOD
2026-07-09 22:50 | 304LT203 | Niveau du bouilleur | 77.8 | % | GOOD
2026-07-09 22:50 | 304FT401 | Débit d’acide à 29 % | 56.83 | m³/h | GOOD
2026-07-09 22:50 | 304FT402 | Débit d’acide à 54 % | 28.17 | m³/h | GOOD
2026-07-09 22:50 | 304AI401 | Conductivité des condensats | 14.01 | µS/cm | GOOD
2026-07-09 22:50 | 304AI402 | pH des condensats | 7.29 | pH | GOOD
2026-07-09 23:00 | 304TI102 | Température de la boucle | 77.36 | °C | GOOD
2026-07-09 23:00 | 304PI004 | Pression de la calandre | 2.16 | bar | GOOD
2026-07-09 23:00 | 304PIC005 | Vide de l’unité CAP | 59.69 | Torr | GOOD
2026-07-09 23:00 | 304LT203 | Niveau du bouilleur | 77.75 | % | GOOD
2026-07-09 23:00 | 304FT401 | Débit d’acide à 29 % | 57.1 | m³/h | GOOD
2026-07-09 23:00 | 304FT402 | Débit d’acide à 54 % | 28.04 | m³/h | GOOD
2026-07-09 23:00 | 304AI401 | Conductivité des condensats | 14.06 | µS/cm | GOOD
2026-07-09 23:00 | 304AI402 | pH des condensats | 7.28 | pH | GOOD
2026-07-09 23:10 | 304TI102 | Température de la boucle | 76.9 | °C | GOOD
2026-07-09 23:10 | 304PI004 | Pression de la calandre | 2.23 | bar | GOOD
2026-07-09 23:10 | 304PIC005 | Vide de l’unité CAP | 59.5 | Torr | GOOD
2026-07-09 23:10 | 304LT203 | Niveau du bouilleur | 78.55 | % | GOOD
2026-07-09 23:10 | 304FT401 | Débit d’acide à 29 % | 57.02 | m³/h | GOOD
2026-07-09 23:10 | 304FT402 | Débit d’acide à 54 % | 28.31 | m³/h | GOOD
2026-07-09 23:10 | 304AI401 | Conductivité des condensats | 14.23 | µS/cm | GOOD
2026-07-09 23:10 | 304AI402 | pH des condensats | 7.32 | pH | GOOD
2026-07-09 23:20 | 304TI102 | Température de la boucle | 77.14 | °C | GOOD
2026-07-09 23:20 | 304PI004 | Pression de la calandre | 2.13 | bar | GOOD
2026-07-09 23:20 | 304PIC005 | Vide de l’unité CAP | 60.34 | Torr | GOOD
2026-07-09 23:20 | 304LT203 | Niveau du bouilleur | 78.21 | % | GOOD
2026-07-09 23:20 | 304FT401 | Débit d’acide à 29 % | 57.28 | m³/h | GOOD
2026-07-09 23:20 | 304FT402 | Débit d’acide à 54 % | 27.92 | m³/h | GOOD
2026-07-09 23:20 | 304AI401 | Conductivité des condensats | 13.88 | µS/cm | GOOD
2026-07-09 23:20 | 304AI402 | pH des condensats | 7.34 | pH | GOOD
2026-07-09 23:30 | 304TI102 | Température de la boucle | 76.98 | °C | GOOD
2026-07-09 23:30 | 304PI004 | Pression de la calandre | 2.26 | bar | GOOD
2026-07-09 23:30 | 304PIC005 | Vide de l’unité CAP | 59.77 | Torr | GOOD
2026-07-09 23:30 | 304LT203 | Niveau du bouilleur | 78.33 | % | GOOD
2026-07-09 23:30 | 304FT401 | Débit d’acide à 29 % | 57.19 | m³/h | GOOD
2026-07-09 23:30 | 304FT402 | Débit d’acide à 54 % | 28.1 | m³/h | GOOD
2026-07-09 23:30 | 304AI401 | Conductivité des condensats | 14.11 | µS/cm | GOOD
2026-07-09 23:30 | 304AI402 | pH des condensats | 7.34 | pH | GOOD
2026-07-09 23:40 | 304TI102 | Température de la boucle | 76.79 | °C | GOOD
2026-07-09 23:40 | 304PI004 | Pression de la calandre | 2.2 | bar | GOOD
2026-07-09 23:40 | 304PIC005 | Vide de l’unité CAP | 59.69 | Torr | GOOD
2026-07-09 23:40 | 304LT203 | Niveau du bouilleur | 77.94 | % | GOOD
2026-07-09 23:40 | 304FT401 | Débit d’acide à 29 % | 57 | m³/h | GOOD
2026-07-09 23:40 | 304FT402 | Débit d’acide à 54 % | 28.24 | m³/h | GOOD
2026-07-09 23:40 | 304AI401 | Conductivité des condensats | 14.15 | µS/cm | GOOD
2026-07-09 23:40 | 304AI402 | pH des condensats | 7.34 | pH | GOOD
2026-07-09 23:50 | 304TI102 | Température de la boucle | 77.38 | °C | GOOD
2026-07-09 23:50 | 304PI004 | Pression de la calandre | 2.31 | bar | GOOD
2026-07-09 23:50 | 304PIC005 | Vide de l’unité CAP | 60.24 | Torr | GOOD
2026-07-09 23:50 | 304LT203 | Niveau du bouilleur | 76.9 | % | GOOD
2026-07-09 23:50 | 304FT401 | Débit d’acide à 29 % | 57.21 | m³/h | GOOD
2026-07-09 23:50 | 304FT402 | Débit d’acide à 54 % | 28.44 | m³/h | GOOD
2026-07-09 23:50 | 304AI401 | Conductivité des condensats | 13.92 | µS/cm | GOOD
2026-07-09 23:50 | 304AI402 | pH des condensats | 7.31 | pH | GOOD
2026-07-10 | 304TI102 | Température de la boucle | 77.36 | °C | GOOD
2026-07-10 | 304PI004 | Pression de la calandre | 2.28 | bar | GOOD
2026-07-10 | 304PIC005 | Vide de l’unité CAP | 60.7 | Torr | GOOD
2026-07-10 | 304LT203 | Niveau du bouilleur | 79.02 | % | GOOD
2026-07-10 | 304FT401 | Débit d’acide à 29 % | 56.89 | m³/h | GOOD
2026-07-10 | 304FT402 | Débit d’acide à 54 % | 28.44 | m³/h | GOOD
2026-07-10 | 304AI401 | Conductivité des condensats | 14.22 | µS/cm | GOOD
2026-07-10 | 304AI402 | pH des condensats | 7.4 | pH | GOOD
2026-07-10 00:10 | 304TI102 | Température de la boucle | 77.57 | °C | GOOD
2026-07-10 00:10 | 304PI004 | Pression de la calandre | 2.26 | bar | GOOD
2026-07-10 00:10 | 304PIC005 | Vide de l’unité CAP | 61.01 | Torr | GOOD
2026-07-10 00:10 | 304LT203 | Niveau du bouilleur | 78.44 | % | GOOD
2026-07-10 00:10 | 304FT401 | Débit d’acide à 29 % | 57.34 | m³/h | GOOD
2026-07-10 00:10 | 304FT402 | Débit d’acide à 54 % | 28.42 | m³/h | GOOD
2026-07-10 00:10 | 304AI401 | Conductivité des condensats | 14.64 | µS/cm | GOOD
2026-07-10 00:10 | 304AI402 | pH des condensats | 7.3 | pH | GOOD
2026-07-10 00:20 | 304TI102 | Température de la boucle | 77.67 | °C | GOOD
2026-07-10 00:20 | 304PI004 | Pression de la calandre | 2.29 | bar | GOOD
2026-07-10 00:20 | 304PIC005 | Vide de l’unité CAP | 61.02 | Torr | GOOD
2026-07-10 00:20 | 304LT203 | Niveau du bouilleur | 78.71 | % | GOOD
2026-07-10 00:20 | 304FT401 | Débit d’acide à 29 % | 57.29 | m³/h | GOOD
2026-07-10 00:20 | 304FT402 | Débit d’acide à 54 % | 28.31 | m³/h | GOOD
2026-07-10 00:20 | 304AI401 | Conductivité des condensats | 14.47 | µS/cm | GOOD
2026-07-10 00:20 | 304AI402 | pH des condensats | 7.34 | pH | GOOD
2026-07-10 00:30 | 304TI102 | Température de la boucle | 77.44 | °C | GOOD
2026-07-10 00:30 | 304PI004 | Pression de la calandre | 2.38 | bar | GOOD
2026-07-10 00:30 | 304PIC005 | Vide de l’unité CAP | 60.1 | Torr | GOOD
2026-07-10 00:30 | 304LT203 | Niveau du bouilleur | 78.57 | % | GOOD
2026-07-10 00:30 | 304FT401 | Débit d’acide à 29 % | 56.97 | m³/h | GOOD
2026-07-10 00:30 | 304FT402 | Débit d’acide à 54 % | 28.31 | m³/h | GOOD
2026-07-10 00:30 | 304AI401 | Conductivité des condensats | 14.44 | µS/cm | GOOD
2026-07-10 00:30 | 304AI402 | pH des condensats | 7.36 | pH | GOOD
2026-07-10 00:40 | 304TI102 | Température de la boucle | 77.25 | °C | GOOD
2026-07-10 00:40 | 304PI004 | Pression de la calandre | 2.2 | bar | GOOD
2026-07-10 00:40 | 304PIC005 | Vide de l’unité CAP | 60.32 | Torr | GOOD
2026-07-10 00:40 | 304LT203 | Niveau du bouilleur | 79.21 | % | GOOD
2026-07-10 00:40 | 304FT401 | Débit d’acide à 29 % | 57.3 | m³/h | GOOD
2026-07-10 00:40 | 304FT402 | Débit d’acide à 54 % | 28.82 | m³/h | GOOD
2026-07-10 00:40 | 304AI401 | Conductivité des condensats | 14.95 | µS/cm | GOOD
2026-07-10 00:40 | 304AI402 | pH des condensats | 7.35 | pH | GOOD
2026-07-10 00:50 | 304TI102 | Température de la boucle | 77.49 | °C | GOOD
2026-07-10 00:50 | 304PI004 | Pression de la calandre | 2.32 | bar | GOOD
2026-07-10 00:50 | 304PIC005 | Vide de l’unité CAP | 61.29 | Torr | GOOD
2026-07-10 00:50 | 304LT203 | Niveau du bouilleur | 79.55 | % | GOOD
2026-07-10 00:50 | 304FT401 | Débit d’acide à 29 % | 57.33 | m³/h | GOOD
2026-07-10 00:50 | 304FT402 | Débit d’acide à 54 % | 28.22 | m³/h | GOOD
2026-07-10 00:50 | 304AI401 | Conductivité des condensats | 14.33 | µS/cm | GOOD
2026-07-10 00:50 | 304AI402 | pH des condensats | 7.35 | pH | GOOD
2026-07-10 01:00 | 304TI102 | Température de la boucle | 77.24 | °C | GOOD
2026-07-10 01:00 | 304PI004 | Pression de la calandre | 2.26 | bar | GOOD
2026-07-10 01:00 | 304PIC005 | Vide de l’unité CAP | 60.87 | Torr | GOOD
2026-07-10 01:00 | 304LT203 | Niveau du bouilleur | 78.32 | % | GOOD
2026-07-10 01:00 | 304FT401 | Débit d’acide à 29 % | 57.21 | m³/h | GOOD
2026-07-10 01:00 | 304FT402 | Débit d’acide à 54 % | 28.89 | m³/h | GOOD
2026-07-10 01:00 | 304AI401 | Conductivité des condensats | 14.01 | µS/cm | GOOD
2026-07-10 01:00 | 304AI402 | pH des condensats | 7.38 | pH | GOOD
2026-07-10 01:10 | 304TI102 | Température de la boucle | 77.45 | °C | GOOD
2026-07-10 01:10 | 304PI004 | Pression de la calandre | 2.26 | bar | GOOD
2026-07-10 01:10 | 304PIC005 | Vide de l’unité CAP | 61.11 | Torr | GOOD
2026-07-10 01:10 | 304LT203 | Niveau du bouilleur | 78.56 | % | GOOD
2026-07-10 01:10 | 304FT401 | Débit d’acide à 29 % | 57.43 | m³/h | GOOD
2026-07-10 01:10 | 304FT402 | Débit d’acide à 54 % | 28.43 | m³/h | GOOD
2026-07-10 01:10 | 304AI401 | Conductivité des condensats | 14.59 | µS/cm | GOOD
2026-07-10 01:10 | 304AI402 | pH des condensats | 7.36 | pH | GOOD
2026-07-10 01:20 | 304TI102 | Température de la boucle | 77.55 | °C | GOOD
2026-07-10 01:20 | 304PI004 | Pression de la calandre | 2.34 | bar | GOOD
2026-07-10 01:20 | 304PIC005 | Vide de l’unité CAP | 61.37 | Torr | GOOD
2026-07-10 01:20 | 304LT203 | Niveau du bouilleur | 79.01 | % | GOOD
2026-07-10 01:20 | 304FT401 | Débit d’acide à 29 % | 57.41 | m³/h | GOOD
2026-07-10 01:20 | 304FT402 | Débit d’acide à 54 % | 28.62 | m³/h | GOOD
2026-07-10 01:20 | 304AI401 | Conductivité des condensats | 14.82 | µS/cm | GOOD
2026-07-10 01:20 | 304AI402 | pH des condensats | 7.32 | pH | GOOD
2026-07-10 01:30 | 304TI102 | Température de la boucle | 77.43 | °C | GOOD
2026-07-10 01:30 | 304PI004 | Pression de la calandre | 2.34 | bar | GOOD
2026-07-10 01:30 | 304PIC005 | Vide de l’unité CAP | 61.54 | Torr | GOOD
2026-07-10 01:30 | 304LT203 | Niveau du bouilleur | 78.43 | % | GOOD
2026-07-10 01:30 | 304FT401 | Débit d’acide à 29 % | 57.63 | m³/h | GOOD
2026-07-10 01:30 | 304FT402 | Débit d’acide à 54 % | 28.24 | m³/h | GOOD
2026-07-10 01:30 | 304AI401 | Conductivité des condensats | 14.78 | µS/cm | GOOD
2026-07-10 01:30 | 304AI402 | pH des condensats | 7.37 | pH | GOOD
2026-07-10 01:40 | 304TI102 | Température de la boucle | 77.36 | °C | GOOD
2026-07-10 01:40 | 304PI004 | Pression de la calandre | 2.31 | bar | GOOD
2026-07-10 01:40 | 304PIC005 | Vide de l’unité CAP | 61.12 | Torr | GOOD
2026-07-10 01:40 | 304LT203 | Niveau du bouilleur | 79.93 | % | GOOD
2026-07-10 01:40 | 304FT401 | Débit d’acide à 29 % | 57.45 | m³/h | GOOD
2026-07-10 01:40 | 304FT402 | Débit d’acide à 54 % | 28.76 | m³/h | GOOD
2026-07-10 01:40 | 304AI401 | Conductivité des condensats | 14.38 | µS/cm | GOOD
2026-07-10 01:40 | 304AI402 | pH des condensats | 7.35 | pH | GOOD
2026-07-10 01:50 | 304TI102 | Température de la boucle | 77.24 | °C | GOOD
2026-07-10 01:50 | 304PI004 | Pression de la calandre | 2.33 | bar | GOOD
2026-07-10 01:50 | 304PIC005 | Vide de l’unité CAP | 61.12 | Torr | GOOD
2026-07-10 01:50 | 304LT203 | Niveau du bouilleur | 79.91 | % | GOOD
2026-07-10 01:50 | 304FT401 | Débit d’acide à 29 % | 57.5 | m³/h | GOOD
2026-07-10 01:50 | 304FT402 | Débit d’acide à 54 % | 28.76 | m³/h | GOOD
2026-07-10 01:50 | 304AI401 | Conductivité des condensats | 14.27 | µS/cm | GOOD
2026-07-10 01:50 | 304AI402 | pH des condensats | 7.38 | pH | GOOD
2026-07-10 02:00 | 304TI102 | Température de la boucle | 77.39 | °C | GOOD
2026-07-10 02:00 | 304PI004 | Pression de la calandre | 2.36 | bar | GOOD
2026-07-10 02:00 | 304PIC005 | Vide de l’unité CAP | 60.88 | Torr | GOOD
2026-07-10 02:00 | 304LT203 | Niveau du bouilleur | 79.59 | % | GOOD
2026-07-10 02:00 | 304FT401 | Débit d’acide à 29 % | 57.79 | m³/h | GOOD
2026-07-10 02:00 | 304FT402 | Débit d’acide à 54 % | 28.89 | m³/h | GOOD
2026-07-10 02:00 | 304AI401 | Conductivité des condensats | 14.79 | µS/cm | GOOD
2026-07-10 02:00 | 304AI402 | pH des condensats | 7.36 | pH | GOOD
2026-07-10 02:10 | 304TI102 | Température de la boucle | 77.7 | °C | GOOD
2026-07-10 02:10 | 304PI004 | Pression de la calandre | 2.33 | bar | GOOD
2026-07-10 02:10 | 304PIC005 | Vide de l’unité CAP | 60.99 | Torr | GOOD
2026-07-10 02:10 | 304LT203 | Niveau du bouilleur | 79.39 | % | GOOD
2026-07-10 02:10 | 304FT401 | Débit d’acide à 29 % | 57.38 | m³/h | GOOD
2026-07-10 02:10 | 304FT402 | Débit d’acide à 54 % | 28.67 | m³/h | GOOD
2026-07-10 02:10 | 304AI401 | Conductivité des condensats | 15.12 | µS/cm | GOOD
2026-07-10 02:10 | 304AI402 | pH des condensats | 7.41 | pH | GOOD
2026-07-10 02:20 | 304TI102 | Température de la boucle | 77.47 | °C | GOOD
2026-07-10 02:20 | 304PI004 | Pression de la calandre | 2.27 | bar | GOOD
2026-07-10 02:20 | 304PIC005 | Vide de l’unité CAP | 60.47 | Torr | GOOD
2026-07-10 02:20 | 304LT203 | Niveau du bouilleur | 79.78 | % | GOOD
2026-07-10 02:20 | 304FT401 | Débit d’acide à 29 % | 57.36 | m³/h | GOOD
2026-07-10 02:20 | 304FT402 | Débit d’acide à 54 % | 28.67 | m³/h | GOOD
2026-07-10 02:20 | 304AI401 | Conductivité des condensats | 14.86 | µS/cm | GOOD
2026-07-10 02:20 | 304AI402 | pH des condensats | 7.41 | pH | GOOD
2026-07-10 02:30 | 304TI102 | Température de la boucle | 77.2 | °C | GOOD
2026-07-10 02:30 | 304PI004 | Pression de la calandre | 2.34 | bar | GOOD
2026-07-10 02:30 | 304PIC005 | Vide de l’unité CAP | 61.18 | Torr | GOOD
2026-07-10 02:30 | 304LT203 | Niveau du bouilleur | 79.55 | % | GOOD
2026-07-10 02:30 | 304FT401 | Débit d’acide à 29 % | 57.59 | m³/h | GOOD
2026-07-10 02:30 | 304FT402 | Débit d’acide à 54 % | 28.51 | m³/h | GOOD
2026-07-10 02:30 | 304AI401 | Conductivité des condensats | 14.76 | µS/cm | GOOD
2026-07-10 02:30 | 304AI402 | pH des condensats | 7.41 | pH | GOOD
2026-07-10 02:40 | 304TI102 | Température de la boucle | 77.43 | °C | GOOD
2026-07-10 02:40 | 304PI004 | Pression de la calandre | 2.37 | bar | GOOD
2026-07-10 02:40 | 304PIC005 | Vide de l’unité CAP | 61.44 | Torr | GOOD
2026-07-10 02:40 | 304LT203 | Niveau du bouilleur | 79.57 | % | GOOD
2026-07-10 02:40 | 304FT401 | Débit d’acide à 29 % | 57.56 | m³/h | GOOD
2026-07-10 02:40 | 304FT402 | Débit d’acide à 54 % | 28.5 | m³/h | GOOD
2026-07-10 02:40 | 304AI401 | Conductivité des condensats | 14.99 | µS/cm | GOOD
2026-07-10 02:40 | 304AI402 | pH des condensats | 7.37 | pH | GOOD
2026-07-10 02:50 | 304TI102 | Température de la boucle | 77.42 | °C | GOOD
2026-07-10 02:50 | 304PI004 | Pression de la calandre | 2.39 | bar | GOOD
2026-07-10 02:50 | 304PIC005 | Vide de l’unité CAP | 61.35 | Torr | GOOD
2026-07-10 02:50 | 304LT203 | Niveau du bouilleur | 80.16 | % | GOOD
2026-07-10 02:50 | 304FT401 | Débit d’acide à 29 % | 57.3 | m³/h | GOOD
2026-07-10 02:50 | 304FT402 | Débit d’acide à 54 % | 28.35 | m³/h | GOOD
2026-07-10 02:50 | 304AI401 | Conductivité des condensats | 14.74 | µS/cm | GOOD
2026-07-10 02:50 | 304AI402 | pH des condensats | 7.38 | pH | GOOD
2026-07-10 03:00 | 304TI102 | Température de la boucle | 77.6 | °C | GOOD
2026-07-10 03:00 | 304PI004 | Pression de la calandre | 2.35 | bar | GOOD
2026-07-10 03:00 | 304PIC005 | Vide de l’unité CAP | 61.15 | Torr | GOOD
2026-07-10 03:00 | 304LT203 | Niveau du bouilleur | 78.94 | % | GOOD
2026-07-10 03:00 | 304FT401 | Débit d’acide à 29 % | 57.86 | m³/h | GOOD
2026-07-10 03:00 | 304FT402 | Débit d’acide à 54 % | 28.92 | m³/h | GOOD
2026-07-10 03:00 | 304AI401 | Conductivité des condensats | 15.34 | µS/cm | GOOD
2026-07-10 03:00 | 304AI402 | pH des condensats | 7.37 | pH | GOOD
2026-07-10 03:10 | 304TI102 | Température de la boucle | 77.4 | °C | GOOD
2026-07-10 03:10 | 304PI004 | Pression de la calandre | 2.34 | bar | GOOD
2026-07-10 03:10 | 304PIC005 | Vide de l’unité CAP | 60.96 | Torr | GOOD
2026-07-10 03:10 | 304LT203 | Niveau du bouilleur | 79.89 | % | GOOD
2026-07-10 03:10 | 304FT401 | Débit d’acide à 29 % | 57.67 | m³/h | GOOD
2026-07-10 03:10 | 304FT402 | Débit d’acide à 54 % | 28.88 | m³/h | GOOD
2026-07-10 03:10 | 304AI401 | Conductivité des condensats | 14.45 | µS/cm | GOOD
2026-07-10 03:10 | 304AI402 | pH des condensats | 7.39 | pH | GOOD
2026-07-10 03:20 | 304TI102 | Température de la boucle | 77.71 | °C | GOOD
2026-07-10 03:20 | 304PI004 | Pression de la calandre | 2.45 | bar | GOOD
2026-07-10 03:20 | 304PIC005 | Vide de l’unité CAP | 61.6 | Torr | GOOD
2026-07-10 03:20 | 304LT203 | Niveau du bouilleur | 79.74 | % | GOOD
2026-07-10 03:20 | 304FT401 | Débit d’acide à 29 % | 57.72 | m³/h | GOOD
2026-07-10 03:20 | 304FT402 | Débit d’acide à 54 % | 29.12 | m³/h | GOOD
2026-07-10 03:20 | 304AI401 | Conductivité des condensats | 15.07 | µS/cm | GOOD
2026-07-10 03:20 | 304AI402 | pH des condensats | 7.4 | pH | GOOD
2026-07-10 03:30 | 304TI102 | Température de la boucle | 78.1 | °C | GOOD
2026-07-10 03:30 | 304PI004 | Pression de la calandre | 2.38 | bar | GOOD
2026-07-10 03:30 | 304PIC005 | Vide de l’unité CAP | 61.65 | Torr | GOOD
2026-07-10 03:30 | 304LT203 | Niveau du bouilleur | 80.37 | % | GOOD
2026-07-10 03:30 | 304FT401 | Débit d’acide à 29 % | 57.57 | m³/h | GOOD
2026-07-10 03:30 | 304FT402 | Débit d’acide à 54 % | 28.81 | m³/h | GOOD
2026-07-10 03:30 | 304AI401 | Conductivité des condensats | 14.96 | µS/cm | GOOD
2026-07-10 03:30 | 304AI402 | pH des condensats | 7.42 | pH | GOOD
2026-07-10 03:40 | 304TI102 | Température de la boucle | 77.71 | °C | GOOD
2026-07-10 03:40 | 304PI004 | Pression de la calandre | 2.34 | bar | GOOD
2026-07-10 03:40 | 304PIC005 | Vide de l’unité CAP | 61.36 | Torr | GOOD
2026-07-10 03:40 | 304LT203 | Niveau du bouilleur | 80.36 | % | GOOD
2026-07-10 03:40 | 304FT401 | Débit d’acide à 29 % | 57.74 | m³/h | GOOD
2026-07-10 03:40 | 304FT402 | Débit d’acide à 54 % | 28.51 | m³/h | GOOD
2026-07-10 03:40 | 304AI401 | Conductivité des condensats | 15.34 | µS/cm | GOOD
2026-07-10 03:40 | 304AI402 | pH des condensats | 7.44 | pH | GOOD
2026-07-10 03:50 | 304TI102 | Température de la boucle | 77.7 | °C | GOOD
2026-07-10 03:50 | 304PI004 | Pression de la calandre | 2.4 | bar | GOOD
2026-07-10 03:50 | 304PIC005 | Vide de l’unité CAP | 61.93 | Torr | GOOD
2026-07-10 03:50 | 304LT203 | Niveau du bouilleur | 80.51 | % | GOOD
2026-07-10 03:50 | 304FT401 | Débit d’acide à 29 % | 57.71 | m³/h | GOOD
2026-07-10 03:50 | 304FT402 | Débit d’acide à 54 % | 28.61 | m³/h | GOOD
2026-07-10 03:50 | 304AI401 | Conductivité des condensats | 15.57 | µS/cm | GOOD
2026-07-10 03:50 | 304AI402 | pH des condensats | 7.41 | pH | GOOD
2026-07-10 04:00 | 304TI102 | Température de la boucle | 77.64 | °C | GOOD
2026-07-10 04:00 | 304PI004 | Pression de la calandre | 2.36 | bar | GOOD
2026-07-10 04:00 | 304PIC005 | Vide de l’unité CAP | 61.38 | Torr | GOOD
2026-07-10 04:00 | 304LT203 | Niveau du bouilleur | 79.21 | % | GOOD
2026-07-10 04:00 | 304FT401 | Débit d’acide à 29 % | 57.79 | m³/h | GOOD
2026-07-10 04:00 | 304FT402 | Débit d’acide à 54 % | 29.12 | m³/h | GOOD
2026-07-10 04:00 | 304AI401 | Conductivité des condensats | 14.99 | µS/cm | GOOD
2026-07-10 04:00 | 304AI402 | pH des condensats | 7.43 | pH | GOOD
2026-07-10 04:10 | 304TI102 | Température de la boucle | 77.69 | °C | GOOD
2026-07-10 04:10 | 304PI004 | Pression de la calandre | 2.38 | bar | GOOD
2026-07-10 04:10 | 304PIC005 | Vide de l’unité CAP | 61.43 | Torr | GOOD
2026-07-10 04:10 | 304LT203 | Niveau du bouilleur | 80.55 | % | GOOD
2026-07-10 04:10 | 304FT401 | Débit d’acide à 29 % | 57.7 | m³/h | GOOD
2026-07-10 04:10 | 304FT402 | Débit d’acide à 54 % | 29.17 | m³/h | GOOD
2026-07-10 04:10 | 304AI401 | Conductivité des condensats | 14.88 | µS/cm | GOOD
2026-07-10 04:10 | 304AI402 | pH des condensats | 7.41 | pH | GOOD
2026-07-10 04:20 | 304TI102 | Température de la boucle | 78.13 | °C | GOOD
2026-07-10 04:20 | 304PI004 | Pression de la calandre | 2.45 | bar | GOOD
2026-07-10 04:20 | 304PIC005 | Vide de l’unité CAP | 61.1 | Torr | GOOD
2026-07-10 04:20 | 304LT203 | Niveau du bouilleur | 79.99 | % | GOOD
2026-07-10 04:20 | 304FT401 | Débit d’acide à 29 % | 57.92 | m³/h | GOOD
2026-07-10 04:20 | 304FT402 | Débit d’acide à 54 % | 28.72 | m³/h | GOOD
2026-07-10 04:20 | 304AI401 | Conductivité des condensats | 15.12 | µS/cm | GOOD
2026-07-10 04:20 | 304AI402 | pH des condensats | 7.42 | pH | GOOD
2026-07-10 04:30 | 304TI102 | Température de la boucle | 77.57 | °C | GOOD
2026-07-10 04:30 | 304PI004 | Pression de la calandre | 2.39 | bar | GOOD
2026-07-10 04:30 | 304PIC005 | Vide de l’unité CAP | 61.19 | Torr | GOOD
2026-07-10 04:30 | 304LT203 | Niveau du bouilleur | 80.74 | % | GOOD
2026-07-10 04:30 | 304FT401 | Débit d’acide à 29 % | 57.84 | m³/h | GOOD
2026-07-10 04:30 | 304FT402 | Débit d’acide à 54 % | 28.98 | m³/h | GOOD
2026-07-10 04:30 | 304AI401 | Conductivité des condensats | 15.4 | µS/cm | GOOD
2026-07-10 04:30 | 304AI402 | pH des condensats | 7.41 | pH | GOOD
2026-07-10 04:40 | 304TI102 | Température de la boucle | 77.78 | °C | GOOD
2026-07-10 04:40 | 304PI004 | Pression de la calandre | 2.43 | bar | GOOD
2026-07-10 04:40 | 304PIC005 | Vide de l’unité CAP | 61.04 | Torr | GOOD
2026-07-10 04:40 | 304LT203 | Niveau du bouilleur | 79.98 | % | GOOD
2026-07-10 04:40 | 304FT401 | Débit d’acide à 29 % | 57.59 | m³/h | GOOD
2026-07-10 04:40 | 304FT402 | Débit d’acide à 54 % | 29.23 | m³/h | GOOD
2026-07-10 04:40 | 304AI401 | Conductivité des condensats | 15.26 | µS/cm | GOOD
2026-07-10 04:40 | 304AI402 | pH des condensats | 7.41 | pH | GOOD
2026-07-10 04:50 | 304TI102 | Température de la boucle | 77.94 | °C | GOOD
2026-07-10 04:50 | 304PI004 | Pression de la calandre | 2.47 | bar | GOOD
2026-07-10 04:50 | 304PIC005 | Vide de l’unité CAP | 61.26 | Torr | GOOD
2026-07-10 04:50 | 304LT203 | Niveau du bouilleur | 80.33 | % | GOOD
2026-07-10 04:50 | 304FT401 | Débit d’acide à 29 % | 57.92 | m³/h | GOOD
2026-07-10 04:50 | 304FT402 | Débit d’acide à 54 % | 29.13 | m³/h | GOOD
2026-07-10 04:50 | 304AI401 | Conductivité des condensats | 14.73 | µS/cm | GOOD
2026-07-10 04:50 | 304AI402 | pH des condensats | 7.42 | pH | GOOD
2026-07-10 05:00 | 304TI102 | Température de la boucle | 77.66 | °C | GOOD
2026-07-10 05:00 | 304PI004 | Pression de la calandre | 2.38 | bar | GOOD
2026-07-10 05:00 | 304PIC005 | Vide de l’unité CAP | 61.58 | Torr | GOOD
2026-07-10 05:00 | 304LT203 | Niveau du bouilleur | 79.92 | % | GOOD
2026-07-10 05:00 | 304FT401 | Débit d’acide à 29 % | 57.7 | m³/h | GOOD
2026-07-10 05:00 | 304FT402 | Débit d’acide à 54 % | 29.09 | m³/h | GOOD
2026-07-10 05:00 | 304AI401 | Conductivité des condensats | 15.3 | µS/cm | GOOD
2026-07-10 05:00 | 304AI402 | pH des condensats | 7.44 | pH | GOOD
2026-07-10 05:10 | 304TI102 | Température de la boucle | 77.61 | °C | GOOD
2026-07-10 05:10 | 304PI004 | Pression de la calandre | 2.38 | bar | GOOD
2026-07-10 05:10 | 304PIC005 | Vide de l’unité CAP | 62.11 | Torr | GOOD
2026-07-10 05:10 | 304LT203 | Niveau du bouilleur | 80.37 | % | GOOD
2026-07-10 05:10 | 304FT401 | Débit d’acide à 29 % | 57.78 | m³/h | GOOD
2026-07-10 05:10 | 304FT402 | Débit d’acide à 54 % | 28.53 | m³/h | GOOD
2026-07-10 05:10 | 304AI401 | Conductivité des condensats | 14.95 | µS/cm | GOOD
2026-07-10 05:10 | 304AI402 | pH des condensats | 7.41 | pH | GOOD
2026-07-10 05:20 | 304TI102 | Température de la boucle | 77.69 | °C | GOOD
2026-07-10 05:20 | 304PI004 | Pression de la calandre | 2.36 | bar | GOOD
2026-07-10 05:20 | 304PIC005 | Vide de l’unité CAP | 61.46 | Torr | GOOD
2026-07-10 05:20 | 304LT203 | Niveau du bouilleur | 79.73 | % | GOOD
2026-07-10 05:20 | 304FT401 | Débit d’acide à 29 % | 58.13 | m³/h | GOOD
2026-07-10 05:20 | 304FT402 | Débit d’acide à 54 % | 28.4 | m³/h | GOOD
2026-07-10 05:20 | 304AI401 | Conductivité des condensats | 15.29 | µS/cm | GOOD
2026-07-10 05:20 | 304AI402 | pH des condensats | 7.42 | pH | GOOD
2026-07-10 05:30 | 304TI102 | Température de la boucle | 77.73 | °C | GOOD
2026-07-10 05:30 | 304PI004 | Pression de la calandre | 2.36 | bar | GOOD
2026-07-10 05:30 | 304PIC005 | Vide de l’unité CAP | 61.59 | Torr | GOOD
2026-07-10 05:30 | 304LT203 | Niveau du bouilleur | 80.05 | % | GOOD
2026-07-10 05:30 | 304FT401 | Débit d’acide à 29 % | 57.78 | m³/h | GOOD
2026-07-10 05:30 | 304FT402 | Débit d’acide à 54 % | 28.8 | m³/h | GOOD
2026-07-10 05:30 | 304AI401 | Conductivité des condensats | 14.52 | µS/cm | GOOD
2026-07-10 05:30 | 304AI402 | pH des condensats | 7.45 | pH | GOOD
2026-07-10 05:40 | 304TI102 | Température de la boucle | 77.98 | °C | GOOD
2026-07-10 05:40 | 304PI004 | Pression de la calandre | 2.41 | bar | GOOD
2026-07-10 05:40 | 304PIC005 | Vide de l’unité CAP | 61.89 | Torr | GOOD
2026-07-10 05:40 | 304LT203 | Niveau du bouilleur | 81.23 | % | GOOD
2026-07-10 05:40 | 304FT401 | Débit d’acide à 29 % | 57.48 | m³/h | GOOD
2026-07-10 05:40 | 304FT402 | Débit d’acide à 54 % | 28.96 | m³/h | GOOD
2026-07-10 05:40 | 304AI401 | Conductivité des condensats | 14.93 | µS/cm | GOOD
2026-07-10 05:40 | 304AI402 | pH des condensats | 7.41 | pH | GOOD
2026-07-10 05:50 | 304TI102 | Température de la boucle | 77.74 | °C | GOOD
2026-07-10 05:50 | 304PI004 | Pression de la calandre | 2.44 | bar | GOOD
2026-07-10 05:50 | 304PIC005 | Vide de l’unité CAP | 61.36 | Torr | GOOD
2026-07-10 05:50 | 304LT203 | Niveau du bouilleur | 81.55 | % | GOOD
2026-07-10 05:50 | 304FT401 | Débit d’acide à 29 % | 57.69 | m³/h | GOOD
2026-07-10 05:50 | 304FT402 | Débit d’acide à 54 % | 28.7 | m³/h | GOOD
2026-07-10 05:50 | 304AI401 | Conductivité des condensats | 14.99 | µS/cm | GOOD
2026-07-10 05:50 | 304AI402 | pH des condensats | 7.4 | pH | GOOD
2026-07-10 06:00 | 304TI102 | Température de la boucle | 77.74 | °C | GOOD
2026-07-10 06:00 | 304PI004 | Pression de la calandre | 2.38 | bar | GOOD
2026-07-10 06:00 | 304PIC005 | Vide de l’unité CAP | 61.35 | Torr | GOOD
2026-07-10 06:00 | 304LT203 | Niveau du bouilleur | 80.33 | % | GOOD
2026-07-10 06:00 | 304FT401 | Débit d’acide à 29 % | 57.57 | m³/h | GOOD
2026-07-10 06:00 | 304FT402 | Débit d’acide à 54 % | 28.71 | m³/h | GOOD
2026-07-10 06:00 | 304AI401 | Conductivité des condensats | 14.99 | µS/cm | GOOD
2026-07-10 06:00 | 304AI402 | pH des condensats | 7.42 | pH | GOOD
2026-07-10 06:10 | 304TI102 | Température de la boucle | 77.38 | °C | GOOD
2026-07-10 06:10 | 304PI004 | Pression de la calandre | 2.42 | bar | GOOD
2026-07-10 06:10 | 304PIC005 | Vide de l’unité CAP | 62.1 | Torr | GOOD
2026-07-10 06:10 | 304LT203 | Niveau du bouilleur | 80 | % | GOOD
2026-07-10 06:10 | 304FT401 | Débit d’acide à 29 % | 57.84 | m³/h | GOOD
2026-07-10 06:10 | 304FT402 | Débit d’acide à 54 % | 28.84 | m³/h | GOOD
2026-07-10 06:10 | 304AI401 | Conductivité des condensats | 14.69 | µS/cm | GOOD
2026-07-10 06:10 | 304AI402 | pH des condensats | 7.41 | pH | GOOD
2026-07-10 06:20 | 304TI102 | Température de la boucle | 77.98 | °C | GOOD
2026-07-10 06:20 | 304PI004 | Pression de la calandre | 2.4 | bar | GOOD
2026-07-10 06:20 | 304PIC005 | Vide de l’unité CAP | 61.66 | Torr | GOOD
2026-07-10 06:20 | 304LT203 | Niveau du bouilleur | 80.54 | % | GOOD
2026-07-10 06:20 | 304FT401 | Débit d’acide à 29 % | 57.94 | m³/h | GOOD
2026-07-10 06:20 | 304FT402 | Débit d’acide à 54 % | 28.9 | m³/h | GOOD
2026-07-10 06:20 | 304AI401 | Conductivité des condensats | 15.35 | µS/cm | GOOD
2026-07-10 06:20 | 304AI402 | pH des condensats | 7.46 | pH | GOOD
2026-07-10 06:30 | 304TI102 | Température de la boucle | 77.63 | °C | GOOD
2026-07-10 06:30 | 304PI004 | Pression de la calandre | 2.39 | bar | GOOD
2026-07-10 06:30 | 304PIC005 | Vide de l’unité CAP | 61.95 | Torr | GOOD
2026-07-10 06:30 | 304LT203 | Niveau du bouilleur | 80.59 | % | GOOD
2026-07-10 06:30 | 304FT401 | Débit d’acide à 29 % | 57.87 | m³/h | GOOD
2026-07-10 06:30 | 304FT402 | Débit d’acide à 54 % | 29.09 | m³/h | GOOD
2026-07-10 06:30 | 304AI401 | Conductivité des condensats | 15 | µS/cm | GOOD
2026-07-10 06:30 | 304AI402 | pH des condensats | 7.41 | pH | GOOD
2026-07-10 06:40 | 304TI102 | Température de la boucle | 77.5 | °C | GOOD
2026-07-10 06:40 | 304PI004 | Pression de la calandre | 2.32 | bar | GOOD
2026-07-10 06:40 | 304PIC005 | Vide de l’unité CAP | 61.47 | Torr | GOOD
2026-07-10 06:40 | 304LT203 | Niveau du bouilleur | 81.35 | % | GOOD
2026-07-10 06:40 | 304FT401 | Débit d’acide à 29 % | 57.94 | m³/h | GOOD
2026-07-10 06:40 | 304FT402 | Débit d’acide à 54 % | 28.71 | m³/h | GOOD
2026-07-10 06:40 | 304AI401 | Conductivité des condensats | 15.05 | µS/cm | GOOD
2026-07-10 06:40 | 304AI402 | pH des condensats | 7.45 | pH | GOOD
2026-07-10 06:50 | 304TI102 | Température de la boucle | 77.67 | °C | GOOD
2026-07-10 06:50 | 304PI004 | Pression de la calandre | 2.41 | bar | GOOD
2026-07-10 06:50 | 304PIC005 | Vide de l’unité CAP | 61.05 | Torr | GOOD
2026-07-10 06:50 | 304LT203 | Niveau du bouilleur | 80.14 | % | GOOD
2026-07-10 06:50 | 304FT401 | Débit d’acide à 29 % | 57.86 | m³/h | GOOD
2026-07-10 06:50 | 304FT402 | Débit d’acide à 54 % | 28.97 | m³/h | GOOD
2026-07-10 06:50 | 304AI401 | Conductivité des condensats | 15.14 | µS/cm | GOOD
2026-07-10 06:50 | 304AI402 | pH des condensats | 7.4 | pH | GOOD
2026-07-10 07:00 | 304TI102 | Température de la boucle | 77.77 | °C | GOOD
2026-07-10 07:00 | 304PI004 | Pression de la calandre | 2.41 | bar | GOOD
2026-07-10 07:00 | 304PIC005 | Vide de l’unité CAP | 61.69 | Torr | GOOD
2026-07-10 07:00 | 304LT203 | Niveau du bouilleur | 79.64 | % | GOOD
2026-07-10 07:00 | 304FT401 | Débit d’acide à 29 % | 57.78 | m³/h | GOOD
2026-07-10 07:00 | 304FT402 | Débit d’acide à 54 % | 28.72 | m³/h | GOOD
2026-07-10 07:00 | 304AI401 | Conductivité des condensats | 15.21 | µS/cm | GOOD
2026-07-10 07:00 | 304AI402 | pH des condensats | 7.38 | pH | GOOD
2026-07-10 07:10 | 304TI102 | Température de la boucle | 77.71 | °C | GOOD
2026-07-10 07:10 | 304PI004 | Pression de la calandre | 2.47 | bar | GOOD
2026-07-10 07:10 | 304PIC005 | Vide de l’unité CAP | 61.91 | Torr | GOOD
2026-07-10 07:10 | 304LT203 | Niveau du bouilleur | 79.72 | % | GOOD
2026-07-10 07:10 | 304FT401 | Débit d’acide à 29 % | 57.65 | m³/h | GOOD
2026-07-10 07:10 | 304FT402 | Débit d’acide à 54 % | 28.92 | m³/h | GOOD
2026-07-10 07:10 | 304AI401 | Conductivité des condensats | 15.32 | µS/cm | GOOD
2026-07-10 07:10 | 304AI402 | pH des condensats | 7.34 | pH | GOOD
2026-07-10 07:20 | 304TI102 | Température de la boucle | 78.03 | °C | GOOD
2026-07-10 07:20 | 304PI004 | Pression de la calandre | 2.43 | bar | GOOD
2026-07-10 07:20 | 304PIC005 | Vide de l’unité CAP | 61.65 | Torr | GOOD
2026-07-10 07:20 | 304LT203 | Niveau du bouilleur | 80.54 | % | GOOD
2026-07-10 07:20 | 304FT401 | Débit d’acide à 29 % | 57.86 | m³/h | GOOD
2026-07-10 07:20 | 304FT402 | Débit d’acide à 54 % | 28.76 | m³/h | GOOD
2026-07-10 07:20 | 304AI401 | Conductivité des condensats | 15.21 | µS/cm | GOOD
2026-07-10 07:20 | 304AI402 | pH des condensats | 7.41 | pH | GOOD
2026-07-10 07:30 | 304TI102 | Température de la boucle | 77.56 | °C | GOOD
2026-07-10 07:30 | 304PI004 | Pression de la calandre | 2.38 | bar | GOOD
2026-07-10 07:30 | 304PIC005 | Vide de l’unité CAP | 61.34 | Torr | GOOD
2026-07-10 07:30 | 304LT203 | Niveau du bouilleur | 79.84 | % | GOOD
2026-07-10 07:30 | 304FT401 | Débit d’acide à 29 % | 57.65 | m³/h | GOOD
2026-07-10 07:30 | 304FT402 | Débit d’acide à 54 % | 28.88 | m³/h | GOOD
2026-07-10 07:30 | 304AI401 | Conductivité des condensats | 14.88 | µS/cm | GOOD
2026-07-10 07:30 | 304AI402 | pH des condensats | 7.4 | pH | GOOD
2026-07-10 07:40 | 304TI102 | Température de la boucle | 77.59 | °C | GOOD
2026-07-10 07:40 | 304PI004 | Pression de la calandre | 2.42 | bar | GOOD
2026-07-10 07:40 | 304PIC005 | Vide de l’unité CAP | 61.32 | Torr | GOOD
2026-07-10 07:40 | 304LT203 | Niveau du bouilleur | 80.83 | % | GOOD
2026-07-10 07:40 | 304FT401 | Débit d’acide à 29 % | 57.37 | m³/h | GOOD
2026-07-10 07:40 | 304FT402 | Débit d’acide à 54 % | 28.78 | m³/h | GOOD
2026-07-10 07:40 | 304AI401 | Conductivité des condensats | 15.48 | µS/cm | GOOD
2026-07-10 07:40 | 304AI402 | pH des condensats | 7.35 | pH | GOOD
2026-07-10 07:50 | 304TI102 | Température de la boucle | 78.05 | °C | GOOD
2026-07-10 07:50 | 304PI004 | Pression de la calandre | 2.35 | bar | GOOD
2026-07-10 07:50 | 304PIC005 | Vide de l’unité CAP | 61.3 | Torr | GOOD
2026-07-10 07:50 | 304LT203 | Niveau du bouilleur | 79.19 | % | GOOD
2026-07-10 07:50 | 304FT401 | Débit d’acide à 29 % | 57.53 | m³/h | GOOD
2026-07-10 07:50 | 304FT402 | Débit d’acide à 54 % | 28.76 | m³/h | GOOD
2026-07-10 07:50 | 304AI401 | Conductivité des condensats | 15.2 | µS/cm | GOOD
2026-07-10 07:50 | 304AI402 | pH des condensats | 7.37 | pH | GOOD
2026-07-10 08:00 | 304TI102 | Température de la boucle | 77.54 | °C | GOOD
2026-07-10 08:00 | 304PI004 | Pression de la calandre | 2.36 | bar | GOOD
2026-07-10 08:00 | 304PIC005 | Vide de l’unité CAP | 61.39 | Torr | GOOD
2026-07-10 08:00 | 304LT203 | Niveau du bouilleur | 80.26 | % | GOOD
2026-07-10 08:00 | 304FT401 | Débit d’acide à 29 % | 57.58 | m³/h | GOOD
2026-07-10 08:00 | 304FT402 | Débit d’acide à 54 % | 29.02 | m³/h | GOOD
2026-07-10 08:00 | 304AI401 | Conductivité des condensats | 14.87 | µS/cm | GOOD
2026-07-10 08:00 | 304AI402 | pH des condensats | 7.37 | pH | GOOD
2026-07-10 08:10 | 304TI102 | Température de la boucle | 77.76 | °C | GOOD
2026-07-10 08:10 | 304PI004 | Pression de la calandre | 2.43 | bar | GOOD
2026-07-10 08:10 | 304PIC005 | Vide de l’unité CAP | 62.27 | Torr | GOOD
2026-07-10 08:10 | 304LT203 | Niveau du bouilleur | 80.11 | % | GOOD
2026-07-10 08:10 | 304FT401 | Débit d’acide à 29 % | 57.61 | m³/h | GOOD
2026-07-10 08:10 | 304FT402 | Débit d’acide à 54 % | 28.92 | m³/h | GOOD
2026-07-10 08:10 | 304AI401 | Conductivité des condensats | 15.06 | µS/cm | GOOD
2026-07-10 08:10 | 304AI402 | pH des condensats | 7.4 | pH | GOOD
2026-07-10 08:20 | 304TI102 | Température de la boucle | 77.49 | °C | GOOD
2026-07-10 08:20 | 304PI004 | Pression de la calandre | 2.39 | bar | GOOD
2026-07-10 08:20 | 304PIC005 | Vide de l’unité CAP | 61.7 | Torr | GOOD
2026-07-10 08:20 | 304LT203 | Niveau du bouilleur | 80.1 | % | GOOD
2026-07-10 08:20 | 304FT401 | Débit d’acide à 29 % | 57.83 | m³/h | GOOD
2026-07-10 08:20 | 304FT402 | Débit d’acide à 54 % | 28.93 | m³/h | GOOD
2026-07-10 08:20 | 304AI401 | Conductivité des condensats | 15.03 | µS/cm | GOOD
2026-07-10 08:20 | 304AI402 | pH des condensats | 7.47 | pH | GOOD
2026-07-10 08:30 | 304TI102 | Température de la boucle | 77.64 | °C | GOOD
2026-07-10 08:30 | 304PI004 | Pression de la calandre | 2.36 | bar | GOOD
2026-07-10 08:30 | 304PIC005 | Vide de l’unité CAP | 61.3 | Torr | GOOD
2026-07-10 08:30 | 304LT203 | Niveau du bouilleur | 80.65 | % | GOOD
2026-07-10 08:30 | 304FT401 | Débit d’acide à 29 % | 57.94 | m³/h | GOOD
2026-07-10 08:30 | 304FT402 | Débit d’acide à 54 % | 28.89 | m³/h | GOOD
2026-07-10 08:30 | 304AI401 | Conductivité des condensats | 15.01 | µS/cm | GOOD
2026-07-10 08:30 | 304AI402 | pH des condensats | 7.44 | pH | GOOD
2026-07-10 08:40 | 304TI102 | Température de la boucle | 77.99 | °C | GOOD
2026-07-10 08:40 | 304PI004 | Pression de la calandre | 2.35 | bar | GOOD
2026-07-10 08:40 | 304PIC005 | Vide de l’unité CAP | 61.87 | Torr | GOOD
2026-07-10 08:40 | 304LT203 | Niveau du bouilleur | 79.06 | % | GOOD
2026-07-10 08:40 | 304FT401 | Débit d’acide à 29 % | 57.91 | m³/h | GOOD
2026-07-10 08:40 | 304FT402 | Débit d’acide à 54 % | 28.77 | m³/h | GOOD
2026-07-10 08:40 | 304AI401 | Conductivité des condensats | 14.69 | µS/cm | GOOD
2026-07-10 08:40 | 304AI402 | pH des condensats | 7.4 | pH | GOOD
2026-07-10 08:50 | 304TI102 | Température de la boucle | 77.86 | °C | GOOD
2026-07-10 08:50 | 304PI004 | Pression de la calandre | 2.31 | bar | GOOD
2026-07-10 08:50 | 304PIC005 | Vide de l’unité CAP | 61.33 | Torr | GOOD
2026-07-10 08:50 | 304LT203 | Niveau du bouilleur | 79.81 | % | GOOD
2026-07-10 08:50 | 304FT401 | Débit d’acide à 29 % | 58.01 | m³/h | GOOD
2026-07-10 08:50 | 304FT402 | Débit d’acide à 54 % | 28.84 | m³/h | GOOD
2026-07-10 08:50 | 304AI401 | Conductivité des condensats | 15.23 | µS/cm | GOOD
2026-07-10 08:50 | 304AI402 | pH des condensats | 7.43 | pH | GOOD
2026-07-10 09:00 | 304TI102 | Température de la boucle | 77.7 | °C | GOOD
2026-07-10 09:00 | 304PI004 | Pression de la calandre | 2.34 | bar | GOOD
2026-07-10 09:00 | 304PIC005 | Vide de l’unité CAP | 60.66 | Torr | GOOD
2026-07-10 09:00 | 304LT203 | Niveau du bouilleur | 80.4 | % | GOOD
2026-07-10 09:00 | 304FT401 | Débit d’acide à 29 % | 57.86 | m³/h | GOOD
2026-07-10 09:00 | 304FT402 | Débit d’acide à 54 % | 28.85 | m³/h | GOOD
2026-07-10 09:00 | 304AI401 | Conductivité des condensats | 15.06 | µS/cm | GOOD
2026-07-10 09:00 | 304AI402 | pH des condensats | 7.4 | pH | GOOD
2026-07-10 09:10 | 304TI102 | Température de la boucle | 77.12 | °C | GOOD
2026-07-10 09:10 | 304PI004 | Pression de la calandre | 2.32 | bar | GOOD
2026-07-10 09:10 | 304PIC005 | Vide de l’unité CAP | 61.4 | Torr | GOOD
2026-07-10 09:10 | 304LT203 | Niveau du bouilleur | 80.55 | % | GOOD
2026-07-10 09:10 | 304FT401 | Débit d’acide à 29 % | 57.95 | m³/h | GOOD
2026-07-10 09:10 | 304FT402 | Débit d’acide à 54 % | 28.76 | m³/h | GOOD
2026-07-10 09:10 | 304AI401 | Conductivité des condensats | 15.06 | µS/cm | GOOD
2026-07-10 09:10 | 304AI402 | pH des condensats | 7.37 | pH | GOOD
2026-07-10 09:20 | 304TI102 | Température de la boucle | 77.5 | °C | GOOD
2026-07-10 09:20 | 304PI004 | Pression de la calandre | 2.25 | bar | GOOD
2026-07-10 09:20 | 304PIC005 | Vide de l’unité CAP | 60.46 | Torr | GOOD
2026-07-10 09:20 | 304LT203 | Niveau du bouilleur | 79.12 | % | GOOD
2026-07-10 09:20 | 304FT401 | Débit d’acide à 29 % | 57.16 | m³/h | GOOD
2026-07-10 09:20 | 304FT402 | Débit d’acide à 54 % | 28.64 | m³/h | GOOD
2026-07-10 09:20 | 304AI401 | Conductivité des condensats | 14.47 | µS/cm | GOOD
2026-07-10 09:20 | 304AI402 | pH des condensats | 7.42 | pH | GOOD
2026-07-10 09:30 | 304TI102 | Température de la boucle | 77.55 | °C | GOOD
2026-07-10 09:30 | 304PI004 | Pression de la calandre | 2.33 | bar | GOOD
2026-07-10 09:30 | 304PIC005 | Vide de l’unité CAP | 61.35 | Torr | GOOD
2026-07-10 09:30 | 304LT203 | Niveau du bouilleur | 79.17 | % | GOOD
2026-07-10 09:30 | 304FT401 | Débit d’acide à 29 % | 57.56 | m³/h | GOOD
2026-07-10 09:30 | 304FT402 | Débit d’acide à 54 % | 28.58 | m³/h | GOOD
2026-07-10 09:30 | 304AI401 | Conductivité des condensats | 14.66 | µS/cm | GOOD
2026-07-10 09:30 | 304AI402 | pH des condensats | 7.39 | pH | GOOD
2026-07-10 09:40 | 304TI102 | Température de la boucle | 77.63 | °C | GOOD
2026-07-10 09:40 | 304PI004 | Pression de la calandre | 2.39 | bar | GOOD
2026-07-10 09:40 | 304PIC005 | Vide de l’unité CAP | 61.4 | Torr | GOOD
2026-07-10 09:40 | 304LT203 | Niveau du bouilleur | 80.47 | % | GOOD
2026-07-10 09:40 | 304FT401 | Débit d’acide à 29 % | 57.56 | m³/h | GOOD
2026-07-10 09:40 | 304FT402 | Débit d’acide à 54 % | 28.64 | m³/h | GOOD
2026-07-10 09:40 | 304AI401 | Conductivité des condensats | 14.8 | µS/cm | GOOD
2026-07-10 09:40 | 304AI402 | pH des condensats | 7.41 | pH | GOOD
2026-07-10 09:50 | 304TI102 | Température de la boucle | 77.41 | °C | GOOD
2026-07-10 09:50 | 304PI004 | Pression de la calandre | 2.38 | bar | GOOD
2026-07-10 09:50 | 304PIC005 | Vide de l’unité CAP | 60.92 | Torr | GOOD
2026-07-10 09:50 | 304LT203 | Niveau du bouilleur | 78.96 | % | GOOD
2026-07-10 09:50 | 304FT401 | Débit d’acide à 29 % | 57.44 | m³/h | GOOD
2026-07-10 09:50 | 304FT402 | Débit d’acide à 54 % | 28.65 | m³/h | GOOD
2026-07-10 09:50 | 304AI401 | Conductivité des condensats | 15.18 | µS/cm | GOOD
2026-07-10 09:50 | 304AI402 | pH des condensats | 7.4 | pH | GOOD
2026-07-10 10:00 | 304TI102 | Température de la boucle | 77.61 | °C | GOOD
2026-07-10 10:00 | 304PI004 | Pression de la calandre | 2.39 | bar | GOOD
2026-07-10 10:00 | 304PIC005 | Vide de l’unité CAP | 61.64 | Torr | GOOD
2026-07-10 10:00 | 304LT203 | Niveau du bouilleur | 79.36 | % | GOOD
2026-07-10 10:00 | 304FT401 | Débit d’acide à 29 % | 57.54 | m³/h | GOOD
2026-07-10 10:00 | 304FT402 | Débit d’acide à 54 % | 28.46 | m³/h | GOOD
2026-07-10 10:00 | 304AI401 | Conductivité des condensats | 14.7 | µS/cm | GOOD
2026-07-10 10:00 | 304AI402 | pH des condensats | 7.39 | pH | GOOD
2026-07-10 10:10 | 304TI102 | Température de la boucle | 77.48 | °C | GOOD
2026-07-10 10:10 | 304PI004 | Pression de la calandre | 2.29 | bar | GOOD
2026-07-10 10:10 | 304PIC005 | Vide de l’unité CAP | 61.26 | Torr | GOOD
2026-07-10 10:10 | 304LT203 | Niveau du bouilleur | 78.83 | % | GOOD
2026-07-10 10:10 | 304FT401 | Débit d’acide à 29 % | 57.58 | m³/h | GOOD
2026-07-10 10:10 | 304FT402 | Débit d’acide à 54 % | 28.5 | m³/h | GOOD
2026-07-10 10:10 | 304AI401 | Conductivité des condensats | 14.75 | µS/cm | GOOD
2026-07-10 10:10 | 304AI402 | pH des condensats | 7.36 | pH | GOOD
2026-07-10 10:20 | 304TI102 | Température de la boucle | 77.74 | °C | GOOD
2026-07-10 10:20 | 304PI004 | Pression de la calandre | 2.34 | bar | GOOD
2026-07-10 10:20 | 304PIC005 | Vide de l’unité CAP | 61.04 | Torr | GOOD
2026-07-10 10:20 | 304LT203 | Niveau du bouilleur | 79.7 | % | GOOD
2026-07-10 10:20 | 304FT401 | Débit d’acide à 29 % | 57.41 | m³/h | GOOD
2026-07-10 10:20 | 304FT402 | Débit d’acide à 54 % | 28.69 | m³/h | GOOD
2026-07-10 10:20 | 304AI401 | Conductivité des condensats | 14.93 | µS/cm | GOOD
2026-07-10 10:20 | 304AI402 | pH des condensats | 7.42 | pH | GOOD
2026-07-10 10:30 | 304TI102 | Température de la boucle | 77.52 | °C | GOOD
2026-07-10 10:30 | 304PI004 | Pression de la calandre | 2.35 | bar | GOOD
2026-07-10 10:30 | 304PIC005 | Vide de l’unité CAP | 60.82 | Torr | GOOD
2026-07-10 10:30 | 304LT203 | Niveau du bouilleur | 78.96 | % | GOOD
2026-07-10 10:30 | 304FT401 | Débit d’acide à 29 % | 57.21 | m³/h | GOOD
2026-07-10 10:30 | 304FT402 | Débit d’acide à 54 % | 28.54 | m³/h | GOOD
2026-07-10 10:30 | 304AI401 | Conductivité des condensats | 14.46 | µS/cm | GOOD
2026-07-10 10:30 | 304AI402 | pH des condensats | 7.4 | pH | GOOD
2026-07-10 10:40 | 304TI102 | Température de la boucle | 77.19 | °C | GOOD
2026-07-10 10:40 | 304PI004 | Pression de la calandre | 2.33 | bar | GOOD
2026-07-10 10:40 | 304PIC005 | Vide de l’unité CAP | 60.91 | Torr | GOOD
2026-07-10 10:40 | 304LT203 | Niveau du bouilleur | 79.17 | % | GOOD
2026-07-10 10:40 | 304FT401 | Débit d’acide à 29 % | 57.51 | m³/h | GOOD
2026-07-10 10:40 | 304FT402 | Débit d’acide à 54 % | 28.31 | m³/h | GOOD
2026-07-10 10:40 | 304AI401 | Conductivité des condensats | 14.47 | µS/cm | GOOD
2026-07-10 10:40 | 304AI402 | pH des condensats | 7.36 | pH | GOOD
2026-07-10 10:50 | 304TI102 | Température de la boucle | 77.36 | °C | GOOD
2026-07-10 10:50 | 304PI004 | Pression de la calandre | 2.26 | bar | GOOD
2026-07-10 10:50 | 304PIC005 | Vide de l’unité CAP | 61.06 | Torr | GOOD
2026-07-10 10:50 | 304LT203 | Niveau du bouilleur | 78.33 | % | GOOD
2026-07-10 10:50 | 304FT401 | Débit d’acide à 29 % | 57.47 | m³/h | GOOD
2026-07-10 10:50 | 304FT402 | Débit d’acide à 54 % | 28.79 | m³/h | GOOD
2026-07-10 10:50 | 304AI401 | Conductivité des condensats | 14.11 | µS/cm | GOOD
2026-07-10 10:50 | 304AI402 | pH des condensats | 7.36 | pH | GOOD
2026-07-10 11:00 | 304TI102 | Température de la boucle | 77.41 | °C | GOOD
2026-07-10 11:00 | 304PI004 | Pression de la calandre | 2.28 | bar | GOOD
2026-07-10 11:00 | 304PIC005 | Vide de l’unité CAP | 60.81 | Torr | GOOD
2026-07-10 11:00 | 304LT203 | Niveau du bouilleur | 78.75 | % | GOOD
2026-07-10 11:00 | 304FT401 | Débit d’acide à 29 % | 57.33 | m³/h | GOOD
2026-07-10 11:00 | 304FT402 | Débit d’acide à 54 % | 28.45 | m³/h | GOOD
2026-07-10 11:00 | 304AI401 | Conductivité des condensats | 14.88 | µS/cm | GOOD
2026-07-10 11:00 | 304AI402 | pH des condensats | 7.38 | pH | GOOD
2026-07-10 11:10 | 304TI102 | Température de la boucle | 77.4 | °C | GOOD
2026-07-10 11:10 | 304PI004 | Pression de la calandre | 2.31 | bar | GOOD
2026-07-10 11:10 | 304PIC005 | Vide de l’unité CAP | 60.43 | Torr | GOOD
2026-07-10 11:10 | 304LT203 | Niveau du bouilleur | 78.82 | % | GOOD
2026-07-10 11:10 | 304FT401 | Débit d’acide à 29 % | 57.18 | m³/h | GOOD
2026-07-10 11:10 | 304FT402 | Débit d’acide à 54 % | 28.62 | m³/h | GOOD
2026-07-10 11:10 | 304AI401 | Conductivité des condensats | 14.95 | µS/cm | GOOD
2026-07-10 11:10 | 304AI402 | pH des condensats | 7.36 | pH | GOOD
2026-07-10 11:20 | 304TI102 | Température de la boucle | 77.09 | °C | GOOD
2026-07-10 11:20 | 304PI004 | Pression de la calandre | 2.22 | bar | GOOD
2026-07-10 11:20 | 304PIC005 | Vide de l’unité CAP | 61.05 | Torr | GOOD
2026-07-10 11:20 | 304LT203 | Niveau du bouilleur | 79.05 | % | GOOD
2026-07-10 11:20 | 304FT401 | Débit d’acide à 29 % | 57.2 | m³/h | GOOD
2026-07-10 11:20 | 304FT402 | Débit d’acide à 54 % | 28.66 | m³/h | GOOD
2026-07-10 11:20 | 304AI401 | Conductivité des condensats | 14.99 | µS/cm | GOOD
2026-07-10 11:20 | 304AI402 | pH des condensats | 7.39 | pH | GOOD
2026-07-10 11:30 | 304TI102 | Température de la boucle | 77.25 | °C | GOOD
2026-07-10 11:30 | 304PI004 | Pression de la calandre | 2.33 | bar | GOOD
2026-07-10 11:30 | 304PIC005 | Vide de l’unité CAP | 60.66 | Torr | GOOD
2026-07-10 11:30 | 304LT203 | Niveau du bouilleur | 79.05 | % | GOOD
2026-07-10 11:30 | 304FT401 | Débit d’acide à 29 % | 57.38 | m³/h | GOOD
2026-07-10 11:30 | 304FT402 | Débit d’acide à 54 % | 28.14 | m³/h | GOOD
2026-07-10 11:30 | 304AI401 | Conductivité des condensats | 14.22 | µS/cm | GOOD
2026-07-10 11:30 | 304AI402 | pH des condensats | 7.33 | pH | GOOD
2026-07-10 11:40 | 304TI102 | Température de la boucle | 77.02 | °C | GOOD
2026-07-10 11:40 | 304PI004 | Pression de la calandre | 2.32 | bar | GOOD
2026-07-10 11:40 | 304PIC005 | Vide de l’unité CAP | 60.58 | Torr | GOOD
2026-07-10 11:40 | 304LT203 | Niveau du bouilleur | 79.4 | % | GOOD
2026-07-10 11:40 | 304FT401 | Débit d’acide à 29 % | 57.14 | m³/h | GOOD
2026-07-10 11:40 | 304FT402 | Débit d’acide à 54 % | 28.61 | m³/h | GOOD
2026-07-10 11:40 | 304AI401 | Conductivité des condensats | 14.21 | µS/cm | GOOD
2026-07-10 11:40 | 304AI402 | pH des condensats | 7.41 | pH | GOOD
2026-07-10 11:50 | 304TI102 | Température de la boucle | 77.49 | °C | GOOD
2026-07-10 11:50 | 304PI004 | Pression de la calandre | 2.21 | bar | GOOD
2026-07-10 11:50 | 304PIC005 | Vide de l’unité CAP | 60.88 | Torr | GOOD
2026-07-10 11:50 | 304LT203 | Niveau du bouilleur | 78.43 | % | GOOD
2026-07-10 11:50 | 304FT401 | Débit d’acide à 29 % | 56.98 | m³/h | GOOD
2026-07-10 11:50 | 304FT402 | Débit d’acide à 54 % | 28.48 | m³/h | GOOD
2026-07-10 11:50 | 304AI401 | Conductivité des condensats | 14.66 | µS/cm | GOOD
2026-07-10 11:50 | 304AI402 | pH des condensats | 7.33 | pH | GOOD
2026-07-10 12:00 | 304TI102 | Température de la boucle | 77.46 | °C | GOOD
2026-07-10 12:00 | 304PI004 | Pression de la calandre | 2.27 | bar | GOOD
2026-07-10 12:00 | 304PIC005 | Vide de l’unité CAP | 61.15 | Torr | GOOD
2026-07-10 12:00 | 304LT203 | Niveau du bouilleur | 78.2 | % | GOOD
2026-07-10 12:00 | 304FT401 | Débit d’acide à 29 % | 57.65 | m³/h | GOOD
2026-07-10 12:00 | 304FT402 | Débit d’acide à 54 % | 28.16 | m³/h | GOOD
2026-07-10 12:00 | 304AI401 | Conductivité des condensats | 14.6 | µS/cm | GOOD
2026-07-10 12:00 | 304AI402 | pH des condensats | 7.41 | pH | GOOD
2026-07-10 12:10 | 304TI102 | Température de la boucle | 77.22 | °C | GOOD
2026-07-10 12:10 | 304PI004 | Pression de la calandre | 2.23 | bar | GOOD
2026-07-10 12:10 | 304PIC005 | Vide de l’unité CAP | 59.98 | Torr | GOOD
2026-07-10 12:10 | 304LT203 | Niveau du bouilleur | 79.85 | % | GOOD
2026-07-10 12:10 | 304FT401 | Débit d’acide à 29 % | 57.36 | m³/h | GOOD
2026-07-10 12:10 | 304FT402 | Débit d’acide à 54 % | 28.21 | m³/h | GOOD
2026-07-10 12:10 | 304AI401 | Conductivité des condensats | 14.38 | µS/cm | GOOD
2026-07-10 12:10 | 304AI402 | pH des condensats | 7.28 | pH | GOOD
2026-07-10 12:20 | 304TI102 | Température de la boucle | 77.09 | °C | GOOD
2026-07-10 12:20 | 304PI004 | Pression de la calandre | 2.26 | bar | GOOD
2026-07-10 12:20 | 304PIC005 | Vide de l’unité CAP | 60.59 | Torr | GOOD
2026-07-10 12:20 | 304LT203 | Niveau du bouilleur | 78.59 | % | GOOD
2026-07-10 12:20 | 304FT401 | Débit d’acide à 29 % | 57.3 | m³/h | GOOD
2026-07-10 12:20 | 304FT402 | Débit d’acide à 54 % | 28.09 | m³/h | GOOD
2026-07-10 12:20 | 304AI401 | Conductivité des condensats | 14.47 | µS/cm | GOOD
2026-07-10 12:20 | 304AI402 | pH des condensats | 7.34 | pH | GOOD
2026-07-10 12:30 | 304TI102 | Température de la boucle | 77.19 | °C | GOOD
2026-07-10 12:30 | 304PI004 | Pression de la calandre | 2.26 | bar | GOOD
2026-07-10 12:30 | 304PIC005 | Vide de l’unité CAP | 60.36 | Torr | GOOD
2026-07-10 12:30 | 304LT203 | Niveau du bouilleur | 79.34 | % | GOOD
2026-07-10 12:30 | 304FT401 | Débit d’acide à 29 % | 57.26 | m³/h | GOOD
2026-07-10 12:30 | 304FT402 | Débit d’acide à 54 % | 28.01 | m³/h | GOOD
2026-07-10 12:30 | 304AI401 | Conductivité des condensats | 14.01 | µS/cm | GOOD
2026-07-10 12:30 | 304AI402 | pH des condensats | 7.33 | pH | GOOD
2026-07-10 12:40 | 304TI102 | Température de la boucle | 76.88 | °C | GOOD
2026-07-10 12:40 | 304PI004 | Pression de la calandre | 2.25 | bar | GOOD
2026-07-10 12:40 | 304PIC005 | Vide de l’unité CAP | 60.04 | Torr | GOOD
2026-07-10 12:40 | 304LT203 | Niveau du bouilleur | 77.31 | % | GOOD
2026-07-10 12:40 | 304FT401 | Débit d’acide à 29 % | 56.97 | m³/h | GOOD
2026-07-10 12:40 | 304FT402 | Débit d’acide à 54 % | 27.8 | m³/h | GOOD
2026-07-10 12:40 | 304AI401 | Conductivité des condensats | 14.1 | µS/cm | GOOD
2026-07-10 12:40 | 304AI402 | pH des condensats | 7.28 | pH | GOOD
2026-07-10 12:50 | 304TI102 | Température de la boucle | 77.2 | °C | GOOD
2026-07-10 12:50 | 304PI004 | Pression de la calandre | 2.24 | bar | GOOD
2026-07-10 12:50 | 304PIC005 | Vide de l’unité CAP | 60.27 | Torr | GOOD
2026-07-10 12:50 | 304LT203 | Niveau du bouilleur | 78.09 | % | GOOD
2026-07-10 12:50 | 304FT401 | Débit d’acide à 29 % | 57.17 | m³/h | GOOD
2026-07-10 12:50 | 304FT402 | Débit d’acide à 54 % | 27.67 | m³/h | GOOD
2026-07-10 12:50 | 304AI401 | Conductivité des condensats | 14.37 | µS/cm | GOOD
2026-07-10 12:50 | 304AI402 | pH des condensats | 7.28 | pH | GOOD
2026-07-10 13:00 | 304TI102 | Température de la boucle | 76.94 | °C | GOOD
2026-07-10 13:00 | 304PI004 | Pression de la calandre | 2.25 | bar | GOOD
2026-07-10 13:00 | 304PIC005 | Vide de l’unité CAP | 60.58 | Torr | GOOD
2026-07-10 13:00 | 304LT203 | Niveau du bouilleur | 78.58 | % | GOOD
2026-07-10 13:00 | 304FT401 | Débit d’acide à 29 % | 57.08 | m³/h | GOOD
2026-07-10 13:00 | 304FT402 | Débit d’acide à 54 % | 27.82 | m³/h | GOOD
2026-07-10 13:00 | 304AI401 | Conductivité des condensats | 14.22 | µS/cm | GOOD
2026-07-10 13:00 | 304AI402 | pH des condensats | 7.35 | pH | GOOD
2026-07-10 13:10 | 304TI102 | Température de la boucle | 77.1 | °C | GOOD
2026-07-10 13:10 | 304PI004 | Pression de la calandre | 2.18 | bar | GOOD
2026-07-10 13:10 | 304PIC005 | Vide de l’unité CAP | 59.8 | Torr | GOOD
2026-07-10 13:10 | 304LT203 | Niveau du bouilleur | 79.08 | % | GOOD
2026-07-10 13:10 | 304FT401 | Débit d’acide à 29 % | 56.84 | m³/h | GOOD
2026-07-10 13:10 | 304FT402 | Débit d’acide à 54 % | 27.84 | m³/h | GOOD
2026-07-10 13:10 | 304AI401 | Conductivité des condensats | 14.45 | µS/cm | GOOD
2026-07-10 13:10 | 304AI402 | pH des condensats | 7.29 | pH | GOOD
2026-07-10 13:20 | 304TI102 | Température de la boucle | 77.13 | °C | GOOD
2026-07-10 13:20 | 304PI004 | Pression de la calandre | 2.24 | bar | GOOD
2026-07-10 13:20 | 304PIC005 | Vide de l’unité CAP | 60.2 | Torr | GOOD
2026-07-10 13:20 | 304LT203 | Niveau du bouilleur | 78.73 | % | GOOD
2026-07-10 13:20 | 304FT401 | Débit d’acide à 29 % | 56.91 | m³/h | GOOD
2026-07-10 13:20 | 304FT402 | Débit d’acide à 54 % | 28.31 | m³/h | GOOD
2026-07-10 13:20 | 304AI401 | Conductivité des condensats | 13.89 | µS/cm | GOOD
2026-07-10 13:20 | 304AI402 | pH des condensats | 7.32 | pH | GOOD
2026-07-10 13:30 | 304TI102 | Température de la boucle | 76.78 | °C | GOOD
2026-07-10 13:30 | 304PI004 | Pression de la calandre | 2.26 | bar | GOOD
2026-07-10 13:30 | 304PIC005 | Vide de l’unité CAP | 60.95 | Torr | GOOD
2026-07-10 13:30 | 304LT203 | Niveau du bouilleur | 78.4 | % | GOOD
2026-07-10 13:30 | 304FT401 | Débit d’acide à 29 % | 56.93 | m³/h | GOOD
2026-07-10 13:30 | 304FT402 | Débit d’acide à 54 % | 28.08 | m³/h | GOOD
2026-07-10 13:30 | 304AI401 | Conductivité des condensats | 13.84 | µS/cm | GOOD
2026-07-10 13:30 | 304AI402 | pH des condensats | 7.26 | pH | GOOD
2026-07-10 13:40 | 304TI102 | Température de la boucle | 76.94 | °C | GOOD
2026-07-10 13:40 | 304PI004 | Pression de la calandre | 2.21 | bar | GOOD
2026-07-10 13:40 | 304PIC005 | Vide de l’unité CAP | 59.96 | Torr | GOOD
2026-07-10 13:40 | 304LT203 | Niveau du bouilleur | 77.8 | % | GOOD
2026-07-10 13:40 | 304FT401 | Débit d’acide à 29 % | 57.21 | m³/h | GOOD
2026-07-10 13:40 | 304FT402 | Débit d’acide à 54 % | 27.7 | m³/h | GOOD
2026-07-10 13:40 | 304AI401 | Conductivité des condensats | 14.25 | µS/cm | GOOD
2026-07-10 13:40 | 304AI402 | pH des condensats | 7.3 | pH | GOOD
2026-07-10 13:50 | 304TI102 | Température de la boucle | 76.83 | °C | GOOD
2026-07-10 13:50 | 304PI004 | Pression de la calandre | 2.18 | bar | GOOD
2026-07-10 13:50 | 304PIC005 | Vide de l’unité CAP | 59.58 | Torr | GOOD
2026-07-10 13:50 | 304LT203 | Niveau du bouilleur | 78.14 | % | GOOD
2026-07-10 13:50 | 304FT401 | Débit d’acide à 29 % | 57.16 | m³/h | GOOD
2026-07-10 13:50 | 304FT402 | Débit d’acide à 54 % | 27.91 | m³/h | GOOD
2026-07-10 13:50 | 304AI401 | Conductivité des condensats | 14.02 | µS/cm | GOOD
2026-07-10 13:50 | 304AI402 | pH des condensats | 7.28 | pH | GOOD
2026-07-10 14:00 | 304TI102 | Température de la boucle | 82.45 | °C | UNCERTAIN
2026-07-10 14:00 | 304PI004 | Pression de la calandre | 2.26 | bar | GOOD
2026-07-10 14:00 | 304PIC005 | Vide de l’unité CAP | 59.42 | Torr | GOOD
2026-07-10 14:00 | 304LT203 | Niveau du bouilleur | 77.32 | % | GOOD
2026-07-10 14:00 | 304FT401 | Débit d’acide à 29 % | 56.79 | m³/h | GOOD
2026-07-10 14:00 | 304FT402 | Débit d’acide à 54 % | 28.01 | m³/h | GOOD
2026-07-10 14:00 | 304AI401 | Conductivité des condensats | 13.71 | µS/cm | GOOD
2026-07-10 14:00 | 304AI402 | pH des condensats | 7.3 | pH | GOOD
2026-07-10 14:10 | 304TI102 | Température de la boucle | 82.28 | °C | UNCERTAIN
2026-07-10 14:10 | 304PI004 | Pression de la calandre | 2.18 | bar | GOOD
2026-07-10 14:10 | 304PIC005 | Vide de l’unité CAP | 60.12 | Torr | GOOD
2026-07-10 14:10 | 304LT203 | Niveau du bouilleur | 76.36 | % | GOOD
2026-07-10 14:10 | 304FT401 | Débit d’acide à 29 % | 56.76 | m³/h | GOOD
2026-07-10 14:10 | 304FT402 | Débit d’acide à 54 % | 27.88 | m³/h | GOOD
2026-07-10 14:10 | 304AI401 | Conductivité des condensats | 13.85 | µS/cm | GOOD
2026-07-10 14:10 | 304AI402 | pH des condensats | 7.28 | pH | GOOD
2026-07-10 14:20 | 304TI102 | Température de la boucle | 82.21 | °C | UNCERTAIN
2026-07-10 14:20 | 304PI004 | Pression de la calandre | 2.27 | bar | GOOD
2026-07-10 14:20 | 304PIC005 | Vide de l’unité CAP | 59.65 | Torr | GOOD
2026-07-10 14:20 | 304LT203 | Niveau du bouilleur | 77.59 | % | GOOD
2026-07-10 14:20 | 304FT401 | Débit d’acide à 29 % | 57.03 | m³/h | GOOD
2026-07-10 14:20 | 304FT402 | Débit d’acide à 54 % | 27.57 | m³/h | GOOD
2026-07-10 14:20 | 304AI401 | Conductivité des condensats | 13.81 | µS/cm | GOOD
2026-07-10 14:20 | 304AI402 | pH des condensats | 7.29 | pH | GOOD
2026-07-10 14:30 | 304TI102 | Température de la boucle | 82.39 | °C | UNCERTAIN
2026-07-10 14:30 | 304PI004 | Pression de la calandre | 2.2 | bar | GOOD
2026-07-10 14:30 | 304PIC005 | Vide de l’unité CAP | 59.47 | Torr | GOOD
2026-07-10 14:30 | 304LT203 | Niveau du bouilleur | 77.76 | % | GOOD
2026-07-10 14:30 | 304FT401 | Débit d’acide à 29 % | 57.11 | m³/h | GOOD
2026-07-10 14:30 | 304FT402 | Débit d’acide à 54 % | 27.66 | m³/h | GOOD
2026-07-10 14:30 | 304AI401 | Conductivité des condensats | 13.86 | µS/cm | GOOD
2026-07-10 14:30 | 304AI402 | pH des condensats | 7.31 | pH | GOOD
2026-07-10 14:40 | 304TI102 | Température de la boucle | 82.3 | °C | UNCERTAIN
2026-07-10 14:40 | 304PI004 | Pression de la calandre | 2.25 | bar | GOOD
2026-07-10 14:40 | 304PIC005 | Vide de l’unité CAP | 59.56 | Torr | GOOD
2026-07-10 14:40 | 304LT203 | Niveau du bouilleur | 77.58 | % | GOOD
2026-07-10 14:40 | 304FT401 | Débit d’acide à 29 % | 56.86 | m³/h | GOOD
2026-07-10 14:40 | 304FT402 | Débit d’acide à 54 % | 27.88 | m³/h | GOOD
2026-07-10 14:40 | 304AI401 | Conductivité des condensats | 13.66 | µS/cm | GOOD
2026-07-10 14:40 | 304AI402 | pH des condensats | 7.32 | pH | GOOD
2026-07-10 14:50 | 304TI102 | Température de la boucle | 82.23 | °C | UNCERTAIN
2026-07-10 14:50 | 304PI004 | Pression de la calandre | 2.14 | bar | GOOD
2026-07-10 14:50 | 304PIC005 | Vide de l’unité CAP | 60.32 | Torr | GOOD
2026-07-10 14:50 | 304LT203 | Niveau du bouilleur | 77.82 | % | GOOD
2026-07-10 14:50 | 304FT401 | Débit d’acide à 29 % | 56.86 | m³/h | GOOD
2026-07-10 14:50 | 304FT402 | Débit d’acide à 54 % | 27.92 | m³/h | GOOD
2026-07-10 14:50 | 304AI401 | Conductivité des condensats | 14.17 | µS/cm | GOOD
2026-07-10 14:50 | 304AI402 | pH des condensats | 7.31 | pH | GOOD
2026-07-10 15:00 | 304TI102 | Température de la boucle | 82.23 | °C | UNCERTAIN
2026-07-10 15:00 | 304PI004 | Pression de la calandre | 2.13 | bar | GOOD
2026-07-10 15:00 | 304PIC005 | Vide de l’unité CAP | 59.56 | Torr | GOOD
2026-07-10 15:00 | 304LT203 | Niveau du bouilleur | 78.99 | % | GOOD
2026-07-10 15:00 | 304FT401 | Débit d’acide à 29 % | 56.79 | m³/h | GOOD
2026-07-10 15:00 | 304FT402 | Débit d’acide à 54 % | 27.66 | m³/h | GOOD
2026-07-10 15:00 | 304AI401 | Conductivité des condensats | 14.02 | µS/cm | GOOD
2026-07-10 15:00 | 304AI402 | pH des condensats | 7.23 | pH | GOOD
2026-07-10 15:10 | 304TI102 | Température de la boucle | 82.31 | °C | UNCERTAIN
2026-07-10 15:10 | 304PI004 | Pression de la calandre | 2.11 | bar | GOOD
2026-07-10 15:10 | 304PIC005 | Vide de l’unité CAP | 59.54 | Torr | GOOD
2026-07-10 15:10 | 304LT203 | Niveau du bouilleur | 77.57 | % | GOOD
2026-07-10 15:10 | 304FT401 | Débit d’acide à 29 % | 56.76 | m³/h | GOOD
2026-07-10 15:10 | 304FT402 | Débit d’acide à 54 % | 27.87 | m³/h | GOOD
2026-07-10 15:10 | 304AI401 | Conductivité des condensats | 14.14 | µS/cm | GOOD
2026-07-10 15:10 | 304AI402 | pH des condensats | 7.27 | pH | GOOD
2026-07-10 15:20 | 304TI102 | Température de la boucle | 82.45 | °C | UNCERTAIN
2026-07-10 15:20 | 304PI004 | Pression de la calandre | 2.13 | bar | GOOD
2026-07-10 15:20 | 304PIC005 | Vide de l’unité CAP | 59.79 | Torr | GOOD
2026-07-10 15:20 | 304LT203 | Niveau du bouilleur | 77.44 | % | GOOD
2026-07-10 15:20 | 304FT401 | Débit d’acide à 29 % | 57.08 | m³/h | GOOD
2026-07-10 15:20 | 304FT402 | Débit d’acide à 54 % | 27.61 | m³/h | GOOD
2026-07-10 15:20 | 304AI401 | Conductivité des condensats | 13.68 | µS/cm | GOOD
2026-07-10 15:20 | 304AI402 | pH des condensats | 7.28 | pH | GOOD
2026-07-10 15:30 | 304TI102 | Température de la boucle | 82.44 | °C | UNCERTAIN
2026-07-10 15:30 | 304PI004 | Pression de la calandre | 2.14 | bar | GOOD
2026-07-10 15:30 | 304PIC005 | Vide de l’unité CAP | 59.19 | Torr | GOOD
2026-07-10 15:30 | 304LT203 | Niveau du bouilleur | 76.51 | % | GOOD
2026-07-10 15:30 | 304FT401 | Débit d’acide à 29 % | 56.9 | m³/h | GOOD
2026-07-10 15:30 | 304FT402 | Débit d’acide à 54 % | 27.55 | m³/h | GOOD
2026-07-10 15:30 | 304AI401 | Conductivité des condensats | 13.84 | µS/cm | GOOD
2026-07-10 15:30 | 304AI402 | pH des condensats | 7.28 | pH | GOOD
2026-07-10 15:40 | 304TI102 | Température de la boucle | 82.28 | °C | UNCERTAIN
2026-07-10 15:40 | 304PI004 | Pression de la calandre | 2.19 | bar | GOOD
2026-07-10 15:40 | 304PIC005 | Vide de l’unité CAP | 58.88 | Torr | GOOD
2026-07-10 15:40 | 304LT203 | Niveau du bouilleur | 77.29 | % | GOOD
2026-07-10 15:40 | 304FT401 | Débit d’acide à 29 % | 56.8 | m³/h | GOOD
2026-07-10 15:40 | 304FT402 | Débit d’acide à 54 % | 28.12 | m³/h | GOOD
2026-07-10 15:40 | 304AI401 | Conductivité des condensats | 13.47 | µS/cm | GOOD
2026-07-10 15:40 | 304AI402 | pH des condensats | 7.29 | pH | GOOD
2026-07-10 15:50 | 304TI102 | Température de la boucle | 82.29 | °C | UNCERTAIN
2026-07-10 15:50 | 304PI004 | Pression de la calandre | 2.1 | bar | GOOD
2026-07-10 15:50 | 304PIC005 | Vide de l’unité CAP | 59.55 | Torr | GOOD
2026-07-10 15:50 | 304LT203 | Niveau du bouilleur | 76.4 | % | GOOD
2026-07-10 15:50 | 304FT401 | Débit d’acide à 29 % | 56.72 | m³/h | GOOD
2026-07-10 15:50 | 304FT402 | Débit d’acide à 54 % | 28.03 | m³/h | GOOD
2026-07-10 15:50 | 304AI401 | Conductivité des condensats | 13.2 | µS/cm | GOOD
2026-07-10 15:50 | 304AI402 | pH des condensats | 7.23 | pH | GOOD
2026-07-10 16:00 | 304TI102 | Température de la boucle | 82.2 | °C | UNCERTAIN
2026-07-10 16:00 | 304PI004 | Pression de la calandre | 2.11 | bar | GOOD
2026-07-10 16:00 | 304PIC005 | Vide de l’unité CAP | 59.48 | Torr | GOOD
2026-07-10 16:00 | 304LT203 | Niveau du bouilleur | 77.36 | % | GOOD
2026-07-10 16:00 | 304FT401 | Débit d’acide à 29 % | 56.68 | m³/h | GOOD
2026-07-10 16:00 | 304FT402 | Débit d’acide à 54 % | 27.76 | m³/h | GOOD
2026-07-10 16:00 | 304AI401 | Conductivité des condensats | 13.61 | µS/cm | GOOD
2026-07-10 16:00 | 304AI402 | pH des condensats | 7.3 | pH | GOOD
2026-07-10 16:10 | 304TI102 | Température de la boucle | 76.91 | °C | GOOD
2026-07-10 16:10 | 304PI004 | Pression de la calandre | 2.13 | bar | GOOD
2026-07-10 16:10 | 304PIC005 | Vide de l’unité CAP | 59.52 | Torr | GOOD
2026-07-10 16:10 | 304LT203 | Niveau du bouilleur | 77.37 | % | GOOD
2026-07-10 16:10 | 304FT401 | Débit d’acide à 29 % | 56.72 | m³/h | GOOD
2026-07-10 16:10 | 304FT402 | Débit d’acide à 54 % | 27.76 | m³/h | GOOD
2026-07-10 16:10 | 304AI401 | Conductivité des condensats | 13.53 | µS/cm | GOOD
2026-07-10 16:10 | 304AI402 | pH des condensats | 7.3 | pH | GOOD
2026-07-10 16:20 | 304TI102 | Température de la boucle | 76.86 | °C | GOOD
2026-07-10 16:20 | 304PI004 | Pression de la calandre | 2.08 | bar | GOOD
2026-07-10 16:20 | 304PIC005 | Vide de l’unité CAP | 59.28 | Torr | GOOD
2026-07-10 16:20 | 304LT203 | Niveau du bouilleur | 76.87 | % | GOOD
2026-07-10 16:20 | 304FT401 | Débit d’acide à 29 % | 56.42 | m³/h | GOOD
2026-07-10 16:20 | 304FT402 | Débit d’acide à 54 % | 27.99 | m³/h | GOOD
2026-07-10 16:20 | 304AI401 | Conductivité des condensats | 13.86 | µS/cm | GOOD
2026-07-10 16:20 | 304AI402 | pH des condensats | 7.26 | pH | GOOD
2026-07-10 16:30 | 304TI102 | Température de la boucle | 76.62 | °C | GOOD
2026-07-10 16:30 | 304PI004 | Pression de la calandre | 2.17 | bar | GOOD
2026-07-10 16:30 | 304PIC005 | Vide de l’unité CAP | 58.89 | Torr | GOOD
2026-07-10 16:30 | 304LT203 | Niveau du bouilleur | 77.42 | % | GOOD
2026-07-10 16:30 | 304FT401 | Débit d’acide à 29 % | 56.79 | m³/h | GOOD
2026-07-10 16:30 | 304FT402 | Débit d’acide à 54 % | 27.99 | m³/h | GOOD
2026-07-10 16:30 | 304AI401 | Conductivité des condensats | 13.51 | µS/cm | GOOD
2026-07-10 16:30 | 304AI402 | pH des condensats | 7.24 | pH | GOOD
2026-07-10 16:40 | 304TI102 | Température de la boucle | 77.07 | °C | GOOD
2026-07-10 16:40 | 304PI004 | Pression de la calandre | 2.15 | bar | GOOD
2026-07-10 16:40 | 304PIC005 | Vide de l’unité CAP | 59.95 | Torr | GOOD
2026-07-10 16:40 | 304LT203 | Niveau du bouilleur | 77.03 | % | GOOD
2026-07-10 16:40 | 304FT401 | Débit d’acide à 29 % | 56.56 | m³/h | GOOD
2026-07-10 16:40 | 304FT402 | Débit d’acide à 54 % | 27.58 | m³/h | GOOD
2026-07-10 16:40 | 304AI401 | Conductivité des condensats | 13.8 | µS/cm | GOOD
2026-07-10 16:40 | 304AI402 | pH des condensats | 7.33 | pH | GOOD
2026-07-10 16:50 | 304TI102 | Température de la boucle | 76.62 | °C | GOOD
2026-07-10 16:50 | 304PI004 | Pression de la calandre | 2.16 | bar | GOOD
2026-07-10 16:50 | 304PIC005 | Vide de l’unité CAP | 59.22 | Torr | GOOD
2026-07-10 16:50 | 304LT203 | Niveau du bouilleur | 77.9 | % | GOOD
2026-07-10 16:50 | 304FT401 | Débit d’acide à 29 % | 56.96 | m³/h | GOOD
2026-07-10 16:50 | 304FT402 | Débit d’acide à 54 % | 27.7 | m³/h | GOOD
2026-07-10 16:50 | 304AI401 | Conductivité des condensats | 13.7 | µS/cm | GOOD
2026-07-10 16:50 | 304AI402 | pH des condensats | 7.28 | pH | GOOD
2026-07-10 17:00 | 304TI102 | Température de la boucle | 76.17 | °C | GOOD
2026-07-10 17:00 | 304PI004 | Pression de la calandre | 2.19 | bar | GOOD
2026-07-10 17:00 | 304PIC005 | Vide de l’unité CAP | 60.38 | Torr | GOOD
2026-07-10 17:00 | 304LT203 | Niveau du bouilleur | 77.35 | % | GOOD
2026-07-10 17:00 | 304FT401 | Débit d’acide à 29 % | 56.51 | m³/h | GOOD
2026-07-10 17:00 | 304FT402 | Débit d’acide à 54 % | 27.55 | m³/h | GOOD
2026-07-10 17:00 | 304AI401 | Conductivité des condensats | 13.63 | µS/cm | GOOD
2026-07-10 17:00 | 304AI402 | pH des condensats | 7.32 | pH | GOOD
2026-07-10 17:10 | 304TI102 | Température de la boucle | 76.87 | °C | GOOD
2026-07-10 17:10 | 304PI004 | Pression de la calandre | 2.17 | bar | GOOD
2026-07-10 17:10 | 304PIC005 | Vide de l’unité CAP | 59.51 | Torr | GOOD
2026-07-10 17:10 | 304LT203 | Niveau du bouilleur | 76.92 | % | GOOD
2026-07-10 17:10 | 304FT401 | Débit d’acide à 29 % | 56.81 | m³/h | GOOD
2026-07-10 17:10 | 304FT402 | Débit d’acide à 54 % | 28.29 | m³/h | GOOD
2026-07-10 17:10 | 304AI401 | Conductivité des condensats | 13.41 | µS/cm | GOOD
2026-07-10 17:10 | 304AI402 | pH des condensats | 7.25 | pH | GOOD
2026-07-10 17:20 | 304TI102 | Température de la boucle | 76.87 | °C | GOOD
2026-07-10 17:20 | 304PI004 | Pression de la calandre | 2.19 | bar | GOOD
2026-07-10 17:20 | 304PIC005 | Vide de l’unité CAP | 59.37 | Torr | GOOD
2026-07-10 17:20 | 304LT203 | Niveau du bouilleur | 76.56 | % | GOOD
2026-07-10 17:20 | 304FT401 | Débit d’acide à 29 % | 56.44 | m³/h | GOOD
2026-07-10 17:20 | 304FT402 | Débit d’acide à 54 % | 27.82 | m³/h | GOOD
2026-07-10 17:20 | 304AI401 | Conductivité des condensats | 13.24 | µS/cm | GOOD
2026-07-10 17:20 | 304AI402 | pH des condensats | 7.27 | pH | GOOD
2026-07-10 17:30 | 304TI102 | Température de la boucle | 76.63 | °C | GOOD
2026-07-10 17:30 | 304PI004 | Pression de la calandre | 2.16 | bar | GOOD
2026-07-10 17:30 | 304PIC005 | Vide de l’unité CAP | 59.99 | Torr | GOOD
2026-07-10 17:30 | 304LT203 | Niveau du bouilleur | 77.79 | % | GOOD
2026-07-10 17:30 | 304FT401 | Débit d’acide à 29 % | 56.98 | m³/h | GOOD
2026-07-10 17:30 | 304FT402 | Débit d’acide à 54 % | 27.53 | m³/h | GOOD
2026-07-10 17:30 | 304AI401 | Conductivité des condensats | 13.41 | µS/cm | GOOD
2026-07-10 17:30 | 304AI402 | pH des condensats | 7.29 | pH | GOOD
2026-07-10 17:40 | 304TI102 | Température de la boucle | 76.42 | °C | GOOD
2026-07-10 17:40 | 304PI004 | Pression de la calandre | 2.18 | bar | GOOD
2026-07-10 17:40 | 304PIC005 | Vide de l’unité CAP | 58.99 | Torr | GOOD
2026-07-10 17:40 | 304LT203 | Niveau du bouilleur | 77.11 | % | GOOD
2026-07-10 17:40 | 304FT401 | Débit d’acide à 29 % | 56.78 | m³/h | GOOD
2026-07-10 17:40 | 304FT402 | Débit d’acide à 54 % | 27.41 | m³/h | GOOD
2026-07-10 17:40 | 304AI401 | Conductivité des condensats | 13.69 | µS/cm | GOOD
2026-07-10 17:40 | 304AI402 | pH des condensats | 7.25 | pH | GOOD
2026-07-10 17:50 | 304TI102 | Température de la boucle | 76.64 | °C | GOOD
2026-07-10 17:50 | 304PI004 | Pression de la calandre | 2.18 | bar | GOOD
2026-07-10 17:50 | 304PIC005 | Vide de l’unité CAP | 59.19 | Torr | GOOD
2026-07-10 17:50 | 304LT203 | Niveau du bouilleur | 77.6 | % | GOOD
2026-07-10 17:50 | 304FT401 | Débit d’acide à 29 % | 56.87 | m³/h | GOOD
2026-07-10 17:50 | 304FT402 | Débit d’acide à 54 % | 28.03 | m³/h | GOOD
2026-07-10 17:50 | 304AI401 | Conductivité des condensats | 13.25 | µS/cm | GOOD
2026-07-10 17:50 | 304AI402 | pH des condensats | 7.28 | pH | GOOD
2026-07-10 18:00 | 304TI102 | Température de la boucle | 76.88 | °C | GOOD
2026-07-10 18:00 | 304PI004 | Pression de la calandre | 2.12 | bar | GOOD
2026-07-10 18:00 | 304PIC005 | Vide de l’unité CAP | 59.06 | Torr | GOOD
2026-07-10 18:00 | 304LT203 | Niveau du bouilleur | 76.51 | % | GOOD
2026-07-10 18:00 | 304FT401 | Débit d’acide à 29 % | 56.85 | m³/h | GOOD
2026-07-10 18:00 | 304FT402 | Débit d’acide à 54 % | 27.84 | m³/h | GOOD
2026-07-10 18:00 | 304AI401 | Conductivité des condensats | 13.91 | µS/cm | GOOD
2026-07-10 18:00 | 304AI402 | pH des condensats | 7.25 | pH | GOOD
2026-07-10 18:10 | 304TI102 | Température de la boucle | 76.65 | °C | GOOD
2026-07-10 18:10 | 304PI004 | Pression de la calandre | 2.02 | bar | GOOD
2026-07-10 18:10 | 304PIC005 | Vide de l’unité CAP | 59.26 | Torr | GOOD
2026-07-10 18:10 | 304LT203 | Niveau du bouilleur | 77.45 | % | GOOD
2026-07-10 18:10 | 304FT401 | Débit d’acide à 29 % | 56.5 | m³/h | GOOD
2026-07-10 18:10 | 304FT402 | Débit d’acide à 54 % | 27.51 | m³/h | GOOD
2026-07-10 18:10 | 304AI401 | Conductivité des condensats | 13.76 | µS/cm | GOOD
2026-07-10 18:10 | 304AI402 | pH des condensats | 7.27 | pH | GOOD
2026-07-10 18:20 | 304TI102 | Température de la boucle | 76.68 | °C | GOOD
2026-07-10 18:20 | 304PI004 | Pression de la calandre | 2.03 | bar | GOOD
2026-07-10 18:20 | 304PIC005 | Vide de l’unité CAP | 59.13 | Torr | GOOD
2026-07-10 18:20 | 304LT203 | Niveau du bouilleur | 76.52 | % | GOOD
2026-07-10 18:20 | 304FT401 | Débit d’acide à 29 % | 56.92 | m³/h | GOOD
2026-07-10 18:20 | 304FT402 | Débit d’acide à 54 % | 27.3 | m³/h | GOOD
2026-07-10 18:20 | 304AI401 | Conductivité des condensats | 13.68 | µS/cm | GOOD
2026-07-10 18:20 | 304AI402 | pH des condensats | 7.28 | pH | GOOD
2026-07-10 18:30 | 304TI102 | Température de la boucle | 76.78 | °C | GOOD
2026-07-10 18:30 | 304PI004 | Pression de la calandre | 2.1 | bar | GOOD
2026-07-10 18:30 | 304PIC005 | Vide de l’unité CAP | 60.15 | Torr | GOOD
2026-07-10 18:30 | 304LT203 | Niveau du bouilleur | 76.63 | % | GOOD
2026-07-10 18:30 | 304FT401 | Débit d’acide à 29 % | 56.62 | m³/h | GOOD
2026-07-10 18:30 | 304FT402 | Débit d’acide à 54 % | 27.78 | m³/h | GOOD
2026-07-10 18:30 | 304AI401 | Conductivité des condensats | 13.69 | µS/cm | GOOD
2026-07-10 18:30 | 304AI402 | pH des condensats | 7.24 | pH | GOOD
2026-07-10 18:40 | 304TI102 | Température de la boucle | 76.57 | °C | GOOD
2026-07-10 18:40 | 304PI004 | Pression de la calandre | 2.13 | bar | GOOD
2026-07-10 18:40 | 304PIC005 | Vide de l’unité CAP | 58.54 | Torr | GOOD
2026-07-10 18:40 | 304LT203 | Niveau du bouilleur | 76.12 | % | GOOD
2026-07-10 18:40 | 304FT401 | Débit d’acide à 29 % | 56.83 | m³/h | GOOD
2026-07-10 18:40 | 304FT402 | Débit d’acide à 54 % | 27.07 | m³/h | GOOD
2026-07-10 18:40 | 304AI401 | Conductivité des condensats | 13.42 | µS/cm | GOOD
2026-07-10 18:40 | 304AI402 | pH des condensats | 7.26 | pH | GOOD
2026-07-10 18:50 | 304TI102 | Température de la boucle | 76.58 | °C | GOOD
2026-07-10 18:50 | 304PI004 | Pression de la calandre | 2.1 | bar | GOOD
2026-07-10 18:50 | 304PIC005 | Vide de l’unité CAP | 59.6 | Torr | GOOD
2026-07-10 18:50 | 304LT203 | Niveau du bouilleur | 76.97 | % | GOOD
2026-07-10 18:50 | 304FT401 | Débit d’acide à 29 % | 56.25 | m³/h | GOOD
2026-07-10 18:50 | 304FT402 | Débit d’acide à 54 % | 27.76 | m³/h | GOOD
2026-07-10 18:50 | 304AI401 | Conductivité des condensats | 13.63 | µS/cm | GOOD
2026-07-10 18:50 | 304AI402 | pH des condensats | 7.26 | pH | GOOD
2026-07-10 19:00 | 304TI102 | Température de la boucle | 76.55 | °C | GOOD
2026-07-10 19:00 | 304PI004 | Pression de la calandre | 2.05 | bar | GOOD
2026-07-10 19:00 | 304PIC005 | Vide de l’unité CAP | 60.14 | Torr | GOOD
2026-07-10 19:00 | 304LT203 | Niveau du bouilleur | 77.11 | % | GOOD
2026-07-10 19:00 | 304FT401 | Débit d’acide à 29 % | 56.87 | m³/h | GOOD
2026-07-10 19:00 | 304FT402 | Débit d’acide à 54 % | 27.73 | m³/h | GOOD
2026-07-10 19:00 | 304AI401 | Conductivité des condensats | 13.54 | µS/cm | GOOD
2026-07-10 19:00 | 304AI402 | pH des condensats | 7.3 | pH | GOOD
2026-07-10 19:10 | 304TI102 | Température de la boucle | 76.95 | °C | GOOD
2026-07-10 19:10 | 304PI004 | Pression de la calandre | 2.18 | bar | GOOD
2026-07-10 19:10 | 304PIC005 | Vide de l’unité CAP | 59.17 | Torr | GOOD
2026-07-10 19:10 | 304LT203 | Niveau du bouilleur | 76.62 | % | GOOD
2026-07-10 19:10 | 304FT401 | Débit d’acide à 29 % | 56.91 | m³/h | GOOD
2026-07-10 19:10 | 304FT402 | Débit d’acide à 54 % | 27.68 | m³/h | GOOD
2026-07-10 19:10 | 304AI401 | Conductivité des condensats | 13.55 | µS/cm | GOOD
2026-07-10 19:10 | 304AI402 | pH des condensats | 7.24 | pH | GOOD
2026-07-10 19:20 | 304TI102 | Température de la boucle | 76.46 | °C | GOOD
2026-07-10 19:20 | 304PI004 | Pression de la calandre | 2.18 | bar | GOOD
2026-07-10 19:20 | 304PIC005 | Vide de l’unité CAP | 59.49 | Torr | GOOD
2026-07-10 19:20 | 304LT203 | Niveau du bouilleur | 76.67 | % | GOOD
2026-07-10 19:20 | 304FT401 | Débit d’acide à 29 % | 56.67 | m³/h | GOOD
2026-07-10 19:20 | 304FT402 | Débit d’acide à 54 % | 27.4 | m³/h | GOOD
2026-07-10 19:20 | 304AI401 | Conductivité des condensats | 13.42 | µS/cm | GOOD
2026-07-10 19:20 | 304AI402 | pH des condensats | 7.24 | pH | GOOD
2026-07-10 19:30 | 304TI102 | Température de la boucle | 76.81 | °C | GOOD
2026-07-10 19:30 | 304PI004 | Pression de la calandre | 2.15 | bar | GOOD
2026-07-10 19:30 | 304PIC005 | Vide de l’unité CAP | 59.42 | Torr | GOOD
2026-07-10 19:30 | 304LT203 | Niveau du bouilleur | 78.21 | % | GOOD
2026-07-10 19:30 | 304FT401 | Débit d’acide à 29 % | 56.73 | m³/h | GOOD
2026-07-10 19:30 | 304FT402 | Débit d’acide à 54 % | 27.56 | m³/h | GOOD
2026-07-10 19:30 | 304AI401 | Conductivité des condensats | 13.74 | µS/cm | GOOD
2026-07-10 19:30 | 304AI402 | pH des condensats | 7.28 | pH | GOOD
2026-07-10 19:40 | 304TI102 | Température de la boucle | 76.53 | °C | GOOD
2026-07-10 19:40 | 304PI004 | Pression de la calandre | 2.22 | bar | GOOD
2026-07-10 19:40 | 304PIC005 | Vide de l’unité CAP | 59.56 | Torr | GOOD
2026-07-10 19:40 | 304LT203 | Niveau du bouilleur | 76.88 | % | GOOD
2026-07-10 19:40 | 304FT401 | Débit d’acide à 29 % | 56.95 | m³/h | GOOD
2026-07-10 19:40 | 304FT402 | Débit d’acide à 54 % | 27.85 | m³/h | GOOD
2026-07-10 19:40 | 304AI401 | Conductivité des condensats | 14.13 | µS/cm | GOOD
2026-07-10 19:40 | 304AI402 | pH des condensats | 7.29 | pH | GOOD
2026-07-10 19:50 | 304TI102 | Température de la boucle | 76.62 | °C | GOOD
2026-07-10 19:50 | 304PI004 | Pression de la calandre | 2.14 | bar | GOOD
2026-07-10 19:50 | 304PIC005 | Vide de l’unité CAP | 59.49 | Torr | GOOD
2026-07-10 19:50 | 304LT203 | Niveau du bouilleur | 77.72 | % | GOOD
2026-07-10 19:50 | 304FT401 | Débit d’acide à 29 % | 56.45 | m³/h | GOOD
2026-07-10 19:50 | 304FT402 | Débit d’acide à 54 % | 27.82 | m³/h | GOOD
2026-07-10 19:50 | 304AI401 | Conductivité des condensats | 13.52 | µS/cm | GOOD
2026-07-10 19:50 | 304AI402 | pH des condensats | 7.23 | pH | GOOD
2026-07-10 20:00 | 304TI102 | Température de la boucle | 76.51 | °C | GOOD
2026-07-10 20:00 | 304PI004 | Pression de la calandre | 2.1 | bar | GOOD
2026-07-10 20:00 | 304PIC005 | Vide de l’unité CAP | 59.71 | Torr | GOOD
2026-07-10 20:00 | 304LT203 | Niveau du bouilleur | 77.66 | % | GOOD
2026-07-10 20:00 | 304FT401 | Débit d’acide à 29 % | 56.79 | m³/h | GOOD
2026-07-10 20:00 | 304FT402 | Débit d’acide à 54 % | 27.91 | m³/h | GOOD
2026-07-10 20:00 | 304AI401 | Conductivité des condensats | 13.51 | µS/cm | GOOD
2026-07-10 20:00 | 304AI402 | pH des condensats | 7.28 | pH | GOOD
2026-07-10 20:10 | 304TI102 | Température de la boucle | 76.88 | °C | GOOD
2026-07-10 20:10 | 304PI004 | Pression de la calandre | 2.14 | bar | GOOD
2026-07-10 20:10 | 304PIC005 | Vide de l’unité CAP | 59.29 | Torr | GOOD
2026-07-10 20:10 | 304LT203 | Niveau du bouilleur | 76.88 | % | GOOD
2026-07-10 20:10 | 304FT401 | Débit d’acide à 29 % | 56.63 | m³/h | GOOD
2026-07-10 20:10 | 304FT402 | Débit d’acide à 54 % | 27.78 | m³/h | GOOD
2026-07-10 20:10 | 304AI401 | Conductivité des condensats | 13.65 | µS/cm | GOOD
2026-07-10 20:10 | 304AI402 | pH des condensats | 7.23 | pH | GOOD
2026-07-10 20:20 | 304TI102 | Température de la boucle | 76.88 | °C | GOOD
2026-07-10 20:20 | 304PI004 | Pression de la calandre | 2.18 | bar | GOOD
2026-07-10 20:20 | 304PIC005 | Vide de l’unité CAP | 59.2 | Torr | GOOD
2026-07-10 20:20 | 304LT203 | Niveau du bouilleur | 77.89 | % | GOOD
2026-07-10 20:20 | 304FT401 | Débit d’acide à 29 % | 56.91 | m³/h | GOOD
2026-07-10 20:20 | 304FT402 | Débit d’acide à 54 % | 27.76 | m³/h | GOOD
2026-07-10 20:20 | 304AI401 | Conductivité des condensats | 13.57 | µS/cm | GOOD
2026-07-10 20:20 | 304AI402 | pH des condensats | 7.3 | pH | GOOD
2026-07-10 20:30 | 304TI102 | Température de la boucle | 76.79 | °C | GOOD
2026-07-10 20:30 | 304PI004 | Pression de la calandre | 2.22 | bar | GOOD
2026-07-10 20:30 | 304PIC005 | Vide de l’unité CAP | 59.58 | Torr | GOOD
2026-07-10 20:30 | 304LT203 | Niveau du bouilleur | 75.62 | % | GOOD
2026-07-10 20:30 | 304FT401 | Débit d’acide à 29 % | 56.59 | m³/h | GOOD
2026-07-10 20:30 | 304FT402 | Débit d’acide à 54 % | 27.92 | m³/h | GOOD
2026-07-10 20:30 | 304AI401 | Conductivité des condensats | 13.83 | µS/cm | GOOD
2026-07-10 20:30 | 304AI402 | pH des condensats | 7.29 | pH | GOOD
2026-07-10 20:40 | 304TI102 | Température de la boucle | 77.02 | °C | GOOD
2026-07-10 20:40 | 304PI004 | Pression de la calandre | 2.23 | bar | GOOD
2026-07-10 20:40 | 304PIC005 | Vide de l’unité CAP | 59.51 | Torr | GOOD
2026-07-10 20:40 | 304LT203 | Niveau du bouilleur | 77.95 | % | GOOD
2026-07-10 20:40 | 304FT401 | Débit d’acide à 29 % | 56.95 | m³/h | GOOD
2026-07-10 20:40 | 304FT402 | Débit d’acide à 54 % | 27.58 | m³/h | GOOD
2026-07-10 20:40 | 304AI401 | Conductivité des condensats | 13.89 | µS/cm | GOOD
2026-07-10 20:40 | 304AI402 | pH des condensats | 7.3 | pH | GOOD
2026-07-10 20:50 | 304TI102 | Température de la boucle | 77.01 | °C | GOOD
2026-07-10 20:50 | 304PI004 | Pression de la calandre | 2.25 | bar | GOOD
2026-07-10 20:50 | 304PIC005 | Vide de l’unité CAP | 60.55 | Torr | GOOD
2026-07-10 20:50 | 304LT203 | Niveau du bouilleur | 77.63 | % | GOOD
2026-07-10 20:50 | 304FT401 | Débit d’acide à 29 % | 56.74 | m³/h | GOOD
2026-07-10 20:50 | 304FT402 | Débit d’acide à 54 % | 27.94 | m³/h | GOOD
2026-07-10 20:50 | 304AI401 | Conductivité des condensats | 13.79 | µS/cm | GOOD
2026-07-10 20:50 | 304AI402 | pH des condensats | 7.3 | pH | GOOD
2026-07-10 21:00 | 304TI102 | Température de la boucle | 76.91 | °C | GOOD
2026-07-10 21:00 | 304PI004 | Pression de la calandre | 2.09 | bar | GOOD
2026-07-10 21:00 | 304PIC005 | Vide de l’unité CAP | 59.51 | Torr | GOOD
2026-07-10 21:00 | 304LT203 | Niveau du bouilleur | 77.15 | % | GOOD
2026-07-10 21:00 | 304FT401 | Débit d’acide à 29 % | 56.46 | m³/h | GOOD
2026-07-10 21:00 | 304FT402 | Débit d’acide à 54 % | 27.93 | m³/h | GOOD
2026-07-10 21:00 | 304AI401 | Conductivité des condensats | 14.21 | µS/cm | GOOD
2026-07-10 21:00 | 304AI402 | pH des condensats | 7.25 | pH | GOOD
2026-07-10 21:10 | 304TI102 | Température de la boucle | 77.05 | °C | GOOD
2026-07-10 21:10 | 304PI004 | Pression de la calandre | 2.1 | bar | GOOD
2026-07-10 21:10 | 304PIC005 | Vide de l’unité CAP | 59.49 | Torr | GOOD
2026-07-10 21:10 | 304LT203 | Niveau du bouilleur | 77.56 | % | GOOD
2026-07-10 21:10 | 304FT401 | Débit d’acide à 29 % | 56.94 | m³/h | GOOD
2026-07-10 21:10 | 304FT402 | Débit d’acide à 54 % | 28.13 | m³/h | GOOD
2026-07-10 21:10 | 304AI401 | Conductivité des condensats | 13.71 | µS/cm | GOOD
2026-07-10 21:10 | 304AI402 | pH des condensats | 7.29 | pH | GOOD
2026-07-10 21:20 | 304TI102 | Température de la boucle | 76.86 | °C | GOOD
2026-07-10 21:20 | 304PI004 | Pression de la calandre | 2.19 | bar | GOOD
2026-07-10 21:20 | 304PIC005 | Vide de l’unité CAP | 59.36 | Torr | GOOD
2026-07-10 21:20 | 304LT203 | Niveau du bouilleur | 77.45 | % | GOOD
2026-07-10 21:20 | 304FT401 | Débit d’acide à 29 % | 56.86 | m³/h | GOOD
2026-07-10 21:20 | 304FT402 | Débit d’acide à 54 % | 27.41 | m³/h | GOOD
2026-07-10 21:20 | 304AI401 | Conductivité des condensats | 13.93 | µS/cm | GOOD
2026-07-10 21:20 | 304AI402 | pH des condensats | 7.28 | pH | GOOD
2026-07-10 21:30 | 304TI102 | Température de la boucle | 76.78 | °C | GOOD
2026-07-10 21:30 | 304PI004 | Pression de la calandre | 2.16 | bar | GOOD
2026-07-10 21:30 | 304PIC005 | Vide de l’unité CAP | 59.8 | Torr | GOOD
2026-07-10 21:30 | 304LT203 | Niveau du bouilleur | 78.61 | % | GOOD
2026-07-10 21:30 | 304FT401 | Débit d’acide à 29 % | 56.8 | m³/h | GOOD
2026-07-10 21:30 | 304FT402 | Débit d’acide à 54 % | 27.58 | m³/h | GOOD
2026-07-10 21:30 | 304AI401 | Conductivité des condensats | 13.88 | µS/cm | GOOD
2026-07-10 21:30 | 304AI402 | pH des condensats | 7.33 | pH | GOOD
2026-07-10 21:40 | 304TI102 | Température de la boucle | 76.88 | °C | GOOD
2026-07-10 21:40 | 304PI004 | Pression de la calandre | 2.19 | bar | GOOD
2026-07-10 21:40 | 304PIC005 | Vide de l’unité CAP | 59.5 | Torr | GOOD
2026-07-10 21:40 | 304LT203 | Niveau du bouilleur | 77.35 | % | GOOD
2026-07-10 21:40 | 304FT401 | Débit d’acide à 29 % | 57.02 | m³/h | GOOD
2026-07-10 21:40 | 304FT402 | Débit d’acide à 54 % | 27.97 | m³/h | GOOD
2026-07-10 21:40 | 304AI401 | Conductivité des condensats | 13.94 | µS/cm | GOOD
2026-07-10 21:40 | 304AI402 | pH des condensats | 7.28 | pH | GOOD
2026-07-10 21:50 | 304TI102 | Température de la boucle | 77.13 | °C | GOOD
2026-07-10 21:50 | 304PI004 | Pression de la calandre | 2.16 | bar | GOOD
2026-07-10 21:50 | 304PIC005 | Vide de l’unité CAP | 60.14 | Torr | GOOD
2026-07-10 21:50 | 304LT203 | Niveau du bouilleur | 77.99 | % | GOOD
2026-07-10 21:50 | 304FT401 | Débit d’acide à 29 % | 56.73 | m³/h | GOOD
2026-07-10 21:50 | 304FT402 | Débit d’acide à 54 % | 27.77 | m³/h | GOOD
2026-07-10 21:50 | 304AI401 | Conductivité des condensats | 13.6 | µS/cm | GOOD
2026-07-10 21:50 | 304AI402 | pH des condensats | 7.3 | pH | GOOD
2026-07-10 22:00 | 304TI102 | Température de la boucle | 77 | °C | GOOD
2026-07-10 22:00 | 304PI004 | Pression de la calandre | 2.15 | bar | GOOD
2026-07-10 22:00 | 304PIC005 | Vide de l’unité CAP | 59.78 | Torr | GOOD
2026-07-10 22:00 | 304LT203 | Niveau du bouilleur | 77.64 | % | GOOD
2026-07-10 22:00 | 304FT401 | Débit d’acide à 29 % | 57.01 | m³/h | GOOD
2026-07-10 22:00 | 304FT402 | Débit d’acide à 54 % | 28 | m³/h | GOOD
2026-07-10 22:00 | 304AI401 | Conductivité des condensats | 14.06 | µS/cm | GOOD
2026-07-10 22:00 | 304AI402 | pH des condensats | 7.33 | pH | GOOD
2026-07-10 22:10 | 304TI102 | Température de la boucle | 77.04 | °C | GOOD
2026-07-10 22:10 | 304PI004 | Pression de la calandre | 2.25 | bar | GOOD
2026-07-10 22:10 | 304PIC005 | Vide de l’unité CAP | 59.55 | Torr | GOOD
2026-07-10 22:10 | 304LT203 | Niveau du bouilleur | 77.67 | % | GOOD
2026-07-10 22:10 | 304FT401 | Débit d’acide à 29 % | 57.04 | m³/h | GOOD
2026-07-10 22:10 | 304FT402 | Débit d’acide à 54 % | 27.89 | m³/h | GOOD
2026-07-10 22:10 | 304AI401 | Conductivité des condensats | 14.34 | µS/cm | GOOD
2026-07-10 22:10 | 304AI402 | pH des condensats | 7.27 | pH | GOOD
2026-07-10 22:20 | 304TI102 | Température de la boucle | 77.12 | °C | GOOD
2026-07-10 22:20 | 304PI004 | Pression de la calandre | 2.28 | bar | GOOD
2026-07-10 22:20 | 304PIC005 | Vide de l’unité CAP | 59.72 | Torr | GOOD
2026-07-10 22:20 | 304LT203 | Niveau du bouilleur | 77.64 | % | GOOD
2026-07-10 22:20 | 304FT401 | Débit d’acide à 29 % | 57.3 | m³/h | GOOD
2026-07-10 22:20 | 304FT402 | Débit d’acide à 54 % | 27.99 | m³/h | GOOD
2026-07-10 22:20 | 304AI401 | Conductivité des condensats | 13.76 | µS/cm | GOOD
2026-07-10 22:20 | 304AI402 | pH des condensats | 7.28 | pH | GOOD
2026-07-10 22:30 | 304TI102 | Température de la boucle | 77.13 | °C | GOOD
2026-07-10 22:30 | 304PI004 | Pression de la calandre | 2.26 | bar | GOOD
2026-07-10 22:30 | 304PIC005 | Vide de l’unité CAP | 59.18 | Torr | GOOD
2026-07-10 22:30 | 304LT203 | Niveau du bouilleur | 77.98 | % | GOOD
2026-07-10 22:30 | 304FT401 | Débit d’acide à 29 % | 56.91 | m³/h | GOOD
2026-07-10 22:30 | 304FT402 | Débit d’acide à 54 % | 28.43 | m³/h | GOOD
2026-07-10 22:30 | 304AI401 | Conductivité des condensats | 14.05 | µS/cm | GOOD
2026-07-10 22:30 | 304AI402 | pH des condensats | 7.33 | pH | GOOD
2026-07-10 22:40 | 304TI102 | Température de la boucle | 76.91 | °C | GOOD
2026-07-10 22:40 | 304PI004 | Pression de la calandre | 2.2 | bar | GOOD
2026-07-10 22:40 | 304PIC005 | Vide de l’unité CAP | 59.19 | Torr | GOOD
2026-07-10 22:40 | 304LT203 | Niveau du bouilleur | 78.71 | % | GOOD
2026-07-10 22:40 | 304FT401 | Débit d’acide à 29 % | 57.24 | m³/h | GOOD
2026-07-10 22:40 | 304FT402 | Débit d’acide à 54 % | 27.96 | m³/h | GOOD
2026-07-10 22:40 | 304AI401 | Conductivité des condensats | 13.78 | µS/cm | GOOD
2026-07-10 22:40 | 304AI402 | pH des condensats | 7.37 | pH | GOOD
2026-07-10 22:50 | 304TI102 | Température de la boucle | 76.97 | °C | GOOD
2026-07-10 22:50 | 304PI004 | Pression de la calandre | 2.22 | bar | GOOD
2026-07-10 22:50 | 304PIC005 | Vide de l’unité CAP | 60.51 | Torr | GOOD
2026-07-10 22:50 | 304LT203 | Niveau du bouilleur | 78.46 | % | GOOD
2026-07-10 22:50 | 304FT401 | Débit d’acide à 29 % | 56.93 | m³/h | GOOD
2026-07-10 22:50 | 304FT402 | Débit d’acide à 54 % | 28.54 | m³/h | GOOD
2026-07-10 22:50 | 304AI401 | Conductivité des condensats | 13.76 | µS/cm | GOOD
2026-07-10 22:50 | 304AI402 | pH des condensats | 7.33 | pH | GOOD
2026-07-10 23:00 | 304TI102 | Température de la boucle | 76.99 | °C | GOOD
2026-07-10 23:00 | 304PI004 | Pression de la calandre | 2.22 | bar | GOOD
2026-07-10 23:00 | 304PIC005 | Vide de l’unité CAP | 60.31 | Torr | GOOD
2026-07-10 23:00 | 304LT203 | Niveau du bouilleur | 77.4 | % | GOOD
2026-07-10 23:00 | 304FT401 | Débit d’acide à 29 % | 57.14 | m³/h | GOOD
2026-07-10 23:00 | 304FT402 | Débit d’acide à 54 % | 28.35 | m³/h | GOOD
2026-07-10 23:00 | 304AI401 | Conductivité des condensats | 14.01 | µS/cm | GOOD
2026-07-10 23:00 | 304AI402 | pH des condensats | 7.35 | pH | GOOD
2026-07-10 23:10 | 304TI102 | Température de la boucle | 77.25 | °C | GOOD
2026-07-10 23:10 | 304PI004 | Pression de la calandre | 2.25 | bar | GOOD
2026-07-10 23:10 | 304PIC005 | Vide de l’unité CAP | 59.89 | Torr | GOOD
2026-07-10 23:10 | 304LT203 | Niveau du bouilleur | 77.93 | % | GOOD
2026-07-10 23:10 | 304FT401 | Débit d’acide à 29 % | 57.17 | m³/h | GOOD
2026-07-10 23:10 | 304FT402 | Débit d’acide à 54 % | 28.23 | m³/h | GOOD
2026-07-10 23:10 | 304AI401 | Conductivité des condensats | 14.24 | µS/cm | GOOD
2026-07-10 23:10 | 304AI402 | pH des condensats | 7.27 | pH | GOOD
2026-07-10 23:20 | 304TI102 | Température de la boucle | 77.3 | °C | GOOD
2026-07-10 23:20 | 304PI004 | Pression de la calandre | 2.19 | bar | GOOD
2026-07-10 23:20 | 304PIC005 | Vide de l’unité CAP | 60.79 | Torr | GOOD
2026-07-10 23:20 | 304LT203 | Niveau du bouilleur | 79.57 | % | GOOD
2026-07-10 23:20 | 304FT401 | Débit d’acide à 29 % | 57.4 | m³/h | GOOD
2026-07-10 23:20 | 304FT402 | Débit d’acide à 54 % | 28.12 | m³/h | GOOD
2026-07-10 23:20 | 304AI401 | Conductivité des condensats | 14.34 | µS/cm | GOOD
2026-07-10 23:20 | 304AI402 | pH des condensats | 7.28 | pH | GOOD
2026-07-10 23:30 | 304TI102 | Température de la boucle | 77.12 | °C | GOOD
2026-07-10 23:30 | 304PI004 | Pression de la calandre | 2.35 | bar | GOOD
2026-07-10 23:30 | 304PIC005 | Vide de l’unité CAP | 59.65 | Torr | GOOD
2026-07-10 23:30 | 304LT203 | Niveau du bouilleur | 78.7 | % | GOOD
2026-07-10 23:30 | 304FT401 | Débit d’acide à 29 % | 57.13 | m³/h | GOOD
2026-07-10 23:30 | 304FT402 | Débit d’acide à 54 % | 28.3 | m³/h | GOOD
2026-07-10 23:30 | 304AI401 | Conductivité des condensats | 14.13 | µS/cm | GOOD
2026-07-10 23:30 | 304AI402 | pH des condensats | 7.35 | pH | GOOD
2026-07-10 23:40 | 304TI102 | Température de la boucle | 77.19 | °C | GOOD
2026-07-10 23:40 | 304PI004 | Pression de la calandre | 2.2 | bar | GOOD
2026-07-10 23:40 | 304PIC005 | Vide de l’unité CAP | 60.07 | Torr | GOOD
2026-07-10 23:40 | 304LT203 | Niveau du bouilleur | 78.83 | % | GOOD
2026-07-10 23:40 | 304FT401 | Débit d’acide à 29 % | 56.92 | m³/h | GOOD
2026-07-10 23:40 | 304FT402 | Débit d’acide à 54 % | 28.4 | m³/h | GOOD
2026-07-10 23:40 | 304AI401 | Conductivité des condensats | 13.71 | µS/cm | GOOD
2026-07-10 23:40 | 304AI402 | pH des condensats | 7.37 | pH | GOOD
2026-07-10 23:50 | 304TI102 | Température de la boucle | 77.02 | °C | GOOD
2026-07-10 23:50 | 304PI004 | Pression de la calandre | 2.32 | bar | GOOD
2026-07-10 23:50 | 304PIC005 | Vide de l’unité CAP | 61.05 | Torr | GOOD
2026-07-10 23:50 | 304LT203 | Niveau du bouilleur | 78.51 | % | GOOD
2026-07-10 23:50 | 304FT401 | Débit d’acide à 29 % | 57.49 | m³/h | GOOD
2026-07-10 23:50 | 304FT402 | Débit d’acide à 54 % | 28.28 | m³/h | GOOD
2026-07-10 23:50 | 304AI401 | Conductivité des condensats | 14.44 | µS/cm | GOOD
2026-07-10 23:50 | 304AI402 | pH des condensats | 7.37 | pH | GOOD
2026-07-11 | 304TI102 | Température de la boucle | 77.06 | °C | GOOD
2026-07-11 | 304PI004 | Pression de la calandre | 2.27 | bar | GOOD
2026-07-11 | 304PIC005 | Vide de l’unité CAP | 59.94 | Torr | GOOD
2026-07-11 | 304LT203 | Niveau du bouilleur | 79.19 | % | GOOD
2026-07-11 | 304FT401 | Débit d’acide à 29 % | 56.99 | m³/h | GOOD
2026-07-11 | 304FT402 | Débit d’acide à 54 % | 28.36 | m³/h | GOOD
2026-07-11 | 304AI401 | Conductivité des condensats | 14.22 | µS/cm | GOOD
2026-07-11 | 304AI402 | pH des condensats | 7.33 | pH | GOOD
2026-07-11 00:10 | 304TI102 | Température de la boucle | 76.78 | °C | GOOD
2026-07-11 00:10 | 304PI004 | Pression de la calandre | 2.23 | bar | GOOD
2026-07-11 00:10 | 304PIC005 | Vide de l’unité CAP | 60.48 | Torr | GOOD
2026-07-11 00:10 | 304LT203 | Niveau du bouilleur | 78.65 | % | GOOD
2026-07-11 00:10 | 304FT401 | Débit d’acide à 29 % | 57.03 | m³/h | GOOD
2026-07-11 00:10 | 304FT402 | Débit d’acide à 54 % | 28.36 | m³/h | GOOD
2026-07-11 00:10 | 304AI401 | Conductivité des condensats | 14.14 | µS/cm | GOOD
2026-07-11 00:10 | 304AI402 | pH des condensats | 7.29 | pH | GOOD
2026-07-11 00:20 | 304TI102 | Température de la boucle | 77.21 | °C | GOOD
2026-07-11 00:20 | 304PI004 | Pression de la calandre | 2.24 | bar | GOOD
2026-07-11 00:20 | 304PIC005 | Vide de l’unité CAP | 60.02 | Torr | GOOD
2026-07-11 00:20 | 304LT203 | Niveau du bouilleur | 77.78 | % | GOOD
2026-07-11 00:20 | 304FT401 | Débit d’acide à 29 % | 57.32 | m³/h | GOOD
2026-07-11 00:20 | 304FT402 | Débit d’acide à 54 % | 28.03 | m³/h | GOOD
2026-07-11 00:20 | 304AI401 | Conductivité des condensats | 14.17 | µS/cm | GOOD
2026-07-11 00:20 | 304AI402 | pH des condensats | 7.36 | pH | GOOD
2026-07-11 00:30 | 304TI102 | Température de la boucle | 77.12 | °C | GOOD
2026-07-11 00:30 | 304PI004 | Pression de la calandre | 2.26 | bar | GOOD
2026-07-11 00:30 | 304PIC005 | Vide de l’unité CAP | 60.18 | Torr | GOOD
2026-07-11 00:30 | 304LT203 | Niveau du bouilleur | 78.21 | % | GOOD
2026-07-11 00:30 | 304FT401 | Débit d’acide à 29 % | 56.89 | m³/h | GOOD
2026-07-11 00:30 | 304FT402 | Débit d’acide à 54 % | 28.55 | m³/h | GOOD
2026-07-11 00:30 | 304AI401 | Conductivité des condensats | 14.38 | µS/cm | GOOD
2026-07-11 00:30 | 304AI402 | pH des condensats | 7.34 | pH | GOOD
2026-07-11 00:40 | 304TI102 | Température de la boucle | 77.2 | °C | GOOD
2026-07-11 00:40 | 304PI004 | Pression de la calandre | 2.21 | bar | GOOD
2026-07-11 00:40 | 304PIC005 | Vide de l’unité CAP | 60.47 | Torr | GOOD
2026-07-11 00:40 | 304LT203 | Niveau du bouilleur | 78.06 | % | GOOD
2026-07-11 00:40 | 304FT401 | Débit d’acide à 29 % | 57.25 | m³/h | GOOD
2026-07-11 00:40 | 304FT402 | Débit d’acide à 54 % | 28.33 | m³/h | GOOD
2026-07-11 00:40 | 304AI401 | Conductivité des condensats | 14.25 | µS/cm | GOOD
2026-07-11 00:40 | 304AI402 | pH des condensats | 7.35 | pH | GOOD
2026-07-11 00:50 | 304TI102 | Température de la boucle | 77.34 | °C | GOOD
2026-07-11 00:50 | 304PI004 | Pression de la calandre | 2.27 | bar | GOOD
2026-07-11 00:50 | 304PIC005 | Vide de l’unité CAP | 59.91 | Torr | GOOD
2026-07-11 00:50 | 304LT203 | Niveau du bouilleur | 78.28 | % | GOOD
2026-07-11 00:50 | 304FT401 | Débit d’acide à 29 % | 57.2 | m³/h | GOOD
2026-07-11 00:50 | 304FT402 | Débit d’acide à 54 % | 28.52 | m³/h | GOOD
2026-07-11 00:50 | 304AI401 | Conductivité des condensats | 14.33 | µS/cm | GOOD
2026-07-11 00:50 | 304AI402 | pH des condensats | 7.34 | pH | GOOD
2026-07-11 01:00 | 304TI102 | Température de la boucle | 77.26 | °C | GOOD
2026-07-11 01:00 | 304PI004 | Pression de la calandre | 2.25 | bar | GOOD
2026-07-11 01:00 | 304PIC005 | Vide de l’unité CAP | 60.63 | Torr | GOOD
2026-07-11 01:00 | 304LT203 | Niveau du bouilleur | 77.92 | % | GOOD
2026-07-11 01:00 | 304FT401 | Débit d’acide à 29 % | 57.1 | m³/h | GOOD
2026-07-11 01:00 | 304FT402 | Débit d’acide à 54 % | 28.67 | m³/h | GOOD
2026-07-11 01:00 | 304AI401 | Conductivité des condensats | 14.62 | µS/cm | GOOD
2026-07-11 01:00 | 304AI402 | pH des condensats | 7.32 | pH | GOOD
2026-07-11 01:10 | 304TI102 | Température de la boucle | 77.36 | °C | GOOD
2026-07-11 01:10 | 304PI004 | Pression de la calandre | 2.25 | bar | GOOD
2026-07-11 01:10 | 304PIC005 | Vide de l’unité CAP | 60.16 | Torr | GOOD
2026-07-11 01:10 | 304LT203 | Niveau du bouilleur | 78.94 | % | GOOD
2026-07-11 01:10 | 304FT401 | Débit d’acide à 29 % | 57.13 | m³/h | GOOD
2026-07-11 01:10 | 304FT402 | Débit d’acide à 54 % | 28.59 | m³/h | GOOD
2026-07-11 01:10 | 304AI401 | Conductivité des condensats | 14.35 | µS/cm | GOOD
2026-07-11 01:10 | 304AI402 | pH des condensats | 7.32 | pH | GOOD
2026-07-11 01:20 | 304TI102 | Température de la boucle | 77.3 | °C | GOOD
2026-07-11 01:20 | 304PI004 | Pression de la calandre | 2.26 | bar | GOOD
2026-07-11 01:20 | 304PIC005 | Vide de l’unité CAP | 60.86 | Torr | GOOD
2026-07-11 01:20 | 304LT203 | Niveau du bouilleur | 79.27 | % | GOOD
2026-07-11 01:20 | 304FT401 | Débit d’acide à 29 % | 57.12 | m³/h | GOOD
2026-07-11 01:20 | 304FT402 | Débit d’acide à 54 % | 28.49 | m³/h | GOOD
2026-07-11 01:20 | 304AI401 | Conductivité des condensats | 14.76 | µS/cm | GOOD
2026-07-11 01:20 | 304AI402 | pH des condensats | 7.35 | pH | GOOD
2026-07-11 01:30 | 304TI102 | Température de la boucle | 77.5 | °C | GOOD
2026-07-11 01:30 | 304PI004 | Pression de la calandre | 2.25 | bar | GOOD
2026-07-11 01:30 | 304PIC005 | Vide de l’unité CAP | 61.02 | Torr | GOOD
2026-07-11 01:30 | 304LT203 | Niveau du bouilleur | 79.02 | % | GOOD
2026-07-11 01:30 | 304FT401 | Débit d’acide à 29 % | 57.52 | m³/h | GOOD
2026-07-11 01:30 | 304FT402 | Débit d’acide à 54 % | 28.41 | m³/h | GOOD
2026-07-11 01:30 | 304AI401 | Conductivité des condensats | 14.62 | µS/cm | GOOD
2026-07-11 01:30 | 304AI402 | pH des condensats | 7.3 | pH | GOOD
2026-07-11 01:40 | 304TI102 | Température de la boucle | 77.11 | °C | GOOD
2026-07-11 01:40 | 304PI004 | Pression de la calandre | 2.29 | bar | GOOD
2026-07-11 01:40 | 304PIC005 | Vide de l’unité CAP | 60.29 | Torr | GOOD
2026-07-11 01:40 | 304LT203 | Niveau du bouilleur | 78.37 | % | GOOD
2026-07-11 01:40 | 304FT401 | Débit d’acide à 29 % | 56.88 | m³/h | GOOD
2026-07-11 01:40 | 304FT402 | Débit d’acide à 54 % | 28.16 | m³/h | GOOD
2026-07-11 01:40 | 304AI401 | Conductivité des condensats | 14.57 | µS/cm | GOOD
2026-07-11 01:40 | 304AI402 | pH des condensats | 7.32 | pH | GOOD
2026-07-11 01:50 | 304TI102 | Température de la boucle | 77.47 | °C | GOOD
2026-07-11 01:50 | 304PI004 | Pression de la calandre | 2.21 | bar | GOOD
2026-07-11 01:50 | 304PIC005 | Vide de l’unité CAP | 61.42 | Torr | GOOD
2026-07-11 01:50 | 304LT203 | Niveau du bouilleur | 79.73 | % | GOOD
2026-07-11 01:50 | 304FT401 | Débit d’acide à 29 % | 56.92 | m³/h | GOOD
2026-07-11 01:50 | 304FT402 | Débit d’acide à 54 % | 27.98 | m³/h | GOOD
2026-07-11 01:50 | 304AI401 | Conductivité des condensats | 14.55 | µS/cm | GOOD
2026-07-11 01:50 | 304AI402 | pH des condensats | 7.31 | pH | GOOD
2026-07-11 02:00 | 304TI102 | Température de la boucle | 77.25 | °C | GOOD
2026-07-11 02:00 | 304PI004 | Pression de la calandre | 2.31 | bar | GOOD
2026-07-11 02:00 | 304PIC005 | Vide de l’unité CAP | 60.06 | Torr | GOOD
2026-07-11 02:00 | 304LT203 | Niveau du bouilleur | 79.49 | % | GOOD
2026-07-11 02:00 | 304FT401 | Débit d’acide à 29 % | 57.36 | m³/h | GOOD
2026-07-11 02:00 | 304FT402 | Débit d’acide à 54 % | 28.13 | m³/h | GOOD
2026-07-11 02:00 | 304AI401 | Conductivité des condensats | 14.92 | µS/cm | GOOD
2026-07-11 02:00 | 304AI402 | pH des condensats | 7.37 | pH | GOOD
2026-07-11 02:10 | 304TI102 | Température de la boucle | 77.29 | °C | GOOD
2026-07-11 02:10 | 304PI004 | Pression de la calandre | 2.35 | bar | GOOD
2026-07-11 02:10 | 304PIC005 | Vide de l’unité CAP | 60.57 | Torr | GOOD
2026-07-11 02:10 | 304LT203 | Niveau du bouilleur | 78.28 | % | GOOD
2026-07-11 02:10 | 304FT401 | Débit d’acide à 29 % | 57.36 | m³/h | GOOD
2026-07-11 02:10 | 304FT402 | Débit d’acide à 54 % | 28.48 | m³/h | GOOD
2026-07-11 02:10 | 304AI401 | Conductivité des condensats | 14.58 | µS/cm | GOOD
2026-07-11 02:10 | 304AI402 | pH des condensats | 7.36 | pH | GOOD
2026-07-11 02:20 | 304TI102 | Température de la boucle | 77.44 | °C | GOOD
2026-07-11 02:20 | 304PI004 | Pression de la calandre | 2.3 | bar | GOOD
2026-07-11 02:20 | 304PIC005 | Vide de l’unité CAP | 60.91 | Torr | GOOD
2026-07-11 02:20 | 304LT203 | Niveau du bouilleur | 79.83 | % | GOOD
2026-07-11 02:20 | 304FT401 | Débit d’acide à 29 % | 57.41 | m³/h | GOOD
2026-07-11 02:20 | 304FT402 | Débit d’acide à 54 % | 28.64 | m³/h | GOOD
2026-07-11 02:20 | 304AI401 | Conductivité des condensats | 14.53 | µS/cm | GOOD
2026-07-11 02:20 | 304AI402 | pH des condensats | 7.34 | pH | GOOD
2026-07-11 02:30 | 304TI102 | Température de la boucle | 77.19 | °C | GOOD
2026-07-11 02:30 | 304PI004 | Pression de la calandre | 2.33 | bar | GOOD
2026-07-11 02:30 | 304PIC005 | Vide de l’unité CAP | 60.95 | Torr | GOOD
2026-07-11 02:30 | 304LT203 | Niveau du bouilleur | 78.63 | % | GOOD
2026-07-11 02:30 | 304FT401 | Débit d’acide à 29 % | 57.21 | m³/h | GOOD
2026-07-11 02:30 | 304FT402 | Débit d’acide à 54 % | 28.86 | m³/h | GOOD
2026-07-11 02:30 | 304AI401 | Conductivité des condensats | 14.77 | µS/cm | GOOD
2026-07-11 02:30 | 304AI402 | pH des condensats | 7.35 | pH | GOOD
2026-07-11 02:40 | 304TI102 | Température de la boucle | 77.48 | °C | GOOD
2026-07-11 02:40 | 304PI004 | Pression de la calandre | 2.29 | bar | GOOD
2026-07-11 02:40 | 304PIC005 | Vide de l’unité CAP | 60.96 | Torr | GOOD
2026-07-11 02:40 | 304LT203 | Niveau du bouilleur | 79.5 | % | GOOD
2026-07-11 02:40 | 304FT401 | Débit d’acide à 29 % | 57.17 | m³/h | GOOD
2026-07-11 02:40 | 304FT402 | Débit d’acide à 54 % | 28.29 | m³/h | GOOD
2026-07-11 02:40 | 304AI401 | Conductivité des condensats | 14.75 | µS/cm | GOOD
2026-07-11 02:40 | 304AI402 | pH des condensats | 7.34 | pH | GOOD
2026-07-11 02:50 | 304TI102 | Température de la boucle | 77.63 | °C | GOOD
2026-07-11 02:50 | 304PI004 | Pression de la calandre | 2.31 | bar | GOOD
2026-07-11 02:50 | 304PIC005 | Vide de l’unité CAP | 60.86 | Torr | GOOD
2026-07-11 02:50 | 304LT203 | Niveau du bouilleur | 79.8 | % | GOOD
2026-07-11 02:50 | 304FT401 | Débit d’acide à 29 % | 57.51 | m³/h | GOOD
2026-07-11 02:50 | 304FT402 | Débit d’acide à 54 % | 28.73 | m³/h | GOOD
2026-07-11 02:50 | 304AI401 | Conductivité des condensats | 14.53 | µS/cm | GOOD
2026-07-11 02:50 | 304AI402 | pH des condensats | 7.38 | pH | GOOD
2026-07-11 03:00 | 304TI102 | Température de la boucle | 77.61 | °C | GOOD
2026-07-11 03:00 | 304PI004 | Pression de la calandre | 2.31 | bar | GOOD
2026-07-11 03:00 | 304PIC005 | Vide de l’unité CAP | 60.87 | Torr | GOOD
2026-07-11 03:00 | 304LT203 | Niveau du bouilleur | 79.72 | % | GOOD
2026-07-11 03:00 | 304FT401 | Débit d’acide à 29 % | 57.64 | m³/h | GOOD
2026-07-11 03:00 | 304FT402 | Débit d’acide à 54 % | 28.44 | m³/h | GOOD
2026-07-11 03:00 | 304AI401 | Conductivité des condensats | 14.88 | µS/cm | GOOD
2026-07-11 03:00 | 304AI402 | pH des condensats | 7.35 | pH | GOOD
2026-07-11 03:10 | 304TI102 | Température de la boucle | 77.24 | °C | GOOD
2026-07-11 03:10 | 304PI004 | Pression de la calandre | 2.35 | bar | GOOD
2026-07-11 03:10 | 304PIC005 | Vide de l’unité CAP | 61.01 | Torr | GOOD
2026-07-11 03:10 | 304LT203 | Niveau du bouilleur | 79.01 | % | GOOD
2026-07-11 03:10 | 304FT401 | Débit d’acide à 29 % | 57.33 | m³/h | GOOD
2026-07-11 03:10 | 304FT402 | Débit d’acide à 54 % | 28.67 | m³/h | GOOD
2026-07-11 03:10 | 304AI401 | Conductivité des condensats | 14.84 | µS/cm | GOOD
2026-07-11 03:10 | 304AI402 | pH des condensats | 7.4 | pH | GOOD
2026-07-11 03:20 | 304TI102 | Température de la boucle | 77.56 | °C | GOOD
2026-07-11 03:20 | 304PI004 | Pression de la calandre | 2.31 | bar | GOOD
2026-07-11 03:20 | 304PIC005 | Vide de l’unité CAP | 61.42 | Torr | GOOD
2026-07-11 03:20 | 304LT203 | Niveau du bouilleur | 80.65 | % | GOOD
2026-07-11 03:20 | 304FT401 | Débit d’acide à 29 % | 57.51 | m³/h | GOOD
2026-07-11 03:20 | 304FT402 | Débit d’acide à 54 % | 28.51 | m³/h | GOOD
2026-07-11 03:20 | 304AI401 | Conductivité des condensats | 14.8 | µS/cm | GOOD
2026-07-11 03:20 | 304AI402 | pH des condensats | 7.37 | pH | GOOD
2026-07-11 03:30 | 304TI102 | Température de la boucle | 77.3 | °C | GOOD
2026-07-11 03:30 | 304PI004 | Pression de la calandre | 2.34 | bar | GOOD
2026-07-11 03:30 | 304PIC005 | Vide de l’unité CAP | 61.09 | Torr | GOOD
2026-07-11 03:30 | 304LT203 | Niveau du bouilleur | 79.16 | % | GOOD
2026-07-11 03:30 | 304FT401 | Débit d’acide à 29 % | 57.72 | m³/h | GOOD
2026-07-11 03:30 | 304FT402 | Débit d’acide à 54 % | 29.22 | m³/h | GOOD
2026-07-11 03:30 | 304AI401 | Conductivité des condensats | 14.9 | µS/cm | GOOD
2026-07-11 03:30 | 304AI402 | pH des condensats | 7.36 | pH | GOOD
2026-07-11 03:40 | 304TI102 | Température de la boucle | 77.56 | °C | GOOD
2026-07-11 03:40 | 304PI004 | Pression de la calandre | 2.36 | bar | GOOD
2026-07-11 03:40 | 304PIC005 | Vide de l’unité CAP | 61.08 | Torr | GOOD
2026-07-11 03:40 | 304LT203 | Niveau du bouilleur | 79.69 | % | GOOD
2026-07-11 03:40 | 304FT401 | Débit d’acide à 29 % | 57.61 | m³/h | GOOD
2026-07-11 03:40 | 304FT402 | Débit d’acide à 54 % | 28.44 | m³/h | GOOD
2026-07-11 03:40 | 304AI401 | Conductivité des condensats | 15 | µS/cm | GOOD
2026-07-11 03:40 | 304AI402 | pH des condensats | 7.36 | pH | GOOD
2026-07-11 03:50 | 304TI102 | Température de la boucle | 77.9 | °C | GOOD
2026-07-11 03:50 | 304PI004 | Pression de la calandre | 2.31 | bar | GOOD
2026-07-11 03:50 | 304PIC005 | Vide de l’unité CAP | 60.51 | Torr | GOOD
2026-07-11 03:50 | 304LT203 | Niveau du bouilleur | 80.14 | % | GOOD
2026-07-11 03:50 | 304FT401 | Débit d’acide à 29 % | 57.33 | m³/h | GOOD
2026-07-11 03:50 | 304FT402 | Débit d’acide à 54 % | 29.49 | m³/h | GOOD
2026-07-11 03:50 | 304AI401 | Conductivité des condensats | 15.19 | µS/cm | GOOD
2026-07-11 03:50 | 304AI402 | pH des condensats | 7.41 | pH | GOOD
2026-07-11 04:00 | 304TI102 | Température de la boucle | 77.43 | °C | GOOD
2026-07-11 04:00 | 304PI004 | Pression de la calandre | 2.38 | bar | GOOD
2026-07-11 04:00 | 304PIC005 | Vide de l’unité CAP | 61.44 | Torr | GOOD
2026-07-11 04:00 | 304LT203 | Niveau du bouilleur | 79.62 | % | GOOD
2026-07-11 04:00 | 304FT401 | Débit d’acide à 29 % | 57.48 | m³/h | GOOD
2026-07-11 04:00 | 304FT402 | Débit d’acide à 54 % | 28.53 | m³/h | GOOD
2026-07-11 04:00 | 304AI401 | Conductivité des condensats | 15.01 | µS/cm | GOOD
2026-07-11 04:00 | 304AI402 | pH des condensats | 7.4 | pH | GOOD
2026-07-11 04:10 | 304TI102 | Température de la boucle | 77.51 | °C | GOOD
2026-07-11 04:10 | 304PI004 | Pression de la calandre | 2.34 | bar | GOOD
2026-07-11 04:10 | 304PIC005 | Vide de l’unité CAP | 61.5 | Torr | GOOD
2026-07-11 04:10 | 304LT203 | Niveau du bouilleur | 80.48 | % | GOOD
2026-07-11 04:10 | 304FT401 | Débit d’acide à 29 % | 57.59 | m³/h | GOOD
2026-07-11 04:10 | 304FT402 | Débit d’acide à 54 % | 28.62 | m³/h | GOOD
2026-07-11 04:10 | 304AI401 | Conductivité des condensats | 15.07 | µS/cm | GOOD
2026-07-11 04:10 | 304AI402 | pH des condensats | 7.34 | pH | GOOD
2026-07-11 04:20 | 304TI102 | Température de la boucle | 77.51 | °C | GOOD
2026-07-11 04:20 | 304PI004 | Pression de la calandre | 2.31 | bar | GOOD
2026-07-11 04:20 | 304PIC005 | Vide de l’unité CAP | 61.03 | Torr | GOOD
2026-07-11 04:20 | 304LT203 | Niveau du bouilleur | 79.98 | % | GOOD
2026-07-11 04:20 | 304FT401 | Débit d’acide à 29 % | 57.79 | m³/h | GOOD
2026-07-11 04:20 | 304FT402 | Débit d’acide à 54 % | 29.16 | m³/h | GOOD
2026-07-11 04:20 | 304AI401 | Conductivité des condensats | 15.34 | µS/cm | GOOD
2026-07-11 04:20 | 304AI402 | pH des condensats | 7.38 | pH | GOOD
2026-07-11 04:30 | 304TI102 | Température de la boucle | 77.66 | °C | GOOD
2026-07-11 04:30 | 304PI004 | Pression de la calandre | 2.33 | bar | GOOD
2026-07-11 04:30 | 304PIC005 | Vide de l’unité CAP | 61.36 | Torr | GOOD
2026-07-11 04:30 | 304LT203 | Niveau du bouilleur | 79.67 | % | GOOD
2026-07-11 04:30 | 304FT401 | Débit d’acide à 29 % | 57.72 | m³/h | GOOD
2026-07-11 04:30 | 304FT402 | Débit d’acide à 54 % | 28.94 | m³/h | GOOD
2026-07-11 04:30 | 304AI401 | Conductivité des condensats | 14.79 | µS/cm | GOOD
2026-07-11 04:30 | 304AI402 | pH des condensats | 7.43 | pH | GOOD
2026-07-11 04:40 | 304TI102 | Température de la boucle | 77.74 | °C | GOOD
2026-07-11 04:40 | 304PI004 | Pression de la calandre | 2.34 | bar | GOOD
2026-07-11 04:40 | 304PIC005 | Vide de l’unité CAP | 60.98 | Torr | GOOD
2026-07-11 04:40 | 304LT203 | Niveau du bouilleur | 80.73 | % | GOOD
2026-07-11 04:40 | 304FT401 | Débit d’acide à 29 % | 57.43 | m³/h | GOOD
2026-07-11 04:40 | 304FT402 | Débit d’acide à 54 % | 29.12 | m³/h | GOOD
2026-07-11 04:40 | 304AI401 | Conductivité des condensats | 15.47 | µS/cm | GOOD
2026-07-11 04:40 | 304AI402 | pH des condensats | 7.41 | pH | GOOD
2026-07-11 04:50 | 304TI102 | Température de la boucle | 77.68 | °C | GOOD
2026-07-11 04:50 | 304PI004 | Pression de la calandre | 2.35 | bar | GOOD
2026-07-11 04:50 | 304PIC005 | Vide de l’unité CAP | 60.92 | Torr | GOOD
2026-07-11 04:50 | 304LT203 | Niveau du bouilleur | 80.41 | % | GOOD
2026-07-11 04:50 | 304FT401 | Débit d’acide à 29 % | 57.52 | m³/h | GOOD
2026-07-11 04:50 | 304FT402 | Débit d’acide à 54 % | 28.72 | m³/h | GOOD
2026-07-11 04:50 | 304AI401 | Conductivité des condensats | 15.52 | µS/cm | GOOD
2026-07-11 04:50 | 304AI402 | pH des condensats | 7.4 | pH | GOOD
2026-07-11 05:00 | 304TI102 | Température de la boucle | 78.09 | °C | GOOD
2026-07-11 05:00 | 304PI004 | Pression de la calandre | 2.43 | bar | GOOD
2026-07-11 05:00 | 304PIC005 | Vide de l’unité CAP | 61.59 | Torr | GOOD
2026-07-11 05:00 | 304LT203 | Niveau du bouilleur | 80.32 | % | GOOD
2026-07-11 05:00 | 304FT401 | Débit d’acide à 29 % | 57.98 | m³/h | GOOD
2026-07-11 05:00 | 304FT402 | Débit d’acide à 54 % | 28.7 | m³/h | GOOD
2026-07-11 05:00 | 304AI401 | Conductivité des condensats | 14.82 | µS/cm | GOOD
2026-07-11 05:00 | 304AI402 | pH des condensats | 7.39 | pH | GOOD
2026-07-11 05:10 | 304TI102 | Température de la boucle | 77.44 | °C | GOOD
2026-07-11 05:10 | 304PI004 | Pression de la calandre | 2.32 | bar | GOOD
2026-07-11 05:10 | 304PIC005 | Vide de l’unité CAP | 61.14 | Torr | GOOD
2026-07-11 05:10 | 304LT203 | Niveau du bouilleur | 80.5 | % | GOOD
2026-07-11 05:10 | 304FT401 | Débit d’acide à 29 % | 57.71 | m³/h | GOOD
2026-07-11 05:10 | 304FT402 | Débit d’acide à 54 % | 28.69 | m³/h | GOOD
2026-07-11 05:10 | 304AI401 | Conductivité des condensats | 14.83 | µS/cm | GOOD
2026-07-11 05:10 | 304AI402 | pH des condensats | 7.38 | pH | GOOD
2026-07-11 05:20 | 304TI102 | Température de la boucle | 77.43 | °C | GOOD
2026-07-11 05:20 | 304PI004 | Pression de la calandre | 2.32 | bar | GOOD
2026-07-11 05:20 | 304PIC005 | Vide de l’unité CAP | 60.71 | Torr | GOOD
2026-07-11 05:20 | 304LT203 | Niveau du bouilleur | 80.08 | % | GOOD
2026-07-11 05:20 | 304FT401 | Débit d’acide à 29 % | 57.71 | m³/h | GOOD
2026-07-11 05:20 | 304FT402 | Débit d’acide à 54 % | 28.65 | m³/h | GOOD
2026-07-11 05:20 | 304AI401 | Conductivité des condensats | 15 | µS/cm | GOOD
2026-07-11 05:20 | 304AI402 | pH des condensats | 7.41 | pH | GOOD
2026-07-11 05:30 | 304TI102 | Température de la boucle | 77.77 | °C | GOOD
2026-07-11 05:30 | 304PI004 | Pression de la calandre | 2.35 | bar | GOOD
2026-07-11 05:30 | 304PIC005 | Vide de l’unité CAP | 61.45 | Torr | GOOD
2026-07-11 05:30 | 304LT203 | Niveau du bouilleur | 80.08 | % | GOOD
2026-07-11 05:30 | 304FT401 | Débit d’acide à 29 % | 57.33 | m³/h | GOOD
2026-07-11 05:30 | 304FT402 | Débit d’acide à 54 % | 29.02 | m³/h | GOOD
2026-07-11 05:30 | 304AI401 | Conductivité des condensats | 15.13 | µS/cm | GOOD
2026-07-11 05:30 | 304AI402 | pH des condensats | 7.41 | pH | GOOD
2026-07-11 05:40 | 304TI102 | Température de la boucle | 77.76 | °C | GOOD
2026-07-11 05:40 | 304PI004 | Pression de la calandre | 2.42 | bar | GOOD
2026-07-11 05:40 | 304PIC005 | Vide de l’unité CAP | 60.85 | Torr | GOOD
2026-07-11 05:40 | 304LT203 | Niveau du bouilleur | 81.25 | % | GOOD
2026-07-11 05:40 | 304FT401 | Débit d’acide à 29 % | 57.54 | m³/h | GOOD
2026-07-11 05:40 | 304FT402 | Débit d’acide à 54 % | 28.54 | m³/h | GOOD
2026-07-11 05:40 | 304AI401 | Conductivité des condensats | 14.49 | µS/cm | GOOD
2026-07-11 05:40 | 304AI402 | pH des condensats | 7.37 | pH | GOOD
2026-07-11 05:50 | 304TI102 | Température de la boucle | 77.66 | °C | GOOD
2026-07-11 05:50 | 304PI004 | Pression de la calandre | 2.34 | bar | GOOD
2026-07-11 05:50 | 304PIC005 | Vide de l’unité CAP | 60.85 | Torr | GOOD
2026-07-11 05:50 | 304LT203 | Niveau du bouilleur | 80.35 | % | GOOD
2026-07-11 05:50 | 304FT401 | Débit d’acide à 29 % | 57.28 | m³/h | GOOD
2026-07-11 05:50 | 304FT402 | Débit d’acide à 54 % | 28.53 | m³/h | GOOD
2026-07-11 05:50 | 304AI401 | Conductivité des condensats | 15.56 | µS/cm | GOOD
2026-07-11 05:50 | 304AI402 | pH des condensats | 7.41 | pH | GOOD
2026-07-11 06:00 | 304TI102 | Température de la boucle | 77.62 | °C | GOOD
2026-07-11 06:00 | 304PI004 | Pression de la calandre | 2.37 | bar | GOOD
2026-07-11 06:00 | 304PIC005 | Vide de l’unité CAP | 61.39 | Torr | GOOD
2026-07-11 06:00 | 304LT203 | Niveau du bouilleur | 80.3 | % | GOOD
2026-07-11 06:00 | 304FT401 | Débit d’acide à 29 % | 57.68 | m³/h | GOOD
2026-07-11 06:00 | 304FT402 | Débit d’acide à 54 % | 28.81 | m³/h | GOOD
2026-07-11 06:00 | 304AI401 | Conductivité des condensats | 15.03 | µS/cm | GOOD
2026-07-11 06:00 | 304AI402 | pH des condensats | 7.38 | pH | GOOD
2026-07-11 06:10 | 304TI102 | Température de la boucle | 77.55 | °C | GOOD
2026-07-11 06:10 | 304PI004 | Pression de la calandre | 2.42 | bar | GOOD
2026-07-11 06:10 | 304PIC005 | Vide de l’unité CAP | 60.99 | Torr | GOOD
2026-07-11 06:10 | 304LT203 | Niveau du bouilleur | 80.02 | % | GOOD
2026-07-11 06:10 | 304FT401 | Débit d’acide à 29 % | 57.42 | m³/h | GOOD
2026-07-11 06:10 | 304FT402 | Débit d’acide à 54 % | 28.48 | m³/h | GOOD
2026-07-11 06:10 | 304AI401 | Conductivité des condensats | 14.72 | µS/cm | GOOD
2026-07-11 06:10 | 304AI402 | pH des condensats | 7.38 | pH | GOOD
2026-07-11 06:20 | 304TI102 | Température de la boucle | 77.71 | °C | GOOD
2026-07-11 06:20 | 304PI004 | Pression de la calandre | 2.43 | bar | GOOD
2026-07-11 06:20 | 304PIC005 | Vide de l’unité CAP | 61.14 | Torr | GOOD
2026-07-11 06:20 | 304LT203 | Niveau du bouilleur | 79.89 | % | GOOD
2026-07-11 06:20 | 304FT401 | Débit d’acide à 29 % | 57.59 | m³/h | GOOD
2026-07-11 06:20 | 304FT402 | Débit d’acide à 54 % | 29.13 | m³/h | GOOD
2026-07-11 06:20 | 304AI401 | Conductivité des condensats | 15.2 | µS/cm | GOOD
2026-07-11 06:20 | 304AI402 | pH des condensats | 7.39 | pH | GOOD
2026-07-11 06:30 | 304TI102 | Température de la boucle | 77.76 | °C | GOOD
2026-07-11 06:30 | 304PI004 | Pression de la calandre | 2.34 | bar | GOOD
2026-07-11 06:30 | 304PIC005 | Vide de l’unité CAP | 61.45 | Torr | GOOD
2026-07-11 06:30 | 304LT203 | Niveau du bouilleur | 79.38 | % | GOOD
2026-07-11 06:30 | 304FT401 | Débit d’acide à 29 % | 57.39 | m³/h | GOOD
2026-07-11 06:30 | 304FT402 | Débit d’acide à 54 % | 28.67 | m³/h | GOOD
2026-07-11 06:30 | 304AI401 | Conductivité des condensats | 14.86 | µS/cm | GOOD
2026-07-11 06:30 | 304AI402 | pH des condensats | 7.38 | pH | GOOD
2026-07-11 06:40 | 304TI102 | Température de la boucle | 77.59 | °C | GOOD
2026-07-11 06:40 | 304PI004 | Pression de la calandre | 2.36 | bar | GOOD
2026-07-11 06:40 | 304PIC005 | Vide de l’unité CAP | 60.96 | Torr | GOOD
2026-07-11 06:40 | 304LT203 | Niveau du bouilleur | 80.53 | % | GOOD
2026-07-11 06:40 | 304FT401 | Débit d’acide à 29 % | 57.73 | m³/h | GOOD
2026-07-11 06:40 | 304FT402 | Débit d’acide à 54 % | 28.74 | m³/h | GOOD
2026-07-11 06:40 | 304AI401 | Conductivité des condensats | 15.02 | µS/cm | GOOD
2026-07-11 06:40 | 304AI402 | pH des condensats | 7.43 | pH | GOOD
2026-07-11 06:50 | 304TI102 | Température de la boucle | 77.82 | °C | GOOD
2026-07-11 06:50 | 304PI004 | Pression de la calandre | 2.4 | bar | GOOD
2026-07-11 06:50 | 304PIC005 | Vide de l’unité CAP | 61.08 | Torr | GOOD
2026-07-11 06:50 | 304LT203 | Niveau du bouilleur | 80.99 | % | GOOD
2026-07-11 06:50 | 304FT401 | Débit d’acide à 29 % | 57.57 | m³/h | GOOD
2026-07-11 06:50 | 304FT402 | Débit d’acide à 54 % | 28.97 | m³/h | GOOD
2026-07-11 06:50 | 304AI401 | Conductivité des condensats | 15.08 | µS/cm | GOOD
2026-07-11 06:50 | 304AI402 | pH des condensats | 7.4 | pH | GOOD
2026-07-11 07:00 | 304TI102 | Température de la boucle | 77.78 | °C | GOOD
2026-07-11 07:00 | 304PI004 | Pression de la calandre | 2.32 | bar | GOOD
2026-07-11 07:00 | 304PIC005 | Vide de l’unité CAP | 60.59 | Torr | GOOD
2026-07-11 07:00 | 304LT203 | Niveau du bouilleur | 80.69 | % | GOOD
2026-07-11 07:00 | 304FT401 | Débit d’acide à 29 % | 57.75 | m³/h | GOOD
2026-07-11 07:00 | 304FT402 | Débit d’acide à 54 % | 28.75 | m³/h | GOOD
2026-07-11 07:00 | 304AI401 | Conductivité des condensats | 15.06 | µS/cm | GOOD
2026-07-11 07:00 | 304AI402 | pH des condensats | 7.38 | pH | GOOD
2026-07-11 07:10 | 304TI102 | Température de la boucle | 77.92 | °C | GOOD
2026-07-11 07:10 | 304PI004 | Pression de la calandre | 2.37 | bar | GOOD
2026-07-11 07:10 | 304PIC005 | Vide de l’unité CAP | 60.97 | Torr | GOOD
2026-07-11 07:10 | 304LT203 | Niveau du bouilleur | 80.48 | % | GOOD
2026-07-11 07:10 | 304FT401 | Débit d’acide à 29 % | 57.83 | m³/h | GOOD
2026-07-11 07:10 | 304FT402 | Débit d’acide à 54 % | 29.09 | m³/h | GOOD
2026-07-11 07:10 | 304AI401 | Conductivité des condensats | 14.47 | µS/cm | GOOD
2026-07-11 07:10 | 304AI402 | pH des condensats | 7.39 | pH | GOOD
2026-07-11 07:20 | 304TI102 | Température de la boucle | 77.54 | °C | GOOD
2026-07-11 07:20 | 304PI004 | Pression de la calandre | 2.38 | bar | GOOD
2026-07-11 07:20 | 304PIC005 | Vide de l’unité CAP | 61.67 | Torr | GOOD
2026-07-11 07:20 | 304LT203 | Niveau du bouilleur | 79.66 | % | GOOD
2026-07-11 07:20 | 304FT401 | Débit d’acide à 29 % | 57.56 | m³/h | GOOD
2026-07-11 07:20 | 304FT402 | Débit d’acide à 54 % | 28.8 | m³/h | GOOD
2026-07-11 07:20 | 304AI401 | Conductivité des condensats | 15.13 | µS/cm | GOOD
2026-07-11 07:20 | 304AI402 | pH des condensats | 7.43 | pH | GOOD
2026-07-11 07:30 | 304TI102 | Température de la boucle | 77.36 | °C | GOOD
2026-07-11 07:30 | 304PI004 | Pression de la calandre | 2.3 | bar | GOOD
2026-07-11 07:30 | 304PIC005 | Vide de l’unité CAP | 61.23 | Torr | GOOD
2026-07-11 07:30 | 304LT203 | Niveau du bouilleur | 79.54 | % | GOOD
2026-07-11 07:30 | 304FT401 | Débit d’acide à 29 % | 57.84 | m³/h | GOOD
2026-07-11 07:30 | 304FT402 | Débit d’acide à 54 % | 28.61 | m³/h | GOOD
2026-07-11 07:30 | 304AI401 | Conductivité des condensats | 15.06 | µS/cm | GOOD
2026-07-11 07:30 | 304AI402 | pH des condensats | 7.38 | pH | GOOD
2026-07-11 07:40 | 304TI102 | Température de la boucle | 78.03 | °C | GOOD
2026-07-11 07:40 | 304PI004 | Pression de la calandre | 2.32 | bar | GOOD
2026-07-11 07:40 | 304PIC005 | Vide de l’unité CAP | 60.99 | Torr | GOOD
2026-07-11 07:40 | 304LT203 | Niveau du bouilleur | 80.93 | % | GOOD
2026-07-11 07:40 | 304FT401 | Débit d’acide à 29 % | 57.97 | m³/h | GOOD
2026-07-11 07:40 | 304FT402 | Débit d’acide à 54 % | 28.63 | m³/h | GOOD
2026-07-11 07:40 | 304AI401 | Conductivité des condensats | 14.77 | µS/cm | GOOD
2026-07-11 07:40 | 304AI402 | pH des condensats | 7.39 | pH | GOOD
2026-07-11 07:50 | 304TI102 | Température de la boucle | 77.6 | °C | GOOD
2026-07-11 07:50 | 304PI004 | Pression de la calandre | 2.35 | bar | GOOD
2026-07-11 07:50 | 304PIC005 | Vide de l’unité CAP | 61.19 | Torr | GOOD
2026-07-11 07:50 | 304LT203 | Niveau du bouilleur | 80.48 | % | GOOD
2026-07-11 07:50 | 304FT401 | Débit d’acide à 29 % | 57.43 | m³/h | GOOD
2026-07-11 07:50 | 304FT402 | Débit d’acide à 54 % | 29.15 | m³/h | GOOD
2026-07-11 07:50 | 304AI401 | Conductivité des condensats | 14.38 | µS/cm | GOOD
2026-07-11 07:50 | 304AI402 | pH des condensats | 7.34 | pH | GOOD
2026-07-11 08:00 | 304TI102 | Température de la boucle | 77.76 | °C | GOOD
2026-07-11 08:00 | 304PI004 | Pression de la calandre | 2.36 | bar | GOOD
2026-07-11 08:00 | 304PIC005 | Vide de l’unité CAP | 61.58 | Torr | GOOD
2026-07-11 08:00 | 304LT203 | Niveau du bouilleur | 80.54 | % | GOOD
2026-07-11 08:00 | 304FT401 | Débit d’acide à 29 % | 57.6 | m³/h | GOOD
2026-07-11 08:00 | 304FT402 | Débit d’acide à 54 % | 28.29 | m³/h | GOOD
2026-07-11 08:00 | 304AI401 | Conductivité des condensats | 15.07 | µS/cm | GOOD
2026-07-11 08:00 | 304AI402 | pH des condensats | 7.38 | pH | GOOD
2026-07-11 08:10 | 304TI102 | Température de la boucle | 77.63 | °C | GOOD
2026-07-11 08:10 | 304PI004 | Pression de la calandre | 2.28 | bar | GOOD
2026-07-11 08:10 | 304PIC005 | Vide de l’unité CAP | 60.96 | Torr | GOOD
2026-07-11 08:10 | 304LT203 | Niveau du bouilleur | 79.94 | % | GOOD
2026-07-11 08:10 | 304FT401 | Débit d’acide à 29 % | 57.6 | m³/h | GOOD
2026-07-11 08:10 | 304FT402 | Débit d’acide à 54 % | 28.6 | m³/h | GOOD
2026-07-11 08:10 | 304AI401 | Conductivité des condensats | 15.07 | µS/cm | GOOD
2026-07-11 08:10 | 304AI402 | pH des condensats | 7.38 | pH | GOOD
2026-07-11 08:20 | 304TI102 | Température de la boucle | 77.63 | °C | GOOD
2026-07-11 08:20 | 304PI004 | Pression de la calandre | 2.33 | bar | GOOD
2026-07-11 08:20 | 304PIC005 | Vide de l’unité CAP | 61.06 | Torr | GOOD
2026-07-11 08:20 | 304LT203 | Niveau du bouilleur | 78.38 | % | GOOD
2026-07-11 08:20 | 304FT401 | Débit d’acide à 29 % | 57.66 | m³/h | GOOD
2026-07-11 08:20 | 304FT402 | Débit d’acide à 54 % | 28.84 | m³/h | GOOD
2026-07-11 08:20 | 304AI401 | Conductivité des condensats | 14.62 | µS/cm | GOOD
2026-07-11 08:20 | 304AI402 | pH des condensats | 7.34 | pH | GOOD
2026-07-11 08:30 | 304TI102 | Température de la boucle | 77.63 | °C | GOOD
2026-07-11 08:30 | 304PI004 | Pression de la calandre | 2.34 | bar | GOOD
2026-07-11 08:30 | 304PIC005 | Vide de l’unité CAP | 61.03 | Torr | GOOD
2026-07-11 08:30 | 304LT203 | Niveau du bouilleur | 79.87 | % | GOOD
2026-07-11 08:30 | 304FT401 | Débit d’acide à 29 % | 57.39 | m³/h | GOOD
2026-07-11 08:30 | 304FT402 | Débit d’acide à 54 % | 28.46 | m³/h | GOOD
2026-07-11 08:30 | 304AI401 | Conductivité des condensats | 14.7 | µS/cm | GOOD
2026-07-11 08:30 | 304AI402 | pH des condensats | 7.36 | pH | GOOD
2026-07-11 08:40 | 304TI102 | Température de la boucle | 77.74 | °C | GOOD
2026-07-11 08:40 | 304PI004 | Pression de la calandre | 2.38 | bar | GOOD
2026-07-11 08:40 | 304PIC005 | Vide de l’unité CAP | 60.93 | Torr | GOOD
2026-07-11 08:40 | 304LT203 | Niveau du bouilleur | 79.65 | % | GOOD
2026-07-11 08:40 | 304FT401 | Débit d’acide à 29 % | 57.91 | m³/h | GOOD
2026-07-11 08:40 | 304FT402 | Débit d’acide à 54 % | 28.55 | m³/h | GOOD
2026-07-11 08:40 | 304AI401 | Conductivité des condensats | 14.68 | µS/cm | GOOD
2026-07-11 08:40 | 304AI402 | pH des condensats | 7.4 | pH | GOOD
2026-07-11 08:50 | 304TI102 | Température de la boucle | 77.69 | °C | GOOD
2026-07-11 08:50 | 304PI004 | Pression de la calandre | 2.33 | bar | GOOD
2026-07-11 08:50 | 304PIC005 | Vide de l’unité CAP | 61.16 | Torr | GOOD
2026-07-11 08:50 | 304LT203 | Niveau du bouilleur | 79.37 | % | GOOD
2026-07-11 08:50 | 304FT401 | Débit d’acide à 29 % | 57.27 | m³/h | GOOD
2026-07-11 08:50 | 304FT402 | Débit d’acide à 54 % | 28.66 | m³/h | GOOD
2026-07-11 08:50 | 304AI401 | Conductivité des condensats | 15.07 | µS/cm | GOOD
2026-07-11 08:50 | 304AI402 | pH des condensats | 7.35 | pH | GOOD
2026-07-11 09:00 | 304TI102 | Température de la boucle | 77.58 | °C | GOOD
2026-07-11 09:00 | 304PI004 | Pression de la calandre | 2.25 | bar | GOOD
2026-07-11 09:00 | 304PIC005 | Vide de l’unité CAP | 61.02 | Torr | GOOD
2026-07-11 09:00 | 304LT203 | Niveau du bouilleur | 79.74 | % | GOOD
2026-07-11 09:00 | 304FT401 | Débit d’acide à 29 % | 57.73 | m³/h | GOOD
2026-07-11 09:00 | 304FT402 | Débit d’acide à 54 % | 28.57 | m³/h | GOOD
2026-07-11 09:00 | 304AI401 | Conductivité des condensats | 14.54 | µS/cm | GOOD
2026-07-11 09:00 | 304AI402 | pH des condensats | 7.36 | pH | GOOD
2026-07-11 09:10 | 304TI102 | Température de la boucle | 77.66 | °C | GOOD
2026-07-11 09:10 | 304PI004 | Pression de la calandre | 2.27 | bar | GOOD
2026-07-11 09:10 | 304PIC005 | Vide de l’unité CAP | 61.44 | Torr | GOOD
2026-07-11 09:10 | 304LT203 | Niveau du bouilleur | 78.25 | % | GOOD
2026-07-11 09:10 | 304FT401 | Débit d’acide à 29 % | 57.24 | m³/h | GOOD
2026-07-11 09:10 | 304FT402 | Débit d’acide à 54 % | 28.7 | m³/h | GOOD
2026-07-11 09:10 | 304AI401 | Conductivité des condensats | 14.87 | µS/cm | GOOD
2026-07-11 09:10 | 304AI402 | pH des condensats | 7.36 | pH | GOOD
2026-07-11 09:20 | 304TI102 | Température de la boucle | 77.44 | °C | GOOD
2026-07-11 09:20 | 304PI004 | Pression de la calandre | 2.28 | bar | GOOD
2026-07-11 09:20 | 304PIC005 | Vide de l’unité CAP | 60.92 | Torr | GOOD
2026-07-11 09:20 | 304LT203 | Niveau du bouilleur | 80.03 | % | GOOD
2026-07-11 09:20 | 304FT401 | Débit d’acide à 29 % | 57.15 | m³/h | GOOD
2026-07-11 09:20 | 304FT402 | Débit d’acide à 54 % | 28.73 | m³/h | GOOD
2026-07-11 09:20 | 304AI401 | Conductivité des condensats | 14.8 | µS/cm | GOOD
2026-07-11 09:20 | 304AI402 | pH des condensats | 7.37 | pH | GOOD
2026-07-11 09:30 | 304TI102 | Température de la boucle | 77.71 | °C | GOOD
2026-07-11 09:30 | 304PI004 | Pression de la calandre | 2.36 | bar | GOOD
2026-07-11 09:30 | 304PIC005 | Vide de l’unité CAP | 60.91 | Torr | GOOD
2026-07-11 09:30 | 304LT203 | Niveau du bouilleur | 79.96 | % | GOOD
2026-07-11 09:30 | 304FT401 | Débit d’acide à 29 % | 57.21 | m³/h | GOOD
2026-07-11 09:30 | 304FT402 | Débit d’acide à 54 % | 28.34 | m³/h | GOOD
2026-07-11 09:30 | 304AI401 | Conductivité des condensats | 15.04 | µS/cm | GOOD
2026-07-11 09:30 | 304AI402 | pH des condensats | 7.4 | pH | GOOD
2026-07-11 09:40 | 304TI102 | Température de la boucle | 77.36 | °C | GOOD
2026-07-11 09:40 | 304PI004 | Pression de la calandre | 2.25 | bar | GOOD
2026-07-11 09:40 | 304PIC005 | Vide de l’unité CAP | 61.03 | Torr | GOOD
2026-07-11 09:40 | 304LT203 | Niveau du bouilleur | 78.82 | % | GOOD
2026-07-11 09:40 | 304FT401 | Débit d’acide à 29 % | 57.01 | m³/h | GOOD
2026-07-11 09:40 | 304FT402 | Débit d’acide à 54 % | 28.43 | m³/h | GOOD
2026-07-11 09:40 | 304AI401 | Conductivité des condensats | 14.36 | µS/cm | GOOD
2026-07-11 09:40 | 304AI402 | pH des condensats | 7.39 | pH | GOOD
2026-07-11 09:50 | 304TI102 | Température de la boucle | 77.13 | °C | GOOD
2026-07-11 09:50 | 304PI004 | Pression de la calandre | 2.26 | bar | GOOD
2026-07-11 09:50 | 304PIC005 | Vide de l’unité CAP | 61.26 | Torr | GOOD
2026-07-11 09:50 | 304LT203 | Niveau du bouilleur | 79.01 | % | GOOD
2026-07-11 09:50 | 304FT401 | Débit d’acide à 29 % | 57.62 | m³/h | GOOD
2026-07-11 09:50 | 304FT402 | Débit d’acide à 54 % | 28.71 | m³/h | GOOD
2026-07-11 09:50 | 304AI401 | Conductivité des condensats | 14.35 | µS/cm | GOOD
2026-07-11 09:50 | 304AI402 | pH des condensats | 7.39 | pH | GOOD
2026-07-11 10:00 | 304TI102 | Température de la boucle | 77.54 | °C | GOOD
2026-07-11 10:00 | 304PI004 | Pression de la calandre | 2.27 | bar | GOOD
2026-07-11 10:00 | 304PIC005 | Vide de l’unité CAP | 60.3 | Torr | GOOD
2026-07-11 10:00 | 304LT203 | Niveau du bouilleur | 79.7 | % | GOOD
2026-07-11 10:00 | 304FT401 | Débit d’acide à 29 % | 57.19 | m³/h | GOOD
2026-07-11 10:00 | 304FT402 | Débit d’acide à 54 % | 28.75 | m³/h | GOOD
2026-07-11 10:00 | 304AI401 | Conductivité des condensats | 14.79 | µS/cm | GOOD
2026-07-11 10:00 | 304AI402 | pH des condensats | 7.33 | pH | GOOD
2026-07-11 10:10 | 304TI102 | Température de la boucle | 76.94 | °C | GOOD
2026-07-11 10:10 | 304PI004 | Pression de la calandre | 2.28 | bar | GOOD
2026-07-11 10:10 | 304PIC005 | Vide de l’unité CAP | 60.92 | Torr | GOOD
2026-07-11 10:10 | 304LT203 | Niveau du bouilleur | 78.39 | % | GOOD
2026-07-11 10:10 | 304FT401 | Débit d’acide à 29 % | 57.4 | m³/h | GOOD
2026-07-11 10:10 | 304FT402 | Débit d’acide à 54 % | 28.1 | m³/h | GOOD
2026-07-11 10:10 | 304AI401 | Conductivité des condensats | 14.89 | µS/cm | GOOD
2026-07-11 10:10 | 304AI402 | pH des condensats | 7.36 | pH | GOOD
2026-07-11 10:20 | 304TI102 | Température de la boucle | 77.77 | °C | GOOD
2026-07-11 10:20 | 304PI004 | Pression de la calandre | 2.3 | bar | GOOD
2026-07-11 10:20 | 304PIC005 | Vide de l’unité CAP | 61.34 | Torr | GOOD
2026-07-11 10:20 | 304LT203 | Niveau du bouilleur | 79.73 | % | GOOD
2026-07-11 10:20 | 304FT401 | Débit d’acide à 29 % | 57.42 | m³/h | GOOD
2026-07-11 10:20 | 304FT402 | Débit d’acide à 54 % | 28.06 | m³/h | GOOD
2026-07-11 10:20 | 304AI401 | Conductivité des condensats | 14.63 | µS/cm | GOOD
2026-07-11 10:20 | 304AI402 | pH des condensats | 7.33 | pH | GOOD
2026-07-11 10:30 | 304TI102 | Température de la boucle | 77.39 | °C | GOOD
2026-07-11 10:30 | 304PI004 | Pression de la calandre | 2.24 | bar | GOOD
2026-07-11 10:30 | 304PIC005 | Vide de l’unité CAP | 60.91 | Torr | GOOD
2026-07-11 10:30 | 304LT203 | Niveau du bouilleur | 78.89 | % | GOOD
2026-07-11 10:30 | 304FT401 | Débit d’acide à 29 % | 57.26 | m³/h | GOOD
2026-07-11 10:30 | 304FT402 | Débit d’acide à 54 % | 28.39 | m³/h | GOOD
2026-07-11 10:30 | 304AI401 | Conductivité des condensats | 13.68 | µS/cm | GOOD
2026-07-11 10:30 | 304AI402 | pH des condensats | 7.37 | pH | GOOD
2026-07-11 10:40 | 304TI102 | Température de la boucle | 77.27 | °C | GOOD
2026-07-11 10:40 | 304PI004 | Pression de la calandre | 2.35 | bar | GOOD
2026-07-11 10:40 | 304PIC005 | Vide de l’unité CAP | 60.75 | Torr | GOOD
2026-07-11 10:40 | 304LT203 | Niveau du bouilleur | 79.79 | % | GOOD
2026-07-11 10:40 | 304FT401 | Débit d’acide à 29 % | 57.13 | m³/h | GOOD
2026-07-11 10:40 | 304FT402 | Débit d’acide à 54 % | 28.28 | m³/h | GOOD
2026-07-11 10:40 | 304AI401 | Conductivité des condensats | 14.24 | µS/cm | GOOD
2026-07-11 10:40 | 304AI402 | pH des condensats | 7.36 | pH | GOOD
2026-07-11 10:50 | 304TI102 | Température de la boucle | 77.41 | °C | GOOD
2026-07-11 10:50 | 304PI004 | Pression de la calandre | 2.19 | bar | GOOD
2026-07-11 10:50 | 304PIC005 | Vide de l’unité CAP | 60.75 | Torr | GOOD
2026-07-11 10:50 | 304LT203 | Niveau du bouilleur | 78.44 | % | GOOD
2026-07-11 10:50 | 304FT401 | Débit d’acide à 29 % | 57.04 | m³/h | GOOD
2026-07-11 10:50 | 304FT402 | Débit d’acide à 54 % | 28.07 | m³/h | GOOD
2026-07-11 10:50 | 304AI401 | Conductivité des condensats | 14.51 | µS/cm | GOOD
2026-07-11 10:50 | 304AI402 | pH des condensats | 7.32 | pH | GOOD
2026-07-11 11:00 | 304TI102 | Température de la boucle | 77.29 | °C | GOOD
2026-07-11 11:00 | 304PI004 | Pression de la calandre | 2.24 | bar | GOOD
2026-07-11 11:00 | 304PIC005 | Vide de l’unité CAP | 60.41 | Torr | GOOD
2026-07-11 11:00 | 304LT203 | Niveau du bouilleur | 77.99 | % | GOOD
2026-07-11 11:00 | 304FT401 | Débit d’acide à 29 % | 57.16 | m³/h | GOOD
2026-07-11 11:00 | 304FT402 | Débit d’acide à 54 % | 28.51 | m³/h | GOOD
2026-07-11 11:00 | 304AI401 | Conductivité des condensats | 14.48 | µS/cm | GOOD
2026-07-11 11:00 | 304AI402 | pH des condensats | 7.36 | pH | GOOD
2026-07-11 11:10 | 304TI102 | Température de la boucle | 77.2 | °C | GOOD
2026-07-11 11:10 | 304PI004 | Pression de la calandre | 2.33 | bar | GOOD
2026-07-11 11:10 | 304PIC005 | Vide de l’unité CAP | 60.07 | Torr | GOOD
2026-07-11 11:10 | 304LT203 | Niveau du bouilleur | 79.47 | % | GOOD
2026-07-11 11:10 | 304FT401 | Débit d’acide à 29 % | 57.46 | m³/h | GOOD
2026-07-11 11:10 | 304FT402 | Débit d’acide à 54 % | 28.03 | m³/h | GOOD
2026-07-11 11:10 | 304AI401 | Conductivité des condensats | 14.57 | µS/cm | GOOD
2026-07-11 11:10 | 304AI402 | pH des condensats | 7.33 | pH | GOOD
2026-07-11 11:20 | 304TI102 | Température de la boucle | 77.39 | °C | GOOD
2026-07-11 11:20 | 304PI004 | Pression de la calandre | 2.29 | bar | GOOD
2026-07-11 11:20 | 304PIC005 | Vide de l’unité CAP | 60.88 | Torr | GOOD
2026-07-11 11:20 | 304LT203 | Niveau du bouilleur | 78.16 | % | GOOD
2026-07-11 11:20 | 304FT401 | Débit d’acide à 29 % | 56.91 | m³/h | GOOD
2026-07-11 11:20 | 304FT402 | Débit d’acide à 54 % | 28.09 | m³/h | GOOD
2026-07-11 11:20 | 304AI401 | Conductivité des condensats | 14.04 | µS/cm | GOOD
2026-07-11 11:20 | 304AI402 | pH des condensats | 7.32 | pH | GOOD
2026-07-11 11:30 | 304TI102 | Température de la boucle | 77.14 | °C | GOOD
2026-07-11 11:30 | 304PI004 | Pression de la calandre | 2.22 | bar | GOOD
2026-07-11 11:30 | 304PIC005 | Vide de l’unité CAP | 60.77 | Torr | GOOD
2026-07-11 11:30 | 304LT203 | Niveau du bouilleur | 78.93 | % | GOOD
2026-07-11 11:30 | 304FT401 | Débit d’acide à 29 % | 57.3 | m³/h | GOOD
2026-07-11 11:30 | 304FT402 | Débit d’acide à 54 % | 28.04 | m³/h | GOOD
2026-07-11 11:30 | 304AI401 | Conductivité des condensats | 14.23 | µS/cm | GOOD
2026-07-11 11:30 | 304AI402 | pH des condensats | 7.37 | pH | GOOD
2026-07-11 11:40 | 304TI102 | Température de la boucle | 76.98 | °C | GOOD
2026-07-11 11:40 | 304PI004 | Pression de la calandre | 2.23 | bar | GOOD
2026-07-11 11:40 | 304PIC005 | Vide de l’unité CAP | 60.46 | Torr | GOOD
2026-07-11 11:40 | 304LT203 | Niveau du bouilleur | 78.35 | % | GOOD
2026-07-11 11:40 | 304FT401 | Débit d’acide à 29 % | 57.46 | m³/h | GOOD
2026-07-11 11:40 | 304FT402 | Débit d’acide à 54 % | 28.06 | m³/h | GOOD
2026-07-11 11:40 | 304AI401 | Conductivité des condensats | 14.41 | µS/cm | GOOD
2026-07-11 11:40 | 304AI402 | pH des condensats | 7.31 | pH | GOOD
2026-07-11 11:50 | 304TI102 | Température de la boucle | 77.07 | °C | GOOD
2026-07-11 11:50 | 304PI004 | Pression de la calandre | 2.23 | bar | GOOD
2026-07-11 11:50 | 304PIC005 | Vide de l’unité CAP | 60.65 | Torr | GOOD
2026-07-11 11:50 | 304LT203 | Niveau du bouilleur | 78.4 | % | GOOD
2026-07-11 11:50 | 304FT401 | Débit d’acide à 29 % | 57.34 | m³/h | GOOD
2026-07-11 11:50 | 304FT402 | Débit d’acide à 54 % | 28.21 | m³/h | GOOD
2026-07-11 11:50 | 304AI401 | Conductivité des condensats | 14.09 | µS/cm | GOOD
2026-07-11 11:50 | 304AI402 | pH des condensats | 7.3 | pH | GOOD
2026-07-11 12:00 | 304TI102 | Température de la boucle | 76.77 | °C | GOOD
2026-07-11 12:00 | 304PI004 | Pression de la calandre | 2.23 | bar | GOOD
2026-07-11 12:00 | 304PIC005 | Vide de l’unité CAP | 60.49 | Torr | GOOD
2026-07-11 12:00 | 304LT203 | Niveau du bouilleur | 78.28 | % | GOOD
2026-07-11 12:00 | 304FT401 | Débit d’acide à 29 % | 57.14 | m³/h | GOOD
2026-07-11 12:00 | 304FT402 | Débit d’acide à 54 % | 28.42 | m³/h | GOOD
2026-07-11 12:00 | 304AI401 | Conductivité des condensats | 14.17 | µS/cm | GOOD
2026-07-11 12:00 | 304AI402 | pH des condensats | 7.32 | pH | GOOD
2026-07-11 12:10 | 304TI102 | Température de la boucle | 77.09 | °C | GOOD
2026-07-11 12:10 | 304PI004 | Pression de la calandre | 2.23 | bar | GOOD
2026-07-11 12:10 | 304PIC005 | Vide de l’unité CAP | 59.65 | Torr | GOOD
2026-07-11 12:10 | 304LT203 | Niveau du bouilleur | 77.59 | % | GOOD
2026-07-11 12:10 | 304FT401 | Débit d’acide à 29 % | 56.88 | m³/h | GOOD
2026-07-11 12:10 | 304FT402 | Débit d’acide à 54 % | 28.22 | m³/h | GOOD
2026-07-11 12:10 | 304AI401 | Conductivité des condensats | 13.87 | µS/cm | GOOD
2026-07-11 12:10 | 304AI402 | pH des condensats | 7.3 | pH | GOOD
2026-07-11 12:20 | 304TI102 | Température de la boucle | 77.2 | °C | GOOD
2026-07-11 12:20 | 304PI004 | Pression de la calandre | 2.17 | bar | GOOD
2026-07-11 12:20 | 304PIC005 | Vide de l’unité CAP | 59.6 | Torr | GOOD
2026-07-11 12:20 | 304LT203 | Niveau du bouilleur | 77.37 | % | GOOD
2026-07-11 12:20 | 304FT401 | Débit d’acide à 29 % | 57.35 | m³/h | GOOD
2026-07-11 12:20 | 304FT402 | Débit d’acide à 54 % | 28.01 | m³/h | GOOD
2026-07-11 12:20 | 304AI401 | Conductivité des condensats | 13.89 | µS/cm | GOOD
2026-07-11 12:20 | 304AI402 | pH des condensats | 7.24 | pH | GOOD
2026-07-11 12:30 | 304TI102 | Température de la boucle | 77.08 | °C | GOOD
2026-07-11 12:30 | 304PI004 | Pression de la calandre | 2.18 | bar | GOOD
2026-07-11 12:30 | 304PIC005 | Vide de l’unité CAP | 59.54 | Torr | GOOD
2026-07-11 12:30 | 304LT203 | Niveau du bouilleur | 78.95 | % | GOOD
2026-07-11 12:30 | 304FT401 | Débit d’acide à 29 % | 57.17 | m³/h | GOOD
2026-07-11 12:30 | 304FT402 | Débit d’acide à 54 % | 27.95 | m³/h | GOOD
2026-07-11 12:30 | 304AI401 | Conductivité des condensats | 13.63 | µS/cm | GOOD
2026-07-11 12:30 | 304AI402 | pH des condensats | 7.36 | pH | GOOD
2026-07-11 12:40 | 304TI102 | Température de la boucle | 77.25 | °C | GOOD
2026-07-11 12:40 | 304PI004 | Pression de la calandre | 2.27 | bar | GOOD
2026-07-11 12:40 | 304PIC005 | Vide de l’unité CAP | 60.3 | Torr | GOOD
2026-07-11 12:40 | 304LT203 | Niveau du bouilleur | 78 | % | GOOD
2026-07-11 12:40 | 304FT401 | Débit d’acide à 29 % | 56.91 | m³/h | GOOD
2026-07-11 12:40 | 304FT402 | Débit d’acide à 54 % | 27.97 | m³/h | GOOD
2026-07-11 12:40 | 304AI401 | Conductivité des condensats | 14.49 | µS/cm | GOOD
2026-07-11 12:40 | 304AI402 | pH des condensats | 7.3 | pH | GOOD
2026-07-11 12:50 | 304TI102 | Température de la boucle | 76.79 | °C | GOOD
2026-07-11 12:50 | 304PI004 | Pression de la calandre | 2.19 | bar | GOOD
2026-07-11 12:50 | 304PIC005 | Vide de l’unité CAP | 59.73 | Torr | GOOD
2026-07-11 12:50 | 304LT203 | Niveau du bouilleur | 78.87 | % | GOOD
2026-07-11 12:50 | 304FT401 | Débit d’acide à 29 % | 56.75 | m³/h | GOOD
2026-07-11 12:50 | 304FT402 | Débit d’acide à 54 % | 27.76 | m³/h | GOOD
2026-07-11 12:50 | 304AI401 | Conductivité des condensats | 13.91 | µS/cm | GOOD
2026-07-11 12:50 | 304AI402 | pH des condensats | 7.26 | pH | GOOD
2026-07-11 13:00 | 304TI102 | Température de la boucle | 76.47 | °C | GOOD
2026-07-11 13:00 | 304PI004 | Pression de la calandre | 2.15 | bar | GOOD
2026-07-11 13:00 | 304PIC005 | Vide de l’unité CAP | 59.47 | Torr | GOOD
2026-07-11 13:00 | 304LT203 | Niveau du bouilleur | 78.05 | % | GOOD
2026-07-11 13:00 | 304FT401 | Débit d’acide à 29 % | 57.19 | m³/h | GOOD
2026-07-11 13:00 | 304FT402 | Débit d’acide à 54 % | 28.04 | m³/h | GOOD
2026-07-11 13:00 | 304AI401 | Conductivité des condensats | 13.66 | µS/cm | GOOD
2026-07-11 13:00 | 304AI402 | pH des condensats | 7.3 | pH | GOOD
2026-07-11 13:10 | 304TI102 | Température de la boucle | 77.05 | °C | GOOD
2026-07-11 13:10 | 304PI004 | Pression de la calandre | 2.18 | bar | GOOD
2026-07-11 13:10 | 304PIC005 | Vide de l’unité CAP | 59.46 | Torr | GOOD
2026-07-11 13:10 | 304LT203 | Niveau du bouilleur | 77.58 | % | GOOD
2026-07-11 13:10 | 304FT401 | Débit d’acide à 29 % | 57.09 | m³/h | GOOD
2026-07-11 13:10 | 304FT402 | Débit d’acide à 54 % | 27.98 | m³/h | GOOD
2026-07-11 13:10 | 304AI401 | Conductivité des condensats | 14.02 | µS/cm | GOOD
2026-07-11 13:10 | 304AI402 | pH des condensats | 7.28 | pH | GOOD
2026-07-11 13:20 | 304TI102 | Température de la boucle | 76.89 | °C | GOOD
2026-07-11 13:20 | 304PI004 | Pression de la calandre | 2.17 | bar | GOOD
2026-07-11 13:20 | 304PIC005 | Vide de l’unité CAP | 59.75 | Torr | GOOD
2026-07-11 13:20 | 304LT203 | Niveau du bouilleur | 77.07 | % | GOOD
2026-07-11 13:20 | 304FT401 | Débit d’acide à 29 % | 57.18 | m³/h | GOOD
2026-07-11 13:20 | 304FT402 | Débit d’acide à 54 % | 27.77 | m³/h | GOOD
2026-07-11 13:20 | 304AI401 | Conductivité des condensats | 13.81 | µS/cm | GOOD
2026-07-11 13:20 | 304AI402 | pH des condensats | 7.26 | pH | GOOD
2026-07-11 13:30 | 304TI102 | Température de la boucle | 76.78 | °C | GOOD
2026-07-11 13:30 | 304PI004 | Pression de la calandre | 2.07 | bar | GOOD
2026-07-11 13:30 | 304PIC005 | Vide de l’unité CAP | 60.05 | Torr | GOOD
2026-07-11 13:30 | 304LT203 | Niveau du bouilleur | 77.66 | % | GOOD
2026-07-11 13:30 | 304FT401 | Débit d’acide à 29 % | 56.67 | m³/h | GOOD
2026-07-11 13:30 | 304FT402 | Débit d’acide à 54 % | 27.94 | m³/h | GOOD
2026-07-11 13:30 | 304AI401 | Conductivité des condensats | 13.74 | µS/cm | GOOD
2026-07-11 13:30 | 304AI402 | pH des condensats | 7.26 | pH | GOOD
2026-07-11 13:40 | 304TI102 | Température de la boucle | 76.54 | °C | GOOD
2026-07-11 13:40 | 304PI004 | Pression de la calandre | 2.13 | bar | GOOD
2026-07-11 13:40 | 304PIC005 | Vide de l’unité CAP | 59.94 | Torr | GOOD
2026-07-11 13:40 | 304LT203 | Niveau du bouilleur | 77.53 | % | GOOD
2026-07-11 13:40 | 304FT401 | Débit d’acide à 29 % | 56.6 | m³/h | GOOD
2026-07-11 13:40 | 304FT402 | Débit d’acide à 54 % | 27.75 | m³/h | GOOD
2026-07-11 13:40 | 304AI401 | Conductivité des condensats | 13.8 | µS/cm | GOOD
2026-07-11 13:40 | 304AI402 | pH des condensats | 7.28 | pH | GOOD
2026-07-11 13:50 | 304TI102 | Température de la boucle | 76.64 | °C | GOOD
2026-07-11 13:50 | 304PI004 | Pression de la calandre | 2.12 | bar | GOOD
2026-07-11 13:50 | 304PIC005 | Vide de l’unité CAP | 59.59 | Torr | GOOD
2026-07-11 13:50 | 304LT203 | Niveau du bouilleur | 77.78 | % | GOOD
2026-07-11 13:50 | 304FT401 | Débit d’acide à 29 % | 57.09 | m³/h | GOOD
2026-07-11 13:50 | 304FT402 | Débit d’acide à 54 % | 27.76 | m³/h | GOOD
2026-07-11 13:50 | 304AI401 | Conductivité des condensats | 13.35 | µS/cm | GOOD
2026-07-11 13:50 | 304AI402 | pH des condensats | 7.27 | pH | GOOD
2026-07-11 14:00 | 304TI102 | Température de la boucle | 76.82 | °C | GOOD
2026-07-11 14:00 | 304PI004 | Pression de la calandre | 2.12 | bar | GOOD
2026-07-11 14:00 | 304PIC005 | Vide de l’unité CAP | 59.18 | Torr | GOOD
2026-07-11 14:00 | 304LT203 | Niveau du bouilleur | 76.96 | % | GOOD
2026-07-11 14:00 | 304FT401 | Débit d’acide à 29 % | 56.87 | m³/h | GOOD
2026-07-11 14:00 | 304FT402 | Débit d’acide à 54 % | 27.9 | m³/h | GOOD
2026-07-11 14:00 | 304AI401 | Conductivité des condensats | 13.56 | µS/cm | GOOD
2026-07-11 14:00 | 304AI402 | pH des condensats | 7.25 | pH | GOOD
2026-07-11 14:10 | 304TI102 | Température de la boucle | 76.87 | °C | GOOD
2026-07-11 14:10 | 304PI004 | Pression de la calandre | 2.17 | bar | GOOD
2026-07-11 14:10 | 304PIC005 | Vide de l’unité CAP | 60.07 | Torr | GOOD
2026-07-11 14:10 | 304LT203 | Niveau du bouilleur | 77.2 | % | GOOD
2026-07-11 14:10 | 304FT401 | Débit d’acide à 29 % | 56.97 | m³/h | GOOD
2026-07-11 14:10 | 304FT402 | Débit d’acide à 54 % | 27.69 | m³/h | GOOD
2026-07-11 14:10 | 304AI401 | Conductivité des condensats | 13.37 | µS/cm | GOOD
2026-07-11 14:10 | 304AI402 | pH des condensats | 7.29 | pH | GOOD
2026-07-11 14:20 | 304TI102 | Température de la boucle | 76.9 | °C | GOOD
2026-07-11 14:20 | 304PI004 | Pression de la calandre | 2.18 | bar | GOOD
2026-07-11 14:20 | 304PIC005 | Vide de l’unité CAP | 59.86 | Torr | GOOD
2026-07-11 14:20 | 304LT203 | Niveau du bouilleur | 77.67 | % | GOOD
2026-07-11 14:20 | 304FT401 | Débit d’acide à 29 % | 56.68 | m³/h | GOOD
2026-07-11 14:20 | 304FT402 | Débit d’acide à 54 % | 27.3 | m³/h | GOOD
2026-07-11 14:20 | 304AI401 | Conductivité des condensats | 13.52 | µS/cm | GOOD
2026-07-11 14:20 | 304AI402 | pH des condensats | 7.27 | pH | GOOD
2026-07-11 14:30 | 304TI102 | Température de la boucle | 76.67 | °C | GOOD
2026-07-11 14:30 | 304PI004 | Pression de la calandre | 2.16 | bar | GOOD
2026-07-11 14:30 | 304PIC005 | Vide de l’unité CAP | 60.05 | Torr | GOOD
2026-07-11 14:30 | 304LT203 | Niveau du bouilleur | 77.25 | % | GOOD
2026-07-11 14:30 | 304FT401 | Débit d’acide à 29 % | 56.6 | m³/h | GOOD
2026-07-11 14:30 | 304FT402 | Débit d’acide à 54 % | 28.01 | m³/h | GOOD
2026-07-11 14:30 | 304AI401 | Conductivité des condensats | 13.61 | µS/cm | GOOD
2026-07-11 14:30 | 304AI402 | pH des condensats | 7.27 | pH | GOOD
2026-07-11 14:40 | 304TI102 | Température de la boucle | 76.35 | °C | GOOD
2026-07-11 14:40 | 304PI004 | Pression de la calandre | 2.06 | bar | GOOD
2026-07-11 14:40 | 304PIC005 | Vide de l’unité CAP | 59.83 | Torr | GOOD
2026-07-11 14:40 | 304LT203 | Niveau du bouilleur | 77.45 | % | GOOD
2026-07-11 14:40 | 304FT401 | Débit d’acide à 29 % | 56.97 | m³/h | GOOD
2026-07-11 14:40 | 304FT402 | Débit d’acide à 54 % | 28.17 | m³/h | GOOD
2026-07-11 14:40 | 304AI401 | Conductivité des condensats | 13.61 | µS/cm | GOOD
2026-07-11 14:40 | 304AI402 | pH des condensats | 7.26 | pH | GOOD
2026-07-11 14:50 | 304TI102 | Température de la boucle | 76.7 | °C | GOOD
2026-07-11 14:50 | 304PI004 | Pression de la calandre | 2.14 | bar | GOOD
2026-07-11 14:50 | 304PIC005 | Vide de l’unité CAP | 59.86 | Torr | GOOD
2026-07-11 14:50 | 304LT203 | Niveau du bouilleur | 76.82 | % | GOOD
2026-07-11 14:50 | 304FT401 | Débit d’acide à 29 % | 57.01 | m³/h | GOOD
2026-07-11 14:50 | 304FT402 | Débit d’acide à 54 % | 27.25 | m³/h | GOOD
2026-07-11 14:50 | 304AI401 | Conductivité des condensats | 13.75 | µS/cm | GOOD
2026-07-11 14:50 | 304AI402 | pH des condensats | 7.3 | pH | GOOD
2026-07-11 15:00 | 304TI102 | Température de la boucle | 76.77 | °C | GOOD
2026-07-11 15:00 | 304PI004 | Pression de la calandre | 2.16 | bar | GOOD
2026-07-11 15:00 | 304PIC005 | Vide de l’unité CAP | 59.03 | Torr | GOOD
2026-07-11 15:00 | 304LT203 | Niveau du bouilleur | 78.06 | % | GOOD
2026-07-11 15:00 | 304FT401 | Débit d’acide à 29 % | 56.92 | m³/h | GOOD
2026-07-11 15:00 | 304FT402 | Débit d’acide à 54 % | 27.49 | m³/h | GOOD
2026-07-11 15:00 | 304AI401 | Conductivité des condensats | 13.07 | µS/cm | GOOD
2026-07-11 15:00 | 304AI402 | pH des condensats | 7.23 | pH | GOOD
2026-07-11 15:10 | 304TI102 | Température de la boucle | 76.6 | °C | GOOD
2026-07-11 15:10 | 304PI004 | Pression de la calandre | 2.04 | bar | GOOD
2026-07-11 15:10 | 304PIC005 | Vide de l’unité CAP | 59.5 | Torr | GOOD
2026-07-11 15:10 | 304LT203 | Niveau du bouilleur | 77.38 | % | GOOD
2026-07-11 15:10 | 304FT401 | Débit d’acide à 29 % | 56.71 | m³/h | GOOD
2026-07-11 15:10 | 304FT402 | Débit d’acide à 54 % | 27.57 | m³/h | GOOD
2026-07-11 15:10 | 304AI401 | Conductivité des condensats | 13.88 | µS/cm | GOOD
2026-07-11 15:10 | 304AI402 | pH des condensats | 7.26 | pH | GOOD
2026-07-11 15:20 | 304TI102 | Température de la boucle | 77.1 | °C | GOOD
2026-07-11 15:20 | 304PI004 | Pression de la calandre | 2.09 | bar | GOOD
2026-07-11 15:20 | 304PIC005 | Vide de l’unité CAP | 59.48 | Torr | GOOD
2026-07-11 15:20 | 304LT203 | Niveau du bouilleur | 76.62 | % | GOOD
2026-07-11 15:20 | 304FT401 | Débit d’acide à 29 % | 56.63 | m³/h | GOOD
2026-07-11 15:20 | 304FT402 | Débit d’acide à 54 % | 27.8 | m³/h | GOOD
2026-07-11 15:20 | 304AI401 | Conductivité des condensats | 13.67 | µS/cm | GOOD
2026-07-11 15:20 | 304AI402 | pH des condensats | 7.28 | pH | GOOD
2026-07-11 15:30 | 304TI102 | Température de la boucle | 76.84 | °C | GOOD
2026-07-11 15:30 | 304PI004 | Pression de la calandre | 2.09 | bar | GOOD
2026-07-11 15:30 | 304PIC005 | Vide de l’unité CAP | 58.36 | Torr | GOOD
2026-07-11 15:30 | 304LT203 | Niveau du bouilleur | 75.89 | % | GOOD
2026-07-11 15:30 | 304FT401 | Débit d’acide à 29 % | 57.03 | m³/h | GOOD
2026-07-11 15:30 | 304FT402 | Débit d’acide à 54 % | 27.34 | m³/h | GOOD
2026-07-11 15:30 | 304AI401 | Conductivité des condensats | 13.81 | µS/cm | GOOD
2026-07-11 15:30 | 304AI402 | pH des condensats | 7.24 | pH | GOOD
2026-07-11 15:40 | 304TI102 | Température de la boucle | 76.51 | °C | GOOD
2026-07-11 15:40 | 304PI004 | Pression de la calandre | 2.15 | bar | GOOD
2026-07-11 15:40 | 304PIC005 | Vide de l’unité CAP | 59.66 | Torr | GOOD
2026-07-11 15:40 | 304LT203 | Niveau du bouilleur | 77.43 | % | GOOD
2026-07-11 15:40 | 304FT401 | Débit d’acide à 29 % | 56.56 | m³/h | GOOD
2026-07-11 15:40 | 304FT402 | Débit d’acide à 54 % | 27.74 | m³/h | GOOD
2026-07-11 15:40 | 304AI401 | Conductivité des condensats | 13.52 | µS/cm | GOOD
2026-07-11 15:40 | 304AI402 | pH des condensats | 7.3 | pH | GOOD
2026-07-11 15:50 | 304TI102 | Température de la boucle | 76.71 | °C | GOOD
2026-07-11 15:50 | 304PI004 | Pression de la calandre | 2.15 | bar | GOOD
2026-07-11 15:50 | 304PIC005 | Vide de l’unité CAP | 58.78 | Torr | GOOD
2026-07-11 15:50 | 304LT203 | Niveau du bouilleur | 77.87 | % | GOOD
2026-07-11 15:50 | 304FT401 | Débit d’acide à 29 % | 56.92 | m³/h | GOOD
2026-07-11 15:50 | 304FT402 | Débit d’acide à 54 % | 27.37 | m³/h | GOOD
2026-07-11 15:50 | 304AI401 | Conductivité des condensats | 13.82 | µS/cm | GOOD
2026-07-11 15:50 | 304AI402 | pH des condensats | 7.22 | pH | GOOD
2026-07-11 16:00 | 304TI102 | Température de la boucle | 76.68 | °C | GOOD
2026-07-11 16:00 | 304PI004 | Pression de la calandre | 2.09 | bar | GOOD
2026-07-11 16:00 | 304PIC005 | Vide de l’unité CAP | 58.74 | Torr | GOOD
2026-07-11 16:00 | 304LT203 | Niveau du bouilleur | 76.8 | % | GOOD
2026-07-11 16:00 | 304FT401 | Débit d’acide à 29 % | 56.53 | m³/h | GOOD
2026-07-11 16:00 | 304FT402 | Débit d’acide à 54 % | 27.78 | m³/h | GOOD
2026-07-11 16:00 | 304AI401 | Conductivité des condensats | 13.15 | µS/cm | GOOD
2026-07-11 16:00 | 304AI402 | pH des condensats | 7.23 | pH | GOOD
2026-07-11 16:10 | 304TI102 | Température de la boucle | 76.44 | °C | GOOD
2026-07-11 16:10 | 304PI004 | Pression de la calandre | 2.14 | bar | GOOD
2026-07-11 16:10 | 304PIC005 | Vide de l’unité CAP | 59.34 | Torr | GOOD
2026-07-11 16:10 | 304LT203 | Niveau du bouilleur | 77.31 | % | GOOD
2026-07-11 16:10 | 304FT401 | Débit d’acide à 29 % | 56.5 | m³/h | GOOD
2026-07-11 16:10 | 304FT402 | Débit d’acide à 54 % | 27.57 | m³/h | GOOD
2026-07-11 16:10 | 304AI401 | Conductivité des condensats | 13.7 | µS/cm | GOOD
2026-07-11 16:10 | 304AI402 | pH des condensats | 7.23 | pH | GOOD
2026-07-11 16:20 | 304TI102 | Température de la boucle | 76.54 | °C | GOOD
2026-07-11 16:20 | 304PI004 | Pression de la calandre | 2.11 | bar | GOOD
2026-07-11 16:20 | 304PIC005 | Vide de l’unité CAP | 59.39 | Torr | GOOD
2026-07-11 16:20 | 304LT203 | Niveau du bouilleur | 76.87 | % | GOOD
2026-07-11 16:20 | 304FT401 | Débit d’acide à 29 % | 56.37 | m³/h | GOOD
2026-07-11 16:20 | 304FT402 | Débit d’acide à 54 % | 27.4 | m³/h | GOOD
2026-07-11 16:20 | 304AI401 | Conductivité des condensats | 13.13 | µS/cm | GOOD
2026-07-11 16:20 | 304AI402 | pH des condensats | 7.32 | pH | GOOD
2026-07-11 16:30 | 304TI102 | Température de la boucle | 76.64 | °C | GOOD
2026-07-11 16:30 | 304PI004 | Pression de la calandre | 2.02 | bar | GOOD
2026-07-11 16:30 | 304PIC005 | Vide de l’unité CAP | 59.06 | Torr | GOOD
2026-07-11 16:30 | 304LT203 | Niveau du bouilleur | 76.17 | % | GOOD
2026-07-11 16:30 | 304FT401 | Débit d’acide à 29 % | 57.01 | m³/h | GOOD
2026-07-11 16:30 | 304FT402 | Débit d’acide à 54 % | 27.64 | m³/h | GOOD
2026-07-11 16:30 | 304AI401 | Conductivité des condensats | 13.27 | µS/cm | GOOD
2026-07-11 16:30 | 304AI402 | pH des condensats | 7.27 | pH | GOOD
2026-07-11 16:40 | 304TI102 | Température de la boucle | 76.77 | °C | GOOD
2026-07-11 16:40 | 304PI004 | Pression de la calandre | 2.06 | bar | GOOD
2026-07-11 16:40 | 304PIC005 | Vide de l’unité CAP | 58.81 | Torr | GOOD
2026-07-11 16:40 | 304LT203 | Niveau du bouilleur | 76.09 | % | GOOD
2026-07-11 16:40 | 304FT401 | Débit d’acide à 29 % | 56.53 | m³/h | GOOD
2026-07-11 16:40 | 304FT402 | Débit d’acide à 54 % | 27.48 | m³/h | GOOD
2026-07-11 16:40 | 304AI401 | Conductivité des condensats | 13.33 | µS/cm | GOOD
2026-07-11 16:40 | 304AI402 | pH des condensats | 7.26 | pH | GOOD
2026-07-11 16:50 | 304TI102 | Température de la boucle | 76.64 | °C | GOOD
2026-07-11 16:50 | 304PI004 | Pression de la calandre | 2.09 | bar | GOOD
2026-07-11 16:50 | 304PIC005 | Vide de l’unité CAP | 59.5 | Torr | GOOD
2026-07-11 16:50 | 304LT203 | Niveau du bouilleur | 75.77 | % | GOOD
2026-07-11 16:50 | 304FT401 | Débit d’acide à 29 % | 56.56 | m³/h | GOOD
2026-07-11 16:50 | 304FT402 | Débit d’acide à 54 % | 27.22 | m³/h | GOOD
2026-07-11 16:50 | 304AI401 | Conductivité des condensats | 13.49 | µS/cm | GOOD
2026-07-11 16:50 | 304AI402 | pH des condensats | 7.26 | pH | GOOD
2026-07-11 17:00 | 304TI102 | Température de la boucle | 76.45 | °C | GOOD
2026-07-11 17:00 | 304PI004 | Pression de la calandre | 2 | bar | GOOD
2026-07-11 17:00 | 304PIC005 | Vide de l’unité CAP | 59.87 | Torr | GOOD
2026-07-11 17:00 | 304LT203 | Niveau du bouilleur | 77.5 | % | GOOD
2026-07-11 17:00 | 304FT401 | Débit d’acide à 29 % | 56.79 | m³/h | GOOD
2026-07-11 17:00 | 304FT402 | Débit d’acide à 54 % | 27.26 | m³/h | GOOD
2026-07-11 17:00 | 304AI401 | Conductivité des condensats | 13.53 | µS/cm | GOOD
2026-07-11 17:00 | 304AI402 | pH des condensats | 7.24 | pH | GOOD
2026-07-11 17:10 | 304TI102 | Température de la boucle | 76.64 | °C | GOOD
2026-07-11 17:10 | 304PI004 | Pression de la calandre | 2.15 | bar | GOOD
2026-07-11 17:10 | 304PIC005 | Vide de l’unité CAP | 59.95 | Torr | GOOD
2026-07-11 17:10 | 304LT203 | Niveau du bouilleur | 76.83 | % | GOOD
2026-07-11 17:10 | 304FT401 | Débit d’acide à 29 % | 56.64 | m³/h | GOOD
2026-07-11 17:10 | 304FT402 | Débit d’acide à 54 % | 27.78 | m³/h | GOOD
2026-07-11 17:10 | 304AI401 | Conductivité des condensats | 13.38 | µS/cm | GOOD
2026-07-11 17:10 | 304AI402 | pH des condensats | 7.23 | pH | GOOD
2026-07-11 17:20 | 304TI102 | Température de la boucle | 76.59 | °C | GOOD
2026-07-11 17:20 | 304PI004 | Pression de la calandre | 2.17 | bar | GOOD
2026-07-11 17:20 | 304PIC005 | Vide de l’unité CAP | 59.64 | Torr | GOOD
2026-07-11 17:20 | 304LT203 | Niveau du bouilleur | 75.34 | % | GOOD
2026-07-11 17:20 | 304FT401 | Débit d’acide à 29 % | 56.89 | m³/h | GOOD
2026-07-11 17:20 | 304FT402 | Débit d’acide à 54 % | 27.43 | m³/h | GOOD
2026-07-11 17:20 | 304AI401 | Conductivité des condensats | 12.99 | µS/cm | GOOD
2026-07-11 17:20 | 304AI402 | pH des condensats | 7.27 | pH | GOOD
2026-07-11 17:30 | 304TI102 | Température de la boucle | 76.66 | °C | GOOD
2026-07-11 17:30 | 304PI004 | Pression de la calandre | 2.1 | bar | GOOD
2026-07-11 17:30 | 304PIC005 | Vide de l’unité CAP | 59.14 | Torr | GOOD
2026-07-11 17:30 | 304LT203 | Niveau du bouilleur | 77.49 | % | GOOD
2026-07-11 17:30 | 304FT401 | Débit d’acide à 29 % | 56.69 | m³/h | GOOD
2026-07-11 17:30 | 304FT402 | Débit d’acide à 54 % | 27.3 | m³/h | GOOD
2026-07-11 17:30 | 304AI401 | Conductivité des condensats | 12.86 | µS/cm | GOOD
2026-07-11 17:30 | 304AI402 | pH des condensats | 7.21 | pH | GOOD
2026-07-11 17:40 | 304TI102 | Température de la boucle | 76.48 | °C | GOOD
2026-07-11 17:40 | 304PI004 | Pression de la calandre | 2.07 | bar | GOOD
2026-07-11 17:40 | 304PIC005 | Vide de l’unité CAP | 59.55 | Torr | GOOD
2026-07-11 17:40 | 304LT203 | Niveau du bouilleur | 76.07 | % | GOOD
2026-07-11 17:40 | 304FT401 | Débit d’acide à 29 % | 56.51 | m³/h | GOOD
2026-07-11 17:40 | 304FT402 | Débit d’acide à 54 % | 27.78 | m³/h | GOOD
2026-07-11 17:40 | 304AI401 | Conductivité des condensats | 13.1 | µS/cm | GOOD
2026-07-11 17:40 | 304AI402 | pH des condensats | 7.25 | pH | GOOD
2026-07-11 17:50 | 304TI102 | Température de la boucle | 76.49 | °C | GOOD
2026-07-11 17:50 | 304PI004 | Pression de la calandre | 2.19 | bar | GOOD
2026-07-11 17:50 | 304PIC005 | Vide de l’unité CAP | 59.29 | Torr | GOOD
2026-07-11 17:50 | 304LT203 | Niveau du bouilleur | 76.11 | % | GOOD
2026-07-11 17:50 | 304FT401 | Débit d’acide à 29 % | 56.34 | m³/h | GOOD
2026-07-11 17:50 | 304FT402 | Débit d’acide à 54 % | 27.27 | m³/h | GOOD
2026-07-11 17:50 | 304AI401 | Conductivité des condensats | 13.01 | µS/cm | GOOD
2026-07-11 17:50 | 304AI402 | pH des condensats | 7.26 | pH | GOOD
2026-07-11 18:00 | 304TI102 | Température de la boucle | 76.31 | °C | GOOD
2026-07-11 18:00 | 304PI004 | Pression de la calandre | 2.11 | bar | GOOD
2026-07-11 18:00 | 304PIC005 | Vide de l’unité CAP | 59.2 | Torr | GOOD
2026-07-11 18:00 | 304LT203 | Niveau du bouilleur | 77.43 | % | GOOD
2026-07-11 18:00 | 304FT401 | Débit d’acide à 29 % | 56.84 | m³/h | GOOD
2026-07-11 18:00 | 304FT402 | Débit d’acide à 54 % | 27.76 | m³/h | GOOD
2026-07-11 18:00 | 304AI401 | Conductivité des condensats | 13.17 | µS/cm | GOOD
2026-07-11 18:00 | 304AI402 | pH des condensats | 7.24 | pH | GOOD
2026-07-11 18:10 | 304TI102 | Température de la boucle | 76.36 | °C | GOOD
2026-07-11 18:10 | 304PI004 | Pression de la calandre | 2.19 | bar | GOOD
2026-07-11 18:10 | 304PIC005 | Vide de l’unité CAP | 59.1 | Torr | GOOD
2026-07-11 18:10 | 304LT203 | Niveau du bouilleur | 77.49 | % | GOOD
2026-07-11 18:10 | 304FT401 | Débit d’acide à 29 % | 56.71 | m³/h | GOOD
2026-07-11 18:10 | 304FT402 | Débit d’acide à 54 % | 27.36 | m³/h | GOOD
2026-07-11 18:10 | 304AI401 | Conductivité des condensats | 13.12 | µS/cm | GOOD
2026-07-11 18:10 | 304AI402 | pH des condensats | 7.23 | pH | GOOD
2026-07-11 18:20 | 304TI102 | Température de la boucle | 76.48 | °C | GOOD
2026-07-11 18:20 | 304PI004 | Pression de la calandre | 2.08 | bar | GOOD
2026-07-11 18:20 | 304PIC005 | Vide de l’unité CAP | 59.61 | Torr | GOOD
2026-07-11 18:20 | 304LT203 | Niveau du bouilleur | 77.37 | % | GOOD
2026-07-11 18:20 | 304FT401 | Débit d’acide à 29 % | 56.88 | m³/h | GOOD
2026-07-11 18:20 | 304FT402 | Débit d’acide à 54 % | 27.1 | m³/h | GOOD
2026-07-11 18:20 | 304AI401 | Conductivité des condensats | 13.04 | µS/cm | GOOD
2026-07-11 18:20 | 304AI402 | pH des condensats | 7.22 | pH | GOOD
2026-07-11 18:30 | 304TI102 | Température de la boucle | 76.98 | °C | GOOD
2026-07-11 18:30 | 304PI004 | Pression de la calandre | 2.2 | bar | GOOD
2026-07-11 18:30 | 304PIC005 | Vide de l’unité CAP | 58.96 | Torr | GOOD
2026-07-11 18:30 | 304LT203 | Niveau du bouilleur | 76.74 | % | GOOD
2026-07-11 18:30 | 304FT401 | Débit d’acide à 29 % | 56.6 | m³/h | GOOD
2026-07-11 18:30 | 304FT402 | Débit d’acide à 54 % | 27.86 | m³/h | GOOD
2026-07-11 18:30 | 304AI401 | Conductivité des condensats | 13.53 | µS/cm | GOOD
2026-07-11 18:30 | 304AI402 | pH des condensats | 7.28 | pH | GOOD
2026-07-11 18:40 | 304TI102 | Température de la boucle | 76.61 | °C | GOOD
2026-07-11 18:40 | 304PI004 | Pression de la calandre | 2.06 | bar | GOOD
2026-07-11 18:40 | 304PIC005 | Vide de l’unité CAP | 58.84 | Torr | GOOD
2026-07-11 18:40 | 304LT203 | Niveau du bouilleur | 76.32 | % | GOOD
2026-07-11 18:40 | 304FT401 | Débit d’acide à 29 % | 56.71 | m³/h | GOOD
2026-07-11 18:40 | 304FT402 | Débit d’acide à 54 % | 27.69 | m³/h | GOOD
2026-07-11 18:40 | 304AI401 | Conductivité des condensats | 13.96 | µS/cm | GOOD
2026-07-11 18:40 | 304AI402 | pH des condensats | 7.25 | pH | GOOD
2026-07-11 18:50 | 304TI102 | Température de la boucle | 76.58 | °C | GOOD
2026-07-11 18:50 | 304PI004 | Pression de la calandre | 2.06 | bar | GOOD
2026-07-11 18:50 | 304PIC005 | Vide de l’unité CAP | 59.22 | Torr | GOOD
2026-07-11 18:50 | 304LT203 | Niveau du bouilleur | 77.17 | % | GOOD
2026-07-11 18:50 | 304FT401 | Débit d’acide à 29 % | 56.16 | m³/h | GOOD
2026-07-11 18:50 | 304FT402 | Débit d’acide à 54 % | 27.25 | m³/h | GOOD
2026-07-11 18:50 | 304AI401 | Conductivité des condensats | 13 | µS/cm | GOOD
2026-07-11 18:50 | 304AI402 | pH des condensats | 7.29 | pH | GOOD
2026-07-11 19:00 | 304TI102 | Température de la boucle | 76.72 | °C | GOOD
2026-07-11 19:00 | 304PI004 | Pression de la calandre | 2.07 | bar | GOOD
2026-07-11 19:00 | 304PIC005 | Vide de l’unité CAP | 59.31 | Torr | GOOD
2026-07-11 19:00 | 304LT203 | Niveau du bouilleur | 77.47 | % | GOOD
2026-07-11 19:00 | 304FT401 | Débit d’acide à 29 % | 56.49 | m³/h | GOOD
2026-07-11 19:00 | 304FT402 | Débit d’acide à 54 % | 27.55 | m³/h | GOOD
2026-07-11 19:00 | 304AI401 | Conductivité des condensats | 13.34 | µS/cm | GOOD
2026-07-11 19:00 | 304AI402 | pH des condensats | 7.25 | pH | GOOD
2026-07-11 19:10 | 304TI102 | Température de la boucle | 76.63 | °C | GOOD
2026-07-11 19:10 | 304PI004 | Pression de la calandre | 2.12 | bar | GOOD
2026-07-11 19:10 | 304PIC005 | Vide de l’unité CAP | 58.96 | Torr | GOOD
2026-07-11 19:10 | 304LT203 | Niveau du bouilleur | 76.27 | % | GOOD
2026-07-11 19:10 | 304FT401 | Débit d’acide à 29 % | 56.62 | m³/h | GOOD
2026-07-11 19:10 | 304FT402 | Débit d’acide à 54 % | 27.42 | m³/h | GOOD
2026-07-11 19:10 | 304AI401 | Conductivité des condensats | 13.38 | µS/cm | GOOD
2026-07-11 19:10 | 304AI402 | pH des condensats | 7.27 | pH | GOOD
2026-07-11 19:20 | 304TI102 | Température de la boucle | 76.5 | °C | GOOD
2026-07-11 19:20 | 304PI004 | Pression de la calandre | 2.09 | bar | GOOD
2026-07-11 19:20 | 304PIC005 | Vide de l’unité CAP | 59.3 | Torr | GOOD
2026-07-11 19:20 | 304LT203 | Niveau du bouilleur | 76.73 | % | GOOD
2026-07-11 19:20 | 304FT401 | Débit d’acide à 29 % | 56.51 | m³/h | GOOD
2026-07-11 19:20 | 304FT402 | Débit d’acide à 54 % | 27.29 | m³/h | GOOD
2026-07-11 19:20 | 304AI401 | Conductivité des condensats | 13.02 | µS/cm | GOOD
2026-07-11 19:20 | 304AI402 | pH des condensats | 7.23 | pH | GOOD
2026-07-11 19:30 | 304TI102 | Température de la boucle | 76.8 | °C | GOOD
2026-07-11 19:30 | 304PI004 | Pression de la calandre | 2.19 | bar | GOOD
2026-07-11 19:30 | 304PIC005 | Vide de l’unité CAP | 59.06 | Torr | GOOD
2026-07-11 19:30 | 304LT203 | Niveau du bouilleur | 77.02 | % | GOOD
2026-07-11 19:30 | 304FT401 | Débit d’acide à 29 % | 56.69 | m³/h | GOOD
2026-07-11 19:30 | 304FT402 | Débit d’acide à 54 % | 27.6 | m³/h | GOOD
2026-07-11 19:30 | 304AI401 | Conductivité des condensats | 13.15 | µS/cm | GOOD
2026-07-11 19:30 | 304AI402 | pH des condensats | 7.26 | pH | GOOD
2026-07-11 19:40 | 304TI102 | Température de la boucle | 76.73 | °C | GOOD
2026-07-11 19:40 | 304PI004 | Pression de la calandre | 2.03 | bar | GOOD
2026-07-11 19:40 | 304PIC005 | Vide de l’unité CAP | 59.41 | Torr | GOOD
2026-07-11 19:40 | 304LT203 | Niveau du bouilleur | 77.09 | % | GOOD
2026-07-11 19:40 | 304FT401 | Débit d’acide à 29 % | 56.44 | m³/h | GOOD
2026-07-11 19:40 | 304FT402 | Débit d’acide à 54 % | 27.31 | m³/h | GOOD
2026-07-11 19:40 | 304AI401 | Conductivité des condensats | 13.76 | µS/cm | GOOD
2026-07-11 19:40 | 304AI402 | pH des condensats | 7.26 | pH | GOOD
2026-07-11 19:50 | 304TI102 | Température de la boucle | 76.98 | °C | GOOD
2026-07-11 19:50 | 304PI004 | Pression de la calandre | 2.05 | bar | GOOD
2026-07-11 19:50 | 304PIC005 | Vide de l’unité CAP | 59.06 | Torr | GOOD
2026-07-11 19:50 | 304LT203 | Niveau du bouilleur | 76.51 | % | GOOD
2026-07-11 19:50 | 304FT401 | Débit d’acide à 29 % | 56.46 | m³/h | GOOD
2026-07-11 19:50 | 304FT402 | Débit d’acide à 54 % | 27.37 | m³/h | GOOD
2026-07-11 19:50 | 304AI401 | Conductivité des condensats | 13.43 | µS/cm | GOOD
2026-07-11 19:50 | 304AI402 | pH des condensats | 7.2 | pH | GOOD
2026-07-11 20:00 | 304TI102 | Température de la boucle | 76.51 | °C | GOOD
2026-07-11 20:00 | 304PI004 | Pression de la calandre | 2.08 | bar | GOOD
2026-07-11 20:00 | 304PIC005 | Vide de l’unité CAP | 59.66 | Torr | GOOD
2026-07-11 20:00 | 304LT203 | Niveau du bouilleur | 76.85 | % | GOOD
2026-07-11 20:00 | 304FT401 | Débit d’acide à 29 % | 56.71 | m³/h | GOOD
2026-07-11 20:00 | 304FT402 | Débit d’acide à 54 % | 27.48 | m³/h | GOOD
2026-07-11 20:00 | 304AI401 | Conductivité des condensats | 13.2 | µS/cm | GOOD
2026-07-11 20:00 | 304AI402 | pH des condensats | 7.24 | pH | GOOD
2026-07-11 20:10 | 304TI102 | Température de la boucle | 76.8 | °C | GOOD
2026-07-11 20:10 | 304PI004 | Pression de la calandre | 2.16 | bar | GOOD
2026-07-11 20:10 | 304PIC005 | Vide de l’unité CAP | 59.72 | Torr | GOOD
2026-07-11 20:10 | 304LT203 | Niveau du bouilleur | 78.19 | % | GOOD
2026-07-11 20:10 | 304FT401 | Débit d’acide à 29 % | 57.01 | m³/h | GOOD
2026-07-11 20:10 | 304FT402 | Débit d’acide à 54 % | 27.55 | m³/h | GOOD
2026-07-11 20:10 | 304AI401 | Conductivité des condensats | 13.43 | µS/cm | GOOD
2026-07-11 20:10 | 304AI402 | pH des condensats | 7.25 | pH | GOOD
2026-07-11 20:20 | 304TI102 | Température de la boucle | 76.69 | °C | GOOD
2026-07-11 20:20 | 304PI004 | Pression de la calandre | 2.09 | bar | GOOD
2026-07-11 20:20 | 304PIC005 | Vide de l’unité CAP | 58.77 | Torr | GOOD
2026-07-11 20:20 | 304LT203 | Niveau du bouilleur | 77.19 | % | GOOD
2026-07-11 20:20 | 304FT401 | Débit d’acide à 29 % | 56.52 | m³/h | GOOD
2026-07-11 20:20 | 304FT402 | Débit d’acide à 54 % | 27.53 | m³/h | GOOD
2026-07-11 20:20 | 304AI401 | Conductivité des condensats | 13.06 | µS/cm | GOOD
2026-07-11 20:20 | 304AI402 | pH des condensats | 7.28 | pH | GOOD
2026-07-11 20:30 | 304TI102 | Température de la boucle | 76.41 | °C | GOOD
2026-07-11 20:30 | 304PI004 | Pression de la calandre | 2.2 | bar | GOOD
2026-07-11 20:30 | 304PIC005 | Vide de l’unité CAP | 59.01 | Torr | GOOD
2026-07-11 20:30 | 304LT203 | Niveau du bouilleur | 77.28 | % | GOOD
2026-07-11 20:30 | 304FT401 | Débit d’acide à 29 % | 56.64 | m³/h | GOOD
2026-07-11 20:30 | 304FT402 | Débit d’acide à 54 % | 27.35 | m³/h | GOOD
2026-07-11 20:30 | 304AI401 | Conductivité des condensats | 13.31 | µS/cm | GOOD
2026-07-11 20:30 | 304AI402 | pH des condensats | 7.27 | pH | GOOD
2026-07-11 20:40 | 304TI102 | Température de la boucle | 76.6 | °C | GOOD
2026-07-11 20:40 | 304PI004 | Pression de la calandre | 2.16 | bar | GOOD
2026-07-11 20:40 | 304PIC005 | Vide de l’unité CAP | 59.33 | Torr | GOOD
2026-07-11 20:40 | 304LT203 | Niveau du bouilleur | 76.7 | % | GOOD
2026-07-11 20:40 | 304FT401 | Débit d’acide à 29 % | 56.7 | m³/h | GOOD
2026-07-11 20:40 | 304FT402 | Débit d’acide à 54 % | 27.74 | m³/h | GOOD
2026-07-11 20:40 | 304AI401 | Conductivité des condensats | 13.72 | µS/cm | GOOD
2026-07-11 20:40 | 304AI402 | pH des condensats | 7.3 | pH | GOOD
2026-07-11 20:50 | 304TI102 | Température de la boucle | 76.57 | °C | GOOD
2026-07-11 20:50 | 304PI004 | Pression de la calandre | 2.07 | bar | GOOD
2026-07-11 20:50 | 304PIC005 | Vide de l’unité CAP | 59.77 | Torr | GOOD
2026-07-11 20:50 | 304LT203 | Niveau du bouilleur | 76.71 | % | GOOD
2026-07-11 20:50 | 304FT401 | Débit d’acide à 29 % | 56.71 | m³/h | GOOD
2026-07-11 20:50 | 304FT402 | Débit d’acide à 54 % | 27.4 | m³/h | GOOD
2026-07-11 20:50 | 304AI401 | Conductivité des condensats | 13.44 | µS/cm | GOOD
2026-07-11 20:50 | 304AI402 | pH des condensats | 7.24 | pH | GOOD
2026-07-11 21:00 | 304TI102 | Température de la boucle | 76.77 | °C | GOOD
2026-07-11 21:00 | 304PI004 | Pression de la calandre | 2.15 | bar | GOOD
2026-07-11 21:00 | 304PIC005 | Vide de l’unité CAP | 59.26 | Torr | GOOD
2026-07-11 21:00 | 304LT203 | Niveau du bouilleur | 76.79 | % | GOOD
2026-07-11 21:00 | 304FT401 | Débit d’acide à 29 % | 56.86 | m³/h | GOOD
2026-07-11 21:00 | 304FT402 | Débit d’acide à 54 % | 27.32 | m³/h | GOOD
2026-07-11 21:00 | 304AI401 | Conductivité des condensats | 13.52 | µS/cm | GOOD
2026-07-11 21:00 | 304AI402 | pH des condensats | 7.25 | pH | GOOD
2026-07-11 21:10 | 304TI102 | Température de la boucle | 76.78 | °C | GOOD
2026-07-11 21:10 | 304PI004 | Pression de la calandre | 2.19 | bar | GOOD
2026-07-11 21:10 | 304PIC005 | Vide de l’unité CAP | 59.67 | Torr | GOOD
2026-07-11 21:10 | 304LT203 | Niveau du bouilleur | 77.65 | % | GOOD
2026-07-11 21:10 | 304FT401 | Débit d’acide à 29 % | 56.61 | m³/h | GOOD
2026-07-11 21:10 | 304FT402 | Débit d’acide à 54 % | 27.65 | m³/h | GOOD
2026-07-11 21:10 | 304AI401 | Conductivité des condensats | 13.22 | µS/cm | GOOD
2026-07-11 21:10 | 304AI402 | pH des condensats | 7.28 | pH | GOOD
2026-07-11 21:20 | 304TI102 | Température de la boucle | 76.55 | °C | GOOD
2026-07-11 21:20 | 304PI004 | Pression de la calandre | 2.18 | bar | GOOD
2026-07-11 21:20 | 304PIC005 | Vide de l’unité CAP | 59.42 | Torr | GOOD
2026-07-11 21:20 | 304LT203 | Niveau du bouilleur | 78.15 | % | GOOD
2026-07-11 21:20 | 304FT401 | Débit d’acide à 29 % | 56.65 | m³/h | GOOD
2026-07-11 21:20 | 304FT402 | Débit d’acide à 54 % | 27.64 | m³/h | GOOD
2026-07-11 21:20 | 304AI401 | Conductivité des condensats | 13.25 | µS/cm | GOOD
2026-07-11 21:20 | 304AI402 | pH des condensats | 7.29 | pH | GOOD
2026-07-11 21:30 | 304TI102 | Température de la boucle | 76.83 | °C | GOOD
2026-07-11 21:30 | 304PI004 | Pression de la calandre | 2.19 | bar | GOOD
2026-07-11 21:30 | 304PIC005 | Vide de l’unité CAP | 58.84 | Torr | GOOD
2026-07-11 21:30 | 304LT203 | Niveau du bouilleur | 77.53 | % | GOOD
2026-07-11 21:30 | 304FT401 | Débit d’acide à 29 % | 57.05 | m³/h | GOOD
2026-07-11 21:30 | 304FT402 | Débit d’acide à 54 % | 28.07 | m³/h | GOOD
2026-07-11 21:30 | 304AI401 | Conductivité des condensats | 13.41 | µS/cm | GOOD
2026-07-11 21:30 | 304AI402 | pH des condensats | 7.32 | pH | GOOD
2026-07-11 21:40 | 304TI102 | Température de la boucle | 76.57 | °C | GOOD
2026-07-11 21:40 | 304PI004 | Pression de la calandre | 2.1 | bar | GOOD
2026-07-11 21:40 | 304PIC005 | Vide de l’unité CAP | 59.97 | Torr | GOOD
2026-07-11 21:40 | 304LT203 | Niveau du bouilleur | 76.81 | % | GOOD
2026-07-11 21:40 | 304FT401 | Débit d’acide à 29 % | 56.8 | m³/h | GOOD
2026-07-11 21:40 | 304FT402 | Débit d’acide à 54 % | 27.64 | m³/h | GOOD
2026-07-11 21:40 | 304AI401 | Conductivité des condensats | 14.23 | µS/cm | GOOD
2026-07-11 21:40 | 304AI402 | pH des condensats | 7.27 | pH | GOOD
2026-07-11 21:50 | 304TI102 | Température de la boucle | 77.15 | °C | GOOD
2026-07-11 21:50 | 304PI004 | Pression de la calandre | 2.18 | bar | GOOD
2026-07-11 21:50 | 304PIC005 | Vide de l’unité CAP | 59.33 | Torr | GOOD
2026-07-11 21:50 | 304LT203 | Niveau du bouilleur | 78.51 | % | GOOD
2026-07-11 21:50 | 304FT401 | Débit d’acide à 29 % | 56.83 | m³/h | GOOD
2026-07-11 21:50 | 304FT402 | Débit d’acide à 54 % | 27.87 | m³/h | GOOD
2026-07-11 21:50 | 304AI401 | Conductivité des condensats | 13.84 | µS/cm | GOOD
2026-07-11 21:50 | 304AI402 | pH des condensats | 7.32 | pH | GOOD
2026-07-11 22:00 | 304TI102 | Température de la boucle | 76.58 | °C | GOOD
2026-07-11 22:00 | 304PI004 | Pression de la calandre | 2.23 | bar | GOOD
2026-07-11 22:00 | 304PIC005 | Vide de l’unité CAP | 59.08 | Torr | GOOD
2026-07-11 22:00 | 304LT203 | Niveau du bouilleur | 76.99 | % | GOOD
2026-07-11 22:00 | 304FT401 | Débit d’acide à 29 % | 56.55 | m³/h | GOOD
2026-07-11 22:00 | 304FT402 | Débit d’acide à 54 % | 27.83 | m³/h | GOOD
2026-07-11 22:00 | 304AI401 | Conductivité des condensats | 13.72 | µS/cm | GOOD
2026-07-11 22:00 | 304AI402 | pH des condensats | 7.29 | pH | GOOD
2026-07-11 22:10 | 304TI102 | Température de la boucle | 76.5 | °C | GOOD
2026-07-11 22:10 | 304PI004 | Pression de la calandre | 2.13 | bar | GOOD
2026-07-11 22:10 | 304PIC005 | Vide de l’unité CAP | 59.92 | Torr | GOOD
2026-07-11 22:10 | 304LT203 | Niveau du bouilleur | 78.02 | % | GOOD
2026-07-11 22:10 | 304FT401 | Débit d’acide à 29 % | 56.6 | m³/h | GOOD
2026-07-11 22:10 | 304FT402 | Débit d’acide à 54 % | 27.74 | m³/h | GOOD
2026-07-11 22:10 | 304AI401 | Conductivité des condensats | 13.97 | µS/cm | GOOD
2026-07-11 22:10 | 304AI402 | pH des condensats | 7.31 | pH | GOOD
2026-07-11 22:20 | 304TI102 | Température de la boucle | 76.37 | °C | GOOD
2026-07-11 22:20 | 304PI004 | Pression de la calandre | 2.19 | bar | GOOD
2026-07-11 22:20 | 304PIC005 | Vide de l’unité CAP | 59.47 | Torr | GOOD
2026-07-11 22:20 | 304LT203 | Niveau du bouilleur | 76.54 | % | GOOD
2026-07-11 22:20 | 304FT401 | Débit d’acide à 29 % | 57.13 | m³/h | GOOD
2026-07-11 22:20 | 304FT402 | Débit d’acide à 54 % | 27.78 | m³/h | GOOD
2026-07-11 22:20 | 304AI401 | Conductivité des condensats | 13.99 | µS/cm | GOOD
2026-07-11 22:20 | 304AI402 | pH des condensats | 7.3 | pH | GOOD
2026-07-11 22:30 | 304TI102 | Température de la boucle | 76.9 | °C | GOOD
2026-07-11 22:30 | 304PI004 | Pression de la calandre | 2.15 | bar | GOOD
2026-07-11 22:30 | 304PIC005 | Vide de l’unité CAP | 59.54 | Torr | GOOD
2026-07-11 22:30 | 304LT203 | Niveau du bouilleur | 78.05 | % | GOOD
2026-07-11 22:30 | 304FT401 | Débit d’acide à 29 % | 56.91 | m³/h | GOOD
2026-07-11 22:30 | 304FT402 | Débit d’acide à 54 % | 27.9 | m³/h | GOOD
2026-07-11 22:30 | 304AI401 | Conductivité des condensats | 13.66 | µS/cm | GOOD
2026-07-11 22:30 | 304AI402 | pH des condensats | 7.24 | pH | GOOD
2026-07-11 22:40 | 304TI102 | Température de la boucle | 77.14 | °C | GOOD
2026-07-11 22:40 | 304PI004 | Pression de la calandre | 2.16 | bar | GOOD
2026-07-11 22:40 | 304PIC005 | Vide de l’unité CAP | 60.16 | Torr | GOOD
2026-07-11 22:40 | 304LT203 | Niveau du bouilleur | 78.8 | % | GOOD
2026-07-11 22:40 | 304FT401 | Débit d’acide à 29 % | 57.34 | m³/h | GOOD
2026-07-11 22:40 | 304FT402 | Débit d’acide à 54 % | 27.79 | m³/h | GOOD
2026-07-11 22:40 | 304AI401 | Conductivité des condensats | 13.37 | µS/cm | GOOD
2026-07-11 22:40 | 304AI402 | pH des condensats | 7.27 | pH | GOOD
2026-07-11 22:50 | 304TI102 | Température de la boucle | 77.32 | °C | GOOD
2026-07-11 22:50 | 304PI004 | Pression de la calandre | 2.18 | bar | GOOD
2026-07-11 22:50 | 304PIC005 | Vide de l’unité CAP | 60.06 | Torr | GOOD
2026-07-11 22:50 | 304LT203 | Niveau du bouilleur | 77.95 | % | GOOD
2026-07-11 22:50 | 304FT401 | Débit d’acide à 29 % | 56.88 | m³/h | GOOD
2026-07-11 22:50 | 304FT402 | Débit d’acide à 54 % | 28.12 | m³/h | GOOD
2026-07-11 22:50 | 304AI401 | Conductivité des condensats | 14.42 | µS/cm | GOOD
2026-07-11 22:50 | 304AI402 | pH des condensats | 7.36 | pH | GOOD
2026-07-11 23:00 | 304TI102 | Température de la boucle | 77.03 | °C | GOOD
2026-07-11 23:00 | 304PI004 | Pression de la calandre | 2.13 | bar | GOOD
2026-07-11 23:00 | 304PIC005 | Vide de l’unité CAP | 60.24 | Torr | GOOD
2026-07-11 23:00 | 304LT203 | Niveau du bouilleur | 77.78 | % | GOOD
2026-07-11 23:00 | 304FT401 | Débit d’acide à 29 % | 56.85 | m³/h | GOOD
2026-07-11 23:00 | 304FT402 | Débit d’acide à 54 % | 27.43 | m³/h | GOOD
2026-07-11 23:00 | 304AI401 | Conductivité des condensats | 14.27 | µS/cm | GOOD
2026-07-11 23:00 | 304AI402 | pH des condensats | 7.31 | pH | GOOD
2026-07-11 23:10 | 304TI102 | Température de la boucle | 77 | °C | GOOD
2026-07-11 23:10 | 304PI004 | Pression de la calandre | 2.19 | bar | GOOD
2026-07-11 23:10 | 304PIC005 | Vide de l’unité CAP | 60.27 | Torr | GOOD
2026-07-11 23:10 | 304LT203 | Niveau du bouilleur | 77.61 | % | GOOD
2026-07-11 23:10 | 304FT401 | Débit d’acide à 29 % | 57.15 | m³/h | GOOD
2026-07-11 23:10 | 304FT402 | Débit d’acide à 54 % | 28.34 | m³/h | GOOD
2026-07-11 23:10 | 304AI401 | Conductivité des condensats | 14.06 | µS/cm | GOOD
2026-07-11 23:10 | 304AI402 | pH des condensats | 7.32 | pH | GOOD
2026-07-11 23:20 | 304TI102 | Température de la boucle | 76.62 | °C | GOOD
2026-07-11 23:20 | 304PI004 | Pression de la calandre | 2.19 | bar | GOOD
2026-07-11 23:20 | 304PIC005 | Vide de l’unité CAP | 59.25 | Torr | GOOD
2026-07-11 23:20 | 304LT203 | Niveau du bouilleur | 78.12 | % | GOOD
2026-07-11 23:20 | 304FT401 | Débit d’acide à 29 % | 57.13 | m³/h | GOOD
2026-07-11 23:20 | 304FT402 | Débit d’acide à 54 % | 28.05 | m³/h | GOOD
2026-07-11 23:20 | 304AI401 | Conductivité des condensats | 13.92 | µS/cm | GOOD
2026-07-11 23:20 | 304AI402 | pH des condensats | 7.33 | pH | GOOD
2026-07-11 23:30 | 304TI102 | Température de la boucle | 76.99 | °C | GOOD
2026-07-11 23:30 | 304PI004 | Pression de la calandre | 2.21 | bar | GOOD
2026-07-11 23:30 | 304PIC005 | Vide de l’unité CAP | 60.07 | Torr | GOOD
2026-07-11 23:30 | 304LT203 | Niveau du bouilleur | 77.2 | % | GOOD
2026-07-11 23:30 | 304FT401 | Débit d’acide à 29 % | 56.96 | m³/h | GOOD
2026-07-11 23:30 | 304FT402 | Débit d’acide à 54 % | 28.05 | m³/h | GOOD
2026-07-11 23:30 | 304AI401 | Conductivité des condensats | 13.92 | µS/cm | GOOD
2026-07-11 23:30 | 304AI402 | pH des condensats | 7.3 | pH | GOOD
2026-07-11 23:40 | 304TI102 | Température de la boucle | 77.31 | °C | GOOD
2026-07-11 23:40 | 304PI004 | Pression de la calandre | 2.21 | bar | GOOD
2026-07-11 23:40 | 304PIC005 | Vide de l’unité CAP | 60.11 | Torr | GOOD
2026-07-11 23:40 | 304LT203 | Niveau du bouilleur | 78.08 | % | GOOD
2026-07-11 23:40 | 304FT401 | Débit d’acide à 29 % | 56.77 | m³/h | GOOD
2026-07-11 23:40 | 304FT402 | Débit d’acide à 54 % | 28.37 | m³/h | GOOD
2026-07-11 23:40 | 304AI401 | Conductivité des condensats | 14.04 | µS/cm | GOOD
2026-07-11 23:40 | 304AI402 | pH des condensats | 7.31 | pH | GOOD
2026-07-11 23:50 | 304TI102 | Température de la boucle | 76.95 | °C | GOOD
2026-07-11 23:50 | 304PI004 | Pression de la calandre | 2.16 | bar | GOOD
2026-07-11 23:50 | 304PIC005 | Vide de l’unité CAP | 59.84 | Torr | GOOD
2026-07-11 23:50 | 304LT203 | Niveau du bouilleur | 79.09 | % | GOOD
2026-07-11 23:50 | 304FT401 | Débit d’acide à 29 % | 57.27 | m³/h | GOOD
2026-07-11 23:50 | 304FT402 | Débit d’acide à 54 % | 27.78 | m³/h | GOOD
2026-07-11 23:50 | 304AI401 | Conductivité des condensats | 13.92 | µS/cm | GOOD
2026-07-11 23:50 | 304AI402 | pH des condensats | 7.33 | pH | GOOD
2026-07-12 | 304TI102 | Température de la boucle | 77.16 | °C | GOOD
2026-07-12 | 304PI004 | Pression de la calandre | 2.15 | bar | GOOD
2026-07-12 | 304PIC005 | Vide de l’unité CAP | 59.39 | Torr | GOOD
2026-07-12 | 304LT203 | Niveau du bouilleur | 77.47 | % | GOOD
2026-07-12 | 304FT401 | Débit d’acide à 29 % | 56.84 | m³/h | GOOD
2026-07-12 | 304FT402 | Débit d’acide à 54 % | 28.32 | m³/h | GOOD
2026-07-12 | 304AI401 | Conductivité des condensats | 13.94 | µS/cm | GOOD
2026-07-12 | 304AI402 | pH des condensats | 7.28 | pH | GOOD
2026-07-12 00:10 | 304TI102 | Température de la boucle | 76.84 | °C | GOOD
2026-07-12 00:10 | 304PI004 | Pression de la calandre | 2.14 | bar | GOOD
2026-07-12 00:10 | 304PIC005 | Vide de l’unité CAP | 59.65 | Torr | GOOD
2026-07-12 00:10 | 304LT203 | Niveau du bouilleur | 77.73 | % | GOOD
2026-07-12 00:10 | 304FT401 | Débit d’acide à 29 % | 57.03 | m³/h | GOOD
2026-07-12 00:10 | 304FT402 | Débit d’acide à 54 % | 27.52 | m³/h | GOOD
2026-07-12 00:10 | 304AI401 | Conductivité des condensats | 13.96 | µS/cm | GOOD
2026-07-12 00:10 | 304AI402 | pH des condensats | 7.29 | pH | GOOD
2026-07-12 00:20 | 304TI102 | Température de la boucle | 76.87 | °C | GOOD
2026-07-12 00:20 | 304PI004 | Pression de la calandre | 2.2 | bar | GOOD
2026-07-12 00:20 | 304PIC005 | Vide de l’unité CAP | 60.08 | Torr | GOOD
2026-07-12 00:20 | 304LT203 | Niveau du bouilleur | 76.93 | % | GOOD
2026-07-12 00:20 | 304FT401 | Débit d’acide à 29 % | 56.95 | m³/h | GOOD
2026-07-12 00:20 | 304FT402 | Débit d’acide à 54 % | 27.88 | m³/h | GOOD
2026-07-12 00:20 | 304AI401 | Conductivité des condensats | 14.4 | µS/cm | GOOD
2026-07-12 00:20 | 304AI402 | pH des condensats | 7.3 | pH | GOOD
2026-07-12 00:30 | 304TI102 | Température de la boucle | 77.13 | °C | GOOD
2026-07-12 00:30 | 304PI004 | Pression de la calandre | 2.15 | bar | GOOD
2026-07-12 00:30 | 304PIC005 | Vide de l’unité CAP | 60.21 | Torr | GOOD
2026-07-12 00:30 | 304LT203 | Niveau du bouilleur | 78.52 | % | GOOD
2026-07-12 00:30 | 304FT401 | Débit d’acide à 29 % | 57.09 | m³/h | GOOD
2026-07-12 00:30 | 304FT402 | Débit d’acide à 54 % | 27.76 | m³/h | GOOD
2026-07-12 00:30 | 304AI401 | Conductivité des condensats | 14.28 | µS/cm | GOOD
2026-07-12 00:30 | 304AI402 | pH des condensats | 7.26 | pH | GOOD
2026-07-12 00:40 | 304TI102 | Température de la boucle | 77.06 | °C | GOOD
2026-07-12 00:40 | 304PI004 | Pression de la calandre | 2.21 | bar | GOOD
2026-07-12 00:40 | 304PIC005 | Vide de l’unité CAP | 59.91 | Torr | GOOD
2026-07-12 00:40 | 304LT203 | Niveau du bouilleur | 77.62 | % | GOOD
2026-07-12 00:40 | 304FT401 | Débit d’acide à 29 % | 56.98 | m³/h | GOOD
2026-07-12 00:40 | 304FT402 | Débit d’acide à 54 % | 27.88 | m³/h | GOOD
2026-07-12 00:40 | 304AI401 | Conductivité des condensats | 14.54 | µS/cm | GOOD
2026-07-12 00:40 | 304AI402 | pH des condensats | 7.33 | pH | GOOD
2026-07-12 00:50 | 304TI102 | Température de la boucle | 77.33 | °C | GOOD
2026-07-12 00:50 | 304PI004 | Pression de la calandre | 2.2 | bar | GOOD
2026-07-12 00:50 | 304PIC005 | Vide de l’unité CAP | 60.03 | Torr | GOOD
2026-07-12 00:50 | 304LT203 | Niveau du bouilleur | 78.2 | % | GOOD
2026-07-12 00:50 | 304FT401 | Débit d’acide à 29 % | 57.14 | m³/h | GOOD
2026-07-12 00:50 | 304FT402 | Débit d’acide à 54 % | 28.08 | m³/h | GOOD
2026-07-12 00:50 | 304AI401 | Conductivité des condensats | 13.71 | µS/cm | GOOD
2026-07-12 00:50 | 304AI402 | pH des condensats | 7.3 | pH | GOOD
2026-07-12 01:00 | 304TI102 | Température de la boucle | 77.21 | °C | GOOD
2026-07-12 01:00 | 304PI004 | Pression de la calandre | 2.33 | bar | GOOD
2026-07-12 01:00 | 304PIC005 | Vide de l’unité CAP | 59.89 | Torr | GOOD
2026-07-12 01:00 | 304LT203 | Niveau du bouilleur | 77.89 | % | GOOD
2026-07-12 01:00 | 304FT401 | Débit d’acide à 29 % | 56.96 | m³/h | GOOD
2026-07-12 01:00 | 304FT402 | Débit d’acide à 54 % | 28.34 | m³/h | GOOD
2026-07-12 01:00 | 304AI401 | Conductivité des condensats | 14.11 | µS/cm | GOOD
2026-07-12 01:00 | 304AI402 | pH des condensats | 7.3 | pH | GOOD
2026-07-12 01:10 | 304TI102 | Température de la boucle | 77.06 | °C | GOOD
2026-07-12 01:10 | 304PI004 | Pression de la calandre | 2.22 | bar | GOOD
2026-07-12 01:10 | 304PIC005 | Vide de l’unité CAP | 60.22 | Torr | GOOD
2026-07-12 01:10 | 304LT203 | Niveau du bouilleur | 78.49 | % | GOOD
2026-07-12 01:10 | 304FT401 | Débit d’acide à 29 % | 57.19 | m³/h | GOOD
2026-07-12 01:10 | 304FT402 | Débit d’acide à 54 % | 28.26 | m³/h | GOOD
2026-07-12 01:10 | 304AI401 | Conductivité des condensats | 14.5 | µS/cm | GOOD
2026-07-12 01:10 | 304AI402 | pH des condensats | 7.3 | pH | GOOD
2026-07-12 01:20 | 304TI102 | Température de la boucle | 77.06 | °C | GOOD
2026-07-12 01:20 | 304PI004 | Pression de la calandre | 2.2 | bar | GOOD
2026-07-12 01:20 | 304PIC005 | Vide de l’unité CAP | 60.28 | Torr | GOOD
2026-07-12 01:20 | 304LT203 | Niveau du bouilleur | 78.68 | % | GOOD
2026-07-12 01:20 | 304FT401 | Débit d’acide à 29 % | 57.18 | m³/h | GOOD
2026-07-12 01:20 | 304FT402 | Débit d’acide à 54 % | 28.07 | m³/h | GOOD
2026-07-12 01:20 | 304AI401 | Conductivité des condensats | 13.88 | µS/cm | GOOD
2026-07-12 01:20 | 304AI402 | pH des condensats | 7.28 | pH | GOOD
2026-07-12 01:30 | 304TI102 | Température de la boucle | 76.93 | °C | GOOD
2026-07-12 01:30 | 304PI004 | Pression de la calandre | 2.19 | bar | GOOD
2026-07-12 01:30 | 304PIC005 | Vide de l’unité CAP | 60.12 | Torr | GOOD
2026-07-12 01:30 | 304LT203 | Niveau du bouilleur | 78.86 | % | GOOD
2026-07-12 01:30 | 304FT401 | Débit d’acide à 29 % | 57.22 | m³/h | GOOD
2026-07-12 01:30 | 304FT402 | Débit d’acide à 54 % | 27.79 | m³/h | GOOD
2026-07-12 01:30 | 304AI401 | Conductivité des condensats | 13.77 | µS/cm | GOOD
2026-07-12 01:30 | 304AI402 | pH des condensats | 7.31 | pH | GOOD
2026-07-12 01:40 | 304TI102 | Température de la boucle | 77.26 | °C | GOOD
2026-07-12 01:40 | 304PI004 | Pression de la calandre | 2.22 | bar | GOOD
2026-07-12 01:40 | 304PIC005 | Vide de l’unité CAP | 60.25 | Torr | GOOD
2026-07-12 01:40 | 304LT203 | Niveau du bouilleur | 78.17 | % | GOOD
2026-07-12 01:40 | 304FT401 | Débit d’acide à 29 % | 57.27 | m³/h | GOOD
2026-07-12 01:40 | 304FT402 | Débit d’acide à 54 % | 28.21 | m³/h | GOOD
2026-07-12 01:40 | 304AI401 | Conductivité des condensats | 14.15 | µS/cm | GOOD
2026-07-12 01:40 | 304AI402 | pH des condensats | 7.28 | pH | GOOD
2026-07-12 01:50 | 304TI102 | Température de la boucle | 77.18 | °C | GOOD
2026-07-12 01:50 | 304PI004 | Pression de la calandre | 2.22 | bar | GOOD
2026-07-12 01:50 | 304PIC005 | Vide de l’unité CAP | 60.34 | Torr | GOOD
2026-07-12 01:50 | 304LT203 | Niveau du bouilleur | 77.58 | % | GOOD
2026-07-12 01:50 | 304FT401 | Débit d’acide à 29 % | 57.43 | m³/h | GOOD
2026-07-12 01:50 | 304FT402 | Débit d’acide à 54 % | 28.18 | m³/h | GOOD
2026-07-12 01:50 | 304AI401 | Conductivité des condensats | 14.52 | µS/cm | GOOD
2026-07-12 01:50 | 304AI402 | pH des condensats | 7.34 | pH | GOOD
2026-07-12 02:00 | 304TI102 | Température de la boucle | 77.31 | °C | GOOD
2026-07-12 02:00 | 304PI004 | Pression de la calandre | 2.22 | bar | GOOD
2026-07-12 02:00 | 304PIC005 | Vide de l’unité CAP | 60.11 | Torr | GOOD
2026-07-12 02:00 | 304LT203 | Niveau du bouilleur | 77.76 | % | GOOD
2026-07-12 02:00 | 304FT401 | Débit d’acide à 29 % | 57.29 | m³/h | GOOD
2026-07-12 02:00 | 304FT402 | Débit d’acide à 54 % | 28.25 | m³/h | GOOD
2026-07-12 02:00 | 304AI401 | Conductivité des condensats | 14.41 | µS/cm | GOOD
2026-07-12 02:00 | 304AI402 | pH des condensats | 7.3 | pH | GOOD
2026-07-12 02:10 | 304TI102 | Température de la boucle | 77.18 | °C | GOOD
2026-07-12 02:10 | 304PI004 | Pression de la calandre | 2.2 | bar | GOOD
2026-07-12 02:10 | 304PIC005 | Vide de l’unité CAP | 59.76 | Torr | GOOD
2026-07-12 02:10 | 304LT203 | Niveau du bouilleur | 78.56 | % | GOOD
2026-07-12 02:10 | 304FT401 | Débit d’acide à 29 % | 56.92 | m³/h | GOOD
2026-07-12 02:10 | 304FT402 | Débit d’acide à 54 % | 28.95 | m³/h | GOOD
2026-07-12 02:10 | 304AI401 | Conductivité des condensats | 14.41 | µS/cm | GOOD
2026-07-12 02:10 | 304AI402 | pH des condensats | 7.36 | pH | GOOD
2026-07-12 02:20 | 304TI102 | Température de la boucle | 77.37 | °C | GOOD
2026-07-12 02:20 | 304PI004 | Pression de la calandre | 2.26 | bar | GOOD
2026-07-12 02:20 | 304PIC005 | Vide de l’unité CAP | 60.02 | Torr | GOOD
2026-07-12 02:20 | 304LT203 | Niveau du bouilleur | 78.75 | % | GOOD
2026-07-12 02:20 | 304FT401 | Débit d’acide à 29 % | 57.51 | m³/h | GOOD
2026-07-12 02:20 | 304FT402 | Débit d’acide à 54 % | 28.03 | m³/h | GOOD
2026-07-12 02:20 | 304AI401 | Conductivité des condensats | 14.61 | µS/cm | GOOD
2026-07-12 02:20 | 304AI402 | pH des condensats | 7.33 | pH | GOOD
2026-07-12 02:30 | 304TI102 | Température de la boucle | 77.39 | °C | GOOD
2026-07-12 02:30 | 304PI004 | Pression de la calandre | 2.23 | bar | GOOD
2026-07-12 02:30 | 304PIC005 | Vide de l’unité CAP | 60.83 | Torr | GOOD
2026-07-12 02:30 | 304LT203 | Niveau du bouilleur | 79.38 | % | GOOD
2026-07-12 02:30 | 304FT401 | Débit d’acide à 29 % | 57.18 | m³/h | GOOD
2026-07-12 02:30 | 304FT402 | Débit d’acide à 54 % | 28.27 | m³/h | GOOD
2026-07-12 02:30 | 304AI401 | Conductivité des condensats | 14.49 | µS/cm | GOOD
2026-07-12 02:30 | 304AI402 | pH des condensats | 7.35 | pH | GOOD
2026-07-12 02:40 | 304TI102 | Température de la boucle | 77.5 | °C | GOOD
2026-07-12 02:40 | 304PI004 | Pression de la calandre | 2.26 | bar | GOOD
2026-07-12 02:40 | 304PIC005 | Vide de l’unité CAP | 60.44 | Torr | GOOD
2026-07-12 02:40 | 304LT203 | Niveau du bouilleur | 78.79 | % | GOOD
2026-07-12 02:40 | 304FT401 | Débit d’acide à 29 % | 57.3 | m³/h | GOOD
2026-07-12 02:40 | 304FT402 | Débit d’acide à 54 % | 27.97 | m³/h | GOOD
2026-07-12 02:40 | 304AI401 | Conductivité des condensats | 14.54 | µS/cm | GOOD
2026-07-12 02:40 | 304AI402 | pH des condensats | 7.37 | pH | GOOD
2026-07-12 02:50 | 304TI102 | Température de la boucle | 77.3 | °C | GOOD
2026-07-12 02:50 | 304PI004 | Pression de la calandre | 2.28 | bar | GOOD
2026-07-12 02:50 | 304PIC005 | Vide de l’unité CAP | 60.37 | Torr | GOOD
2026-07-12 02:50 | 304LT203 | Niveau du bouilleur | 78.98 | % | GOOD
2026-07-12 02:50 | 304FT401 | Débit d’acide à 29 % | 57.23 | m³/h | GOOD
2026-07-12 02:50 | 304FT402 | Débit d’acide à 54 % | 28.33 | m³/h | GOOD
2026-07-12 02:50 | 304AI401 | Conductivité des condensats | 14.22 | µS/cm | GOOD
2026-07-12 02:50 | 304AI402 | pH des condensats | 7.35 | pH | GOOD
2026-07-12 03:00 | 304TI102 | Température de la boucle | 77.5 | °C | GOOD
2026-07-12 03:00 | 304PI004 | Pression de la calandre | 2.25 | bar | GOOD
2026-07-12 03:00 | 304PIC005 | Vide de l’unité CAP | 60.62 | Torr | GOOD
2026-07-12 03:00 | 304LT203 | Niveau du bouilleur | 79.46 | % | GOOD
2026-07-12 03:00 | 304FT401 | Débit d’acide à 29 % | 57.24 | m³/h | GOOD
2026-07-12 03:00 | 304FT402 | Débit d’acide à 54 % | 28.09 | m³/h | GOOD
2026-07-12 03:00 | 304AI401 | Conductivité des condensats | 14.57 | µS/cm | GOOD
2026-07-12 03:00 | 304AI402 | pH des condensats | 7.34 | pH | GOOD
2026-07-12 03:10 | 304TI102 | Température de la boucle | 77.36 | °C | GOOD
2026-07-12 03:10 | 304PI004 | Pression de la calandre | 2.27 | bar | GOOD
2026-07-12 03:10 | 304PIC005 | Vide de l’unité CAP | 60.72 | Torr | GOOD
2026-07-12 03:10 | 304LT203 | Niveau du bouilleur | 78.84 | % | GOOD
2026-07-12 03:10 | 304FT401 | Débit d’acide à 29 % | 57.2 | m³/h | GOOD
2026-07-12 03:10 | 304FT402 | Débit d’acide à 54 % | 28.56 | m³/h | GOOD
2026-07-12 03:10 | 304AI401 | Conductivité des condensats | 14.4 | µS/cm | GOOD
2026-07-12 03:10 | 304AI402 | pH des condensats | 7.36 | pH | GOOD
2026-07-12 03:20 | 304TI102 | Température de la boucle | 77.62 | °C | GOOD
2026-07-12 03:20 | 304PI004 | Pression de la calandre | 2.25 | bar | GOOD
2026-07-12 03:20 | 304PIC005 | Vide de l’unité CAP | 60.58 | Torr | GOOD
2026-07-12 03:20 | 304LT203 | Niveau du bouilleur | 78.98 | % | GOOD
2026-07-12 03:20 | 304FT401 | Débit d’acide à 29 % | 57.27 | m³/h | GOOD
2026-07-12 03:20 | 304FT402 | Débit d’acide à 54 % | 28.47 | m³/h | GOOD
2026-07-12 03:20 | 304AI401 | Conductivité des condensats | 14.19 | µS/cm | GOOD
2026-07-12 03:20 | 304AI402 | pH des condensats | 7.32 | pH | GOOD
2026-07-12 03:30 | 304TI102 | Température de la boucle | 77.25 | °C | GOOD
2026-07-12 03:30 | 304PI004 | Pression de la calandre | 2.29 | bar | GOOD
2026-07-12 03:30 | 304PIC005 | Vide de l’unité CAP | 60.86 | Torr | GOOD
2026-07-12 03:30 | 304LT203 | Niveau du bouilleur | 79.3 | % | GOOD
2026-07-12 03:30 | 304FT401 | Débit d’acide à 29 % | 57.27 | m³/h | GOOD
2026-07-12 03:30 | 304FT402 | Débit d’acide à 54 % | 27.99 | m³/h | GOOD
2026-07-12 03:30 | 304AI401 | Conductivité des condensats | 14.66 | µS/cm | GOOD
2026-07-12 03:30 | 304AI402 | pH des condensats | 7.33 | pH | GOOD
2026-07-12 03:40 | 304TI102 | Température de la boucle | 77.41 | °C | GOOD
2026-07-12 03:40 | 304PI004 | Pression de la calandre | 2.28 | bar | GOOD
2026-07-12 03:40 | 304PIC005 | Vide de l’unité CAP | 60.33 | Torr | GOOD
2026-07-12 03:40 | 304LT203 | Niveau du bouilleur | 79.21 | % | GOOD
2026-07-12 03:40 | 304FT401 | Débit d’acide à 29 % | 57.37 | m³/h | GOOD
2026-07-12 03:40 | 304FT402 | Débit d’acide à 54 % | 28.58 | m³/h | GOOD
2026-07-12 03:40 | 304AI401 | Conductivité des condensats | 14.57 | µS/cm | GOOD
2026-07-12 03:40 | 304AI402 | pH des condensats | 7.41 | pH | GOOD
2026-07-12 03:50 | 304TI102 | Température de la boucle | 77.2 | °C | GOOD
2026-07-12 03:50 | 304PI004 | Pression de la calandre | 2.38 | bar | GOOD
2026-07-12 03:50 | 304PIC005 | Vide de l’unité CAP | 61.33 | Torr | GOOD
2026-07-12 03:50 | 304LT203 | Niveau du bouilleur | 78.9 | % | GOOD
2026-07-12 03:50 | 304FT401 | Débit d’acide à 29 % | 57.12 | m³/h | GOOD
2026-07-12 03:50 | 304FT402 | Débit d’acide à 54 % | 28.31 | m³/h | GOOD
2026-07-12 03:50 | 304AI401 | Conductivité des condensats | 14.45 | µS/cm | GOOD
2026-07-12 03:50 | 304AI402 | pH des condensats | 7.37 | pH | GOOD
2026-07-12 04:00 | 304TI102 | Température de la boucle | 77.48 | °C | GOOD
2026-07-12 04:00 | 304PI004 | Pression de la calandre | 2.32 | bar | GOOD
2026-07-12 04:00 | 304PIC005 | Vide de l’unité CAP | 60.09 | Torr | GOOD
2026-07-12 04:00 | 304LT203 | Niveau du bouilleur | 78.04 | % | GOOD
2026-07-12 04:00 | 304FT401 | Débit d’acide à 29 % | 57.39 | m³/h | GOOD
2026-07-12 04:00 | 304FT402 | Débit d’acide à 54 % | 28.71 | m³/h | GOOD
2026-07-12 04:00 | 304AI401 | Conductivité des condensats | 14.59 | µS/cm | GOOD
2026-07-12 04:00 | 304AI402 | pH des condensats | 7.4 | pH | GOOD
2026-07-12 04:10 | 304TI102 | Température de la boucle | 77.18 | °C | GOOD
2026-07-12 04:10 | 304PI004 | Pression de la calandre | 2.3 | bar | GOOD
2026-07-12 04:10 | 304PIC005 | Vide de l’unité CAP | 61.19 | Torr | GOOD
2026-07-12 04:10 | 304LT203 | Niveau du bouilleur | 79.22 | % | GOOD
2026-07-12 04:10 | 304FT401 | Débit d’acide à 29 % | 57.62 | m³/h | GOOD
2026-07-12 04:10 | 304FT402 | Débit d’acide à 54 % | 28.64 | m³/h | GOOD
2026-07-12 04:10 | 304AI401 | Conductivité des condensats | 14.49 | µS/cm | GOOD
2026-07-12 04:10 | 304AI402 | pH des condensats | 7.35 | pH | GOOD
2026-07-12 04:20 | 304TI102 | Température de la boucle | 77.15 | °C | GOOD
2026-07-12 04:20 | 304PI004 | Pression de la calandre | 2.3 | bar | GOOD
2026-07-12 04:20 | 304PIC005 | Vide de l’unité CAP | 61.48 | Torr | GOOD
2026-07-12 04:20 | 304LT203 | Niveau du bouilleur | 78.31 | % | GOOD
2026-07-12 04:20 | 304FT401 | Débit d’acide à 29 % | 57.36 | m³/h | GOOD
2026-07-12 04:20 | 304FT402 | Débit d’acide à 54 % | 28.68 | m³/h | GOOD
2026-07-12 04:20 | 304AI401 | Conductivité des condensats | 14.67 | µS/cm | GOOD
2026-07-12 04:20 | 304AI402 | pH des condensats | 7.31 | pH | GOOD
2026-07-12 04:30 | 304TI102 | Température de la boucle | 77.38 | °C | GOOD
2026-07-12 04:30 | 304PI004 | Pression de la calandre | 2.32 | bar | GOOD
2026-07-12 04:30 | 304PIC005 | Vide de l’unité CAP | 60.87 | Torr | GOOD
2026-07-12 04:30 | 304LT203 | Niveau du bouilleur | 79.05 | % | GOOD
2026-07-12 04:30 | 304FT401 | Débit d’acide à 29 % | 57.4 | m³/h | GOOD
2026-07-12 04:30 | 304FT402 | Débit d’acide à 54 % | 28.77 | m³/h | GOOD
2026-07-12 04:30 | 304AI401 | Conductivité des condensats | 14.36 | µS/cm | GOOD
2026-07-12 04:30 | 304AI402 | pH des condensats | 7.4 | pH | GOOD
2026-07-12 04:40 | 304TI102 | Température de la boucle | 77.31 | °C | GOOD
2026-07-12 04:40 | 304PI004 | Pression de la calandre | 2.3 | bar | GOOD
2026-07-12 04:40 | 304PIC005 | Vide de l’unité CAP | 60.77 | Torr | GOOD
2026-07-12 04:40 | 304LT203 | Niveau du bouilleur | 79.69 | % | GOOD
2026-07-12 04:40 | 304FT401 | Débit d’acide à 29 % | 57.64 | m³/h | GOOD
2026-07-12 04:40 | 304FT402 | Débit d’acide à 54 % | 28.44 | m³/h | GOOD
2026-07-12 04:40 | 304AI401 | Conductivité des condensats | 14.12 | µS/cm | GOOD
2026-07-12 04:40 | 304AI402 | pH des condensats | 7.35 | pH | GOOD
2026-07-12 04:50 | 304TI102 | Température de la boucle | 77.14 | °C | GOOD
2026-07-12 04:50 | 304PI004 | Pression de la calandre | 2.21 | bar | GOOD
2026-07-12 04:50 | 304PIC005 | Vide de l’unité CAP | 60.68 | Torr | GOOD
2026-07-12 04:50 | 304LT203 | Niveau du bouilleur | 79.09 | % | GOOD
2026-07-12 04:50 | 304FT401 | Débit d’acide à 29 % | 57.38 | m³/h | GOOD
2026-07-12 04:50 | 304FT402 | Débit d’acide à 54 % | 28.13 | m³/h | GOOD
2026-07-12 04:50 | 304AI401 | Conductivité des condensats | 14.79 | µS/cm | GOOD
2026-07-12 04:50 | 304AI402 | pH des condensats | 7.41 | pH | GOOD
2026-07-12 05:00 | 304TI102 | Température de la boucle | 77.36 | °C | GOOD
2026-07-12 05:00 | 304PI004 | Pression de la calandre | 2.38 | bar | GOOD
2026-07-12 05:00 | 304PIC005 | Vide de l’unité CAP | 60.26 | Torr | GOOD
2026-07-12 05:00 | 304LT203 | Niveau du bouilleur | 79.73 | % | GOOD
2026-07-12 05:00 | 304FT401 | Débit d’acide à 29 % | 57.55 | m³/h | GOOD
2026-07-12 05:00 | 304FT402 | Débit d’acide à 54 % | 28.5 | m³/h | GOOD
2026-07-12 05:00 | 304AI401 | Conductivité des condensats | 14.67 | µS/cm | GOOD
2026-07-12 05:00 | 304AI402 | pH des condensats | 7.37 | pH | GOOD
2026-07-12 05:10 | 304TI102 | Température de la boucle | 77.25 | °C | GOOD
2026-07-12 05:10 | 304PI004 | Pression de la calandre | 2.24 | bar | GOOD
2026-07-12 05:10 | 304PIC005 | Vide de l’unité CAP | 61.21 | Torr | GOOD
2026-07-12 05:10 | 304LT203 | Niveau du bouilleur | 79.57 | % | GOOD
2026-07-12 05:10 | 304FT401 | Débit d’acide à 29 % | 57.5 | m³/h | GOOD
2026-07-12 05:10 | 304FT402 | Débit d’acide à 54 % | 28.43 | m³/h | GOOD
2026-07-12 05:10 | 304AI401 | Conductivité des condensats | 14.4 | µS/cm | GOOD
2026-07-12 05:10 | 304AI402 | pH des condensats | 7.34 | pH | GOOD
2026-07-12 05:20 | 304TI102 | Température de la boucle | 77.18 | °C | GOOD
2026-07-12 05:20 | 304PI004 | Pression de la calandre | 2.27 | bar | GOOD
2026-07-12 05:20 | 304PIC005 | Vide de l’unité CAP | 61.09 | Torr | GOOD
2026-07-12 05:20 | 304LT203 | Niveau du bouilleur | 79.57 | % | GOOD
2026-07-12 05:20 | 304FT401 | Débit d’acide à 29 % | 57.38 | m³/h | GOOD
2026-07-12 05:20 | 304FT402 | Débit d’acide à 54 % | 28.83 | m³/h | GOOD
2026-07-12 05:20 | 304AI401 | Conductivité des condensats | 14.5 | µS/cm | GOOD
2026-07-12 05:20 | 304AI402 | pH des condensats | 7.37 | pH | GOOD
2026-07-12 05:30 | 304TI102 | Température de la boucle | 77.75 | °C | GOOD
2026-07-12 05:30 | 304PI004 | Pression de la calandre | 2.39 | bar | GOOD
2026-07-12 05:30 | 304PIC005 | Vide de l’unité CAP | 61.39 | Torr | GOOD
2026-07-12 05:30 | 304LT203 | Niveau du bouilleur | 80.07 | % | GOOD
2026-07-12 05:30 | 304FT401 | Débit d’acide à 29 % | 57.26 | m³/h | GOOD
2026-07-12 05:30 | 304FT402 | Débit d’acide à 54 % | 28.44 | m³/h | GOOD
2026-07-12 05:30 | 304AI401 | Conductivité des condensats | 14.48 | µS/cm | GOOD
2026-07-12 05:30 | 304AI402 | pH des condensats | 7.41 | pH | GOOD
2026-07-12 05:40 | 304TI102 | Température de la boucle | 77.2 | °C | GOOD
2026-07-12 05:40 | 304PI004 | Pression de la calandre | 2.29 | bar | GOOD
2026-07-12 05:40 | 304PIC005 | Vide de l’unité CAP | 60.66 | Torr | GOOD
2026-07-12 05:40 | 304LT203 | Niveau du bouilleur | 78.89 | % | GOOD
2026-07-12 05:40 | 304FT401 | Débit d’acide à 29 % | 57.27 | m³/h | GOOD
2026-07-12 05:40 | 304FT402 | Débit d’acide à 54 % | 28.87 | m³/h | GOOD
2026-07-12 05:40 | 304AI401 | Conductivité des condensats | 14.87 | µS/cm | GOOD
2026-07-12 05:40 | 304AI402 | pH des condensats | 7.37 | pH | GOOD
2026-07-12 05:50 | 304TI102 | Température de la boucle | 77.23 | °C | GOOD
2026-07-12 05:50 | 304PI004 | Pression de la calandre | 2.29 | bar | GOOD
2026-07-12 05:50 | 304PIC005 | Vide de l’unité CAP | 60.97 | Torr | GOOD
2026-07-12 05:50 | 304LT203 | Niveau du bouilleur | 79.2 | % | GOOD
2026-07-12 05:50 | 304FT401 | Débit d’acide à 29 % | 57.41 | m³/h | GOOD
2026-07-12 05:50 | 304FT402 | Débit d’acide à 54 % | 28.4 | m³/h | GOOD
2026-07-12 05:50 | 304AI401 | Conductivité des condensats | 14.75 | µS/cm | GOOD
2026-07-12 05:50 | 304AI402 | pH des condensats | 7.37 | pH | GOOD
2026-07-12 06:00 | 304TI102 | Température de la boucle | 77.57 | °C | GOOD
2026-07-12 06:00 | 304PI004 | Pression de la calandre | 2.35 | bar | GOOD
2026-07-12 06:00 | 304PIC005 | Vide de l’unité CAP | 61.13 | Torr | GOOD
2026-07-12 06:00 | 304LT203 | Niveau du bouilleur | 79.18 | % | GOOD
2026-07-12 06:00 | 304FT401 | Débit d’acide à 29 % | 57.45 | m³/h | GOOD
2026-07-12 06:00 | 304FT402 | Débit d’acide à 54 % | 27.93 | m³/h | GOOD
2026-07-12 06:00 | 304AI401 | Conductivité des condensats | 14.52 | µS/cm | GOOD
2026-07-12 06:00 | 304AI402 | pH des condensats | 7.39 | pH | GOOD
2026-07-12 06:10 | 304TI102 | Température de la boucle | 77.44 | °C | GOOD
2026-07-12 06:10 | 304PI004 | Pression de la calandre | 2.26 | bar | GOOD
2026-07-12 06:10 | 304PIC005 | Vide de l’unité CAP | 60.46 | Torr | GOOD
2026-07-12 06:10 | 304LT203 | Niveau du bouilleur | 79.14 | % | GOOD
2026-07-12 06:10 | 304FT401 | Débit d’acide à 29 % | 57.32 | m³/h | GOOD
2026-07-12 06:10 | 304FT402 | Débit d’acide à 54 % | 28.34 | m³/h | GOOD
2026-07-12 06:10 | 304AI401 | Conductivité des condensats | 14.94 | µS/cm | GOOD
2026-07-12 06:10 | 304AI402 | pH des condensats | 7.41 | pH | GOOD
2026-07-12 06:20 | 304TI102 | Température de la boucle | 77.52 | °C | GOOD
2026-07-12 06:20 | 304PI004 | Pression de la calandre | 2.26 | bar | GOOD
2026-07-12 06:20 | 304PIC005 | Vide de l’unité CAP | 61.47 | Torr | GOOD
2026-07-12 06:20 | 304LT203 | Niveau du bouilleur | 80.11 | % | GOOD
2026-07-12 06:20 | 304FT401 | Débit d’acide à 29 % | 57.42 | m³/h | GOOD
2026-07-12 06:20 | 304FT402 | Débit d’acide à 54 % | 28.67 | m³/h | GOOD
2026-07-12 06:20 | 304AI401 | Conductivité des condensats | 14.45 | µS/cm | GOOD
2026-07-12 06:20 | 304AI402 | pH des condensats | 7.34 | pH | GOOD
2026-07-12 06:30 | 304TI102 | Température de la boucle | 77.76 | °C | GOOD
2026-07-12 06:30 | 304PI004 | Pression de la calandre | 2.34 | bar | GOOD
2026-07-12 06:30 | 304PIC005 | Vide de l’unité CAP | 60.89 | Torr | GOOD
2026-07-12 06:30 | 304LT203 | Niveau du bouilleur | 79.47 | % | GOOD
2026-07-12 06:30 | 304FT401 | Débit d’acide à 29 % | 57.45 | m³/h | GOOD
2026-07-12 06:30 | 304FT402 | Débit d’acide à 54 % | 28.66 | m³/h | GOOD
2026-07-12 06:30 | 304AI401 | Conductivité des condensats | 14.97 | µS/cm | GOOD
2026-07-12 06:30 | 304AI402 | pH des condensats | 7.41 | pH | GOOD
2026-07-12 06:40 | 304TI102 | Température de la boucle | 77.27 | °C | GOOD
2026-07-12 06:40 | 304PI004 | Pression de la calandre | 2.31 | bar | GOOD
2026-07-12 06:40 | 304PIC005 | Vide de l’unité CAP | 60.89 | Torr | GOOD
2026-07-12 06:40 | 304LT203 | Niveau du bouilleur | 78.5 | % | GOOD
2026-07-12 06:40 | 304FT401 | Débit d’acide à 29 % | 57.73 | m³/h | GOOD
2026-07-12 06:40 | 304FT402 | Débit d’acide à 54 % | 28.54 | m³/h | GOOD
2026-07-12 06:40 | 304AI401 | Conductivité des condensats | 14.25 | µS/cm | GOOD
2026-07-12 06:40 | 304AI402 | pH des condensats | 7.37 | pH | GOOD
2026-07-12 06:50 | 304TI102 | Température de la boucle | 77.35 | °C | GOOD
2026-07-12 06:50 | 304PI004 | Pression de la calandre | 2.25 | bar | GOOD
2026-07-12 06:50 | 304PIC005 | Vide de l’unité CAP | 61.32 | Torr | GOOD
2026-07-12 06:50 | 304LT203 | Niveau du bouilleur | 79.47 | % | GOOD
2026-07-12 06:50 | 304FT401 | Débit d’acide à 29 % | 57.48 | m³/h | GOOD
2026-07-12 06:50 | 304FT402 | Débit d’acide à 54 % | 28.77 | m³/h | GOOD
2026-07-12 06:50 | 304AI401 | Conductivité des condensats | 15.06 | µS/cm | GOOD
2026-07-12 06:50 | 304AI402 | pH des condensats | 7.37 | pH | GOOD
2026-07-12 07:00 | 304TI102 | Température de la boucle | 77.27 | °C | GOOD
2026-07-12 07:00 | 304PI004 | Pression de la calandre | 2.28 | bar | GOOD
2026-07-12 07:00 | 304PIC005 | Vide de l’unité CAP | 61.02 | Torr | GOOD
2026-07-12 07:00 | 304LT203 | Niveau du bouilleur | 79.08 | % | GOOD
2026-07-12 07:00 | 304FT401 | Débit d’acide à 29 % | 57.46 | m³/h | GOOD
2026-07-12 07:00 | 304FT402 | Débit d’acide à 54 % | 28.75 | m³/h | GOOD
2026-07-12 07:00 | 304AI401 | Conductivité des condensats | 15.02 | µS/cm | GOOD
2026-07-12 07:00 | 304AI402 | pH des condensats | 7.34 | pH | GOOD
2026-07-12 07:10 | 304TI102 | Température de la boucle | 77.37 | °C | GOOD
2026-07-12 07:10 | 304PI004 | Pression de la calandre | 2.36 | bar | GOOD
2026-07-12 07:10 | 304PIC005 | Vide de l’unité CAP | 60.62 | Torr | GOOD
2026-07-12 07:10 | 304LT203 | Niveau du bouilleur | 79.23 | % | GOOD
2026-07-12 07:10 | 304FT401 | Débit d’acide à 29 % | 57.48 | m³/h | GOOD
2026-07-12 07:10 | 304FT402 | Débit d’acide à 54 % | 28.76 | m³/h | GOOD
2026-07-12 07:10 | 304AI401 | Conductivité des condensats | 14.5 | µS/cm | GOOD
2026-07-12 07:10 | 304AI402 | pH des condensats | 7.38 | pH | GOOD
2026-07-12 07:20 | 304TI102 | Température de la boucle | 77.4 | °C | GOOD
2026-07-12 07:20 | 304PI004 | Pression de la calandre | 2.32 | bar | GOOD
2026-07-12 07:20 | 304PIC005 | Vide de l’unité CAP | 60.8 | Torr | GOOD
2026-07-12 07:20 | 304LT203 | Niveau du bouilleur | 79.35 | % | GOOD
2026-07-12 07:20 | 304FT401 | Débit d’acide à 29 % | 57.19 | m³/h | GOOD
2026-07-12 07:20 | 304FT402 | Débit d’acide à 54 % | 28.28 | m³/h | GOOD
2026-07-12 07:20 | 304AI401 | Conductivité des condensats | 14.34 | µS/cm | GOOD
2026-07-12 07:20 | 304AI402 | pH des condensats | 7.36 | pH | GOOD
2026-07-12 07:30 | 304TI102 | Température de la boucle | 77.42 | °C | GOOD
2026-07-12 07:30 | 304PI004 | Pression de la calandre | 2.31 | bar | GOOD
2026-07-12 07:30 | 304PIC005 | Vide de l’unité CAP | 61 | Torr | GOOD
2026-07-12 07:30 | 304LT203 | Niveau du bouilleur | 78.36 | % | GOOD
2026-07-12 07:30 | 304FT401 | Débit d’acide à 29 % | 57.47 | m³/h | GOOD
2026-07-12 07:30 | 304FT402 | Débit d’acide à 54 % | 28.36 | m³/h | GOOD
2026-07-12 07:30 | 304AI401 | Conductivité des condensats | 14.19 | µS/cm | GOOD
2026-07-12 07:30 | 304AI402 | pH des condensats | 7.34 | pH | GOOD
2026-07-12 07:40 | 304TI102 | Température de la boucle | 77.52 | °C | GOOD
2026-07-12 07:40 | 304PI004 | Pression de la calandre | 2.24 | bar | GOOD
2026-07-12 07:40 | 304PIC005 | Vide de l’unité CAP | 61.28 | Torr | GOOD
2026-07-12 07:40 | 304LT203 | Niveau du bouilleur | 78.52 | % | GOOD
2026-07-12 07:40 | 304FT401 | Débit d’acide à 29 % | 57.34 | m³/h | GOOD
2026-07-12 07:40 | 304FT402 | Débit d’acide à 54 % | 28.5 | m³/h | GOOD
2026-07-12 07:40 | 304AI401 | Conductivité des condensats | 14.34 | µS/cm | GOOD
2026-07-12 07:40 | 304AI402 | pH des condensats | 7.33 | pH | GOOD
2026-07-12 07:50 | 304TI102 | Température de la boucle | 77.48 | °C | GOOD
2026-07-12 07:50 | 304PI004 | Pression de la calandre | 2.27 | bar | GOOD
2026-07-12 07:50 | 304PIC005 | Vide de l’unité CAP | 60.45 | Torr | GOOD
2026-07-12 07:50 | 304LT203 | Niveau du bouilleur | 79.11 | % | GOOD
2026-07-12 07:50 | 304FT401 | Débit d’acide à 29 % | 57.39 | m³/h | GOOD
2026-07-12 07:50 | 304FT402 | Débit d’acide à 54 % | 28.57 | m³/h | GOOD
2026-07-12 07:50 | 304AI401 | Conductivité des condensats | 14.41 | µS/cm | GOOD
2026-07-12 07:50 | 304AI402 | pH des condensats | 7.38 | pH | GOOD
2026-07-12 08:00 | 304TI102 | Température de la boucle | 77.31 | °C | GOOD
2026-07-12 08:00 | 304PI004 | Pression de la calandre | 2.22 | bar | GOOD
2026-07-12 08:00 | 304PIC005 | Vide de l’unité CAP | 60.39 | Torr | GOOD
2026-07-12 08:00 | 304LT203 | Niveau du bouilleur | 79.24 | % | GOOD
2026-07-12 08:00 | 304FT401 | Débit d’acide à 29 % | 57.37 | m³/h | GOOD
2026-07-12 08:00 | 304FT402 | Débit d’acide à 54 % | 27.94 | m³/h | GOOD
2026-07-12 08:00 | 304AI401 | Conductivité des condensats | 14.19 | µS/cm | GOOD
2026-07-12 08:00 | 304AI402 | pH des condensats | 7.36 | pH | GOOD
2026-07-12 08:10 | 304TI102 | Température de la boucle | 77.43 | °C | GOOD
2026-07-12 08:10 | 304PI004 | Pression de la calandre | 2.22 | bar | GOOD
2026-07-12 08:10 | 304PIC005 | Vide de l’unité CAP | 60.84 | Torr | GOOD
2026-07-12 08:10 | 304LT203 | Niveau du bouilleur | 78.98 | % | GOOD
2026-07-12 08:10 | 304FT401 | Débit d’acide à 29 % | 57.35 | m³/h | GOOD
2026-07-12 08:10 | 304FT402 | Débit d’acide à 54 % | 28.41 | m³/h | GOOD
2026-07-12 08:10 | 304AI401 | Conductivité des condensats | 14.62 | µS/cm | GOOD
2026-07-12 08:10 | 304AI402 | pH des condensats | 7.35 | pH | GOOD
2026-07-12 08:20 | 304TI102 | Température de la boucle | 77.49 | °C | GOOD
2026-07-12 08:20 | 304PI004 | Pression de la calandre | 2.29 | bar | GOOD
2026-07-12 08:20 | 304PIC005 | Vide de l’unité CAP | 61.07 | Torr | GOOD
2026-07-12 08:20 | 304LT203 | Niveau du bouilleur | 79.03 | % | GOOD
2026-07-12 08:20 | 304FT401 | Débit d’acide à 29 % | 57.27 | m³/h | GOOD
2026-07-12 08:20 | 304FT402 | Débit d’acide à 54 % | 27.84 | m³/h | GOOD
2026-07-12 08:20 | 304AI401 | Conductivité des condensats | 14.72 | µS/cm | GOOD
2026-07-12 08:20 | 304AI402 | pH des condensats | 7.37 | pH | GOOD
2026-07-12 08:30 | 304TI102 | Température de la boucle | 77.04 | °C | GOOD
2026-07-12 08:30 | 304PI004 | Pression de la calandre | 2.19 | bar | GOOD
2026-07-12 08:30 | 304PIC005 | Vide de l’unité CAP | 60.64 | Torr | GOOD
2026-07-12 08:30 | 304LT203 | Niveau du bouilleur | 78.46 | % | GOOD
2026-07-12 08:30 | 304FT401 | Débit d’acide à 29 % | 57.27 | m³/h | GOOD
2026-07-12 08:30 | 304FT402 | Débit d’acide à 54 % | 28.68 | m³/h | GOOD
2026-07-12 08:30 | 304AI401 | Conductivité des condensats | 14.47 | µS/cm | GOOD
2026-07-12 08:30 | 304AI402 | pH des condensats | 7.36 | pH | GOOD
2026-07-12 08:40 | 304TI102 | Température de la boucle | 77.39 | °C | GOOD
2026-07-12 08:40 | 304PI004 | Pression de la calandre | 2.3 | bar | GOOD
2026-07-12 08:40 | 304PIC005 | Vide de l’unité CAP | 59.82 | Torr | GOOD
2026-07-12 08:40 | 304LT203 | Niveau du bouilleur | 79.27 | % | GOOD
2026-07-12 08:40 | 304FT401 | Débit d’acide à 29 % | 57.7 | m³/h | GOOD
2026-07-12 08:40 | 304FT402 | Débit d’acide à 54 % | 28.31 | m³/h | GOOD
2026-07-12 08:40 | 304AI401 | Conductivité des condensats | 14.75 | µS/cm | GOOD
2026-07-12 08:40 | 304AI402 | pH des condensats | 7.37 | pH | GOOD
2026-07-12 08:50 | 304TI102 | Température de la boucle | 77.6 | °C | GOOD
2026-07-12 08:50 | 304PI004 | Pression de la calandre | 2.25 | bar | GOOD
2026-07-12 08:50 | 304PIC005 | Vide de l’unité CAP | 61.2 | Torr | GOOD
2026-07-12 08:50 | 304LT203 | Niveau du bouilleur | 78.04 | % | GOOD
2026-07-12 08:50 | 304FT401 | Débit d’acide à 29 % | 57.33 | m³/h | GOOD
2026-07-12 08:50 | 304FT402 | Débit d’acide à 54 % | 28.43 | m³/h | GOOD
2026-07-12 08:50 | 304AI401 | Conductivité des condensats | 14.4 | µS/cm | GOOD
2026-07-12 08:50 | 304AI402 | pH des condensats | 7.32 | pH | GOOD
2026-07-12 09:00 | 304TI102 | Température de la boucle | 77.49 | °C | GOOD
2026-07-12 09:00 | 304PI004 | Pression de la calandre | 2.22 | bar | GOOD
2026-07-12 09:00 | 304PIC005 | Vide de l’unité CAP | 60.55 | Torr | GOOD
2026-07-12 09:00 | 304LT203 | Niveau du bouilleur | 78.96 | % | GOOD
2026-07-12 09:00 | 304FT401 | Débit d’acide à 29 % | 57.21 | m³/h | GOOD
2026-07-12 09:00 | 304FT402 | Débit d’acide à 54 % | 28.29 | m³/h | GOOD
2026-07-12 09:00 | 304AI401 | Conductivité des condensats | 14.35 | µS/cm | GOOD
2026-07-12 09:00 | 304AI402 | pH des condensats | 7.32 | pH | GOOD
2026-07-12 09:10 | 304TI102 | Température de la boucle | 77.12 | °C | GOOD
2026-07-12 09:10 | 304PI004 | Pression de la calandre | 2.29 | bar | GOOD
2026-07-12 09:10 | 304PIC005 | Vide de l’unité CAP | 60.9 | Torr | GOOD
2026-07-12 09:10 | 304LT203 | Niveau du bouilleur | 78.92 | % | GOOD
2026-07-12 09:10 | 304FT401 | Débit d’acide à 29 % | 57.14 | m³/h | GOOD
2026-07-12 09:10 | 304FT402 | Débit d’acide à 54 % | 28.32 | m³/h | GOOD
2026-07-12 09:10 | 304AI401 | Conductivité des condensats | 14.97 | µS/cm | GOOD
2026-07-12 09:10 | 304AI402 | pH des condensats | 7.34 | pH | GOOD
2026-07-12 09:20 | 304TI102 | Température de la boucle | 76.99 | °C | GOOD
2026-07-12 09:20 | 304PI004 | Pression de la calandre | 2.17 | bar | GOOD
2026-07-12 09:20 | 304PIC005 | Vide de l’unité CAP | 60.89 | Torr | GOOD
2026-07-12 09:20 | 304LT203 | Niveau du bouilleur | 78.14 | % | GOOD
2026-07-12 09:20 | 304FT401 | Débit d’acide à 29 % | 57.21 | m³/h | GOOD
2026-07-12 09:20 | 304FT402 | Débit d’acide à 54 % | 28.13 | m³/h | GOOD
2026-07-12 09:20 | 304AI401 | Conductivité des condensats | 14.32 | µS/cm | GOOD
2026-07-12 09:20 | 304AI402 | pH des condensats | 7.38 | pH | GOOD
2026-07-12 09:30 | 304TI102 | Température de la boucle | 77.34 | °C | GOOD
2026-07-12 09:30 | 304PI004 | Pression de la calandre | 2.25 | bar | GOOD
2026-07-12 09:30 | 304PIC005 | Vide de l’unité CAP | 60.21 | Torr | GOOD
2026-07-12 09:30 | 304LT203 | Niveau du bouilleur | 77.76 | % | GOOD
2026-07-12 09:30 | 304FT401 | Débit d’acide à 29 % | 57.27 | m³/h | GOOD
2026-07-12 09:30 | 304FT402 | Débit d’acide à 54 % | 28.25 | m³/h | GOOD
2026-07-12 09:30 | 304AI401 | Conductivité des condensats | 13.85 | µS/cm | GOOD
2026-07-12 09:30 | 304AI402 | pH des condensats | 7.31 | pH | GOOD
2026-07-12 09:40 | 304TI102 | Température de la boucle | 76.95 | °C | GOOD
2026-07-12 09:40 | 304PI004 | Pression de la calandre | 2.23 | bar | GOOD
2026-07-12 09:40 | 304PIC005 | Vide de l’unité CAP | 60.56 | Torr | GOOD
2026-07-12 09:40 | 304LT203 | Niveau du bouilleur | 77.79 | % | GOOD
2026-07-12 09:40 | 304FT401 | Débit d’acide à 29 % | 57.19 | m³/h | GOOD
2026-07-12 09:40 | 304FT402 | Débit d’acide à 54 % | 28.05 | m³/h | GOOD
2026-07-12 09:40 | 304AI401 | Conductivité des condensats | 14.53 | µS/cm | GOOD
2026-07-12 09:40 | 304AI402 | pH des condensats | 7.34 | pH | GOOD
2026-07-12 09:50 | 304TI102 | Température de la boucle | 77.28 | °C | GOOD
2026-07-12 09:50 | 304PI004 | Pression de la calandre | 2.2 | bar | GOOD
2026-07-12 09:50 | 304PIC005 | Vide de l’unité CAP | 59.83 | Torr | GOOD
2026-07-12 09:50 | 304LT203 | Niveau du bouilleur | 79.39 | % | GOOD
2026-07-12 09:50 | 304FT401 | Débit d’acide à 29 % | 57.14 | m³/h | GOOD
2026-07-12 09:50 | 304FT402 | Débit d’acide à 54 % | 27.94 | m³/h | GOOD
2026-07-12 09:50 | 304AI401 | Conductivité des condensats | 14.11 | µS/cm | GOOD
2026-07-12 09:50 | 304AI402 | pH des condensats | 7.36 | pH | GOOD
2026-07-12 10:00 | 304TI102 | Température de la boucle | 76.97 | °C | GOOD
2026-07-12 10:00 | 304PI004 | Pression de la calandre | 2.27 | bar | GOOD
2026-07-12 10:00 | 304PIC005 | Vide de l’unité CAP | 59.62 | Torr | GOOD
2026-07-12 10:00 | 304LT203 | Niveau du bouilleur | 79.61 | % | GOOD
2026-07-12 10:00 | 304FT401 | Débit d’acide à 29 % | 57.17 | m³/h | GOOD
2026-07-12 10:00 | 304FT402 | Débit d’acide à 54 % | 28.06 | m³/h | GOOD
2026-07-12 10:00 | 304AI401 | Conductivité des condensats | 13.99 | µS/cm | GOOD
2026-07-12 10:00 | 304AI402 | pH des condensats | 7.27 | pH | GOOD
2026-07-12 10:10 | 304TI102 | Température de la boucle | 77.06 | °C | GOOD
2026-07-12 10:10 | 304PI004 | Pression de la calandre | 2.2 | bar | GOOD
2026-07-12 10:10 | 304PIC005 | Vide de l’unité CAP | 60.44 | Torr | GOOD
2026-07-12 10:10 | 304LT203 | Niveau du bouilleur | 78.38 | % | GOOD
2026-07-12 10:10 | 304FT401 | Débit d’acide à 29 % | 57.13 | m³/h | GOOD
2026-07-12 10:10 | 304FT402 | Débit d’acide à 54 % | 28.27 | m³/h | GOOD
2026-07-12 10:10 | 304AI401 | Conductivité des condensats | 14.56 | µS/cm | GOOD
2026-07-12 10:10 | 304AI402 | pH des condensats | 7.3 | pH | GOOD
2026-07-12 10:20 | 304TI102 | Température de la boucle | 76.91 | °C | GOOD
2026-07-12 10:20 | 304PI004 | Pression de la calandre | 2.25 | bar | GOOD
2026-07-12 10:20 | 304PIC005 | Vide de l’unité CAP | 59.93 | Torr | GOOD
2026-07-12 10:20 | 304LT203 | Niveau du bouilleur | 77.34 | % | GOOD
2026-07-12 10:20 | 304FT401 | Débit d’acide à 29 % | 56.89 | m³/h | GOOD
2026-07-12 10:20 | 304FT402 | Débit d’acide à 54 % | 28.53 | m³/h | GOOD
2026-07-12 10:20 | 304AI401 | Conductivité des condensats | 14.34 | µS/cm | GOOD
2026-07-12 10:20 | 304AI402 | pH des condensats | 7.32 | pH | GOOD
2026-07-12 10:30 | 304TI102 | Température de la boucle | 76.96 | °C | GOOD
2026-07-12 10:30 | 304PI004 | Pression de la calandre | 2.28 | bar | GOOD
2026-07-12 10:30 | 304PIC005 | Vide de l’unité CAP | 60.18 | Torr | GOOD
2026-07-12 10:30 | 304LT203 | Niveau du bouilleur | 77.25 | % | GOOD
2026-07-12 10:30 | 304FT401 | Débit d’acide à 29 % | 56.65 | m³/h | GOOD
2026-07-12 10:30 | 304FT402 | Débit d’acide à 54 % | 27.84 | m³/h | GOOD
2026-07-12 10:30 | 304AI401 | Conductivité des condensats | 14.29 | µS/cm | GOOD
2026-07-12 10:30 | 304AI402 | pH des condensats | 7.27 | pH | GOOD
2026-07-12 10:40 | 304TI102 | Température de la boucle | 76.81 | °C | GOOD
2026-07-12 10:40 | 304PI004 | Pression de la calandre | 2.27 | bar | GOOD
2026-07-12 10:40 | 304PIC005 | Vide de l’unité CAP | 60.96 | Torr | GOOD
2026-07-12 10:40 | 304LT203 | Niveau du bouilleur | 77.12 | % | GOOD
2026-07-12 10:40 | 304FT401 | Débit d’acide à 29 % | 56.86 | m³/h | GOOD
2026-07-12 10:40 | 304FT402 | Débit d’acide à 54 % | 28 | m³/h | GOOD
2026-07-12 10:40 | 304AI401 | Conductivité des condensats | 13.94 | µS/cm | GOOD
2026-07-12 10:40 | 304AI402 | pH des condensats | 7.3 | pH | GOOD
2026-07-12 10:50 | 304TI102 | Température de la boucle | 76.65 | °C | GOOD
2026-07-12 10:50 | 304PI004 | Pression de la calandre | 2.18 | bar | GOOD
2026-07-12 10:50 | 304PIC005 | Vide de l’unité CAP | 60.08 | Torr | GOOD
2026-07-12 10:50 | 304LT203 | Niveau du bouilleur | 77.35 | % | GOOD
2026-07-12 10:50 | 304FT401 | Débit d’acide à 29 % | 57.1 | m³/h | GOOD
2026-07-12 10:50 | 304FT402 | Débit d’acide à 54 % | 27.8 | m³/h | GOOD
2026-07-12 10:50 | 304AI401 | Conductivité des condensats | 13.85 | µS/cm | GOOD
2026-07-12 10:50 | 304AI402 | pH des condensats | 7.35 | pH | GOOD
2026-07-12 11:00 | 304TI102 | Température de la boucle | 76.74 | °C | GOOD
2026-07-12 11:00 | 304PI004 | Pression de la calandre | 2.28 | bar | GOOD
2026-07-12 11:00 | 304PIC005 | Vide de l’unité CAP | 59.41 | Torr | GOOD
2026-07-12 11:00 | 304LT203 | Niveau du bouilleur | 77.96 | % | GOOD
2026-07-12 11:00 | 304FT401 | Débit d’acide à 29 % | 57.06 | m³/h | GOOD
2026-07-12 11:00 | 304FT402 | Débit d’acide à 54 % | 28.22 | m³/h | GOOD
2026-07-12 11:00 | 304AI401 | Conductivité des condensats | 13.67 | µS/cm | GOOD
2026-07-12 11:00 | 304AI402 | pH des condensats | 7.33 | pH | GOOD
2026-07-12 11:10 | 304TI102 | Température de la boucle | 77.21 | °C | GOOD
2026-07-12 11:10 | 304PI004 | Pression de la calandre | 2.24 | bar | GOOD
2026-07-12 11:10 | 304PIC005 | Vide de l’unité CAP | 59.37 | Torr | GOOD
2026-07-12 11:10 | 304LT203 | Niveau du bouilleur | 78.33 | % | GOOD
2026-07-12 11:10 | 304FT401 | Débit d’acide à 29 % | 57.09 | m³/h | GOOD
2026-07-12 11:10 | 304FT402 | Débit d’acide à 54 % | 27.91 | m³/h | GOOD
2026-07-12 11:10 | 304AI401 | Conductivité des condensats | 14.5 | µS/cm | GOOD
2026-07-12 11:10 | 304AI402 | pH des condensats | 7.3 | pH | GOOD
2026-07-12 11:20 | 304TI102 | Température de la boucle | 76.9 | °C | GOOD
2026-07-12 11:20 | 304PI004 | Pression de la calandre | 2.2 | bar | GOOD
2026-07-12 11:20 | 304PIC005 | Vide de l’unité CAP | 60.06 | Torr | GOOD
2026-07-12 11:20 | 304LT203 | Niveau du bouilleur | 78.13 | % | GOOD
2026-07-12 11:20 | 304FT401 | Débit d’acide à 29 % | 57.1 | m³/h | GOOD
2026-07-12 11:20 | 304FT402 | Débit d’acide à 54 % | 27.91 | m³/h | GOOD
2026-07-12 11:20 | 304AI401 | Conductivité des condensats | 13.56 | µS/cm | GOOD
2026-07-12 11:20 | 304AI402 | pH des condensats | 7.33 | pH | GOOD
2026-07-12 11:30 | 304TI102 | Température de la boucle | 76.88 | °C | GOOD
2026-07-12 11:30 | 304PI004 | Pression de la calandre | 2.19 | bar | GOOD
2026-07-12 11:30 | 304PIC005 | Vide de l’unité CAP | 59.96 | Torr | GOOD
2026-07-12 11:30 | 304LT203 | Niveau du bouilleur | 77.78 | % | GOOD
2026-07-12 11:30 | 304FT401 | Débit d’acide à 29 % | 57.04 | m³/h | GOOD
2026-07-12 11:30 | 304FT402 | Débit d’acide à 54 % | 27.96 | m³/h | GOOD
2026-07-12 11:30 | 304AI401 | Conductivité des condensats | 14.13 | µS/cm | GOOD
2026-07-12 11:30 | 304AI402 | pH des condensats | 7.34 | pH | GOOD
2026-07-12 11:40 | 304TI102 | Température de la boucle | 77.06 | °C | GOOD
2026-07-12 11:40 | 304PI004 | Pression de la calandre | 2.2 | bar | GOOD
2026-07-12 11:40 | 304PIC005 | Vide de l’unité CAP | 60.24 | Torr | GOOD
2026-07-12 11:40 | 304LT203 | Niveau du bouilleur | 77.65 | % | GOOD
2026-07-12 11:40 | 304FT401 | Débit d’acide à 29 % | 56.82 | m³/h | GOOD
2026-07-12 11:40 | 304FT402 | Débit d’acide à 54 % | 28.08 | m³/h | GOOD
2026-07-12 11:40 | 304AI401 | Conductivité des condensats | 13.84 | µS/cm | GOOD
2026-07-12 11:40 | 304AI402 | pH des condensats | 7.27 | pH | GOOD
2026-07-12 11:50 | 304TI102 | Température de la boucle | 76.82 | °C | GOOD
2026-07-12 11:50 | 304PI004 | Pression de la calandre | 2.2 | bar | GOOD
2026-07-12 11:50 | 304PIC005 | Vide de l’unité CAP | 59.4 | Torr | GOOD
2026-07-12 11:50 | 304LT203 | Niveau du bouilleur | 78.06 | % | GOOD
2026-07-12 11:50 | 304FT401 | Débit d’acide à 29 % | 56.66 | m³/h | GOOD
2026-07-12 11:50 | 304FT402 | Débit d’acide à 54 % | 27.92 | m³/h | GOOD
2026-07-12 11:50 | 304AI401 | Conductivité des condensats | 14.18 | µS/cm | GOOD
2026-07-12 11:50 | 304AI402 | pH des condensats | 7.3 | pH | GOOD
2026-07-12 12:00 | 304TI102 | Température de la boucle | 77.05 | °C | GOOD
2026-07-12 12:00 | 304PI004 | Pression de la calandre | 2.18 | bar | GOOD
2026-07-12 12:00 | 304PIC005 | Vide de l’unité CAP | 60.33 | Torr | GOOD
2026-07-12 12:00 | 304LT203 | Niveau du bouilleur | 77.84 | % | GOOD
2026-07-12 12:00 | 304FT401 | Débit d’acide à 29 % | 57 | m³/h | GOOD
2026-07-12 12:00 | 304FT402 | Débit d’acide à 54 % | 27.69 | m³/h | GOOD
2026-07-12 12:00 | 304AI401 | Conductivité des condensats | 13.72 | µS/cm | GOOD
2026-07-12 12:00 | 304AI402 | pH des condensats | 7.28 | pH | GOOD
2026-07-12 12:10 | 304TI102 | Température de la boucle | 76.77 | °C | GOOD
2026-07-12 12:10 | 304PI004 | Pression de la calandre | 2.11 | bar | GOOD
2026-07-12 12:10 | 304PIC005 | Vide de l’unité CAP | 59.17 | Torr | GOOD
2026-07-12 12:10 | 304LT203 | Niveau du bouilleur | 78.76 | % | GOOD
2026-07-12 12:10 | 304FT401 | Débit d’acide à 29 % | 56.82 | m³/h | GOOD
2026-07-12 12:10 | 304FT402 | Débit d’acide à 54 % | 27.82 | m³/h | GOOD
2026-07-12 12:10 | 304AI401 | Conductivité des condensats | 14.1 | µS/cm | GOOD
2026-07-12 12:10 | 304AI402 | pH des condensats | 7.29 | pH | GOOD
2026-07-12 12:20 | 304TI102 | Température de la boucle | 77.01 | °C | GOOD
2026-07-12 12:20 | 304PI004 | Pression de la calandre | 2.13 | bar | GOOD
2026-07-12 12:20 | 304PIC005 | Vide de l’unité CAP | 59.54 | Torr | GOOD
2026-07-12 12:20 | 304LT203 | Niveau du bouilleur | 77.47 | % | GOOD
2026-07-12 12:20 | 304FT401 | Débit d’acide à 29 % | 56.79 | m³/h | GOOD
2026-07-12 12:20 | 304FT402 | Débit d’acide à 54 % | 27.45 | m³/h | GOOD
2026-07-12 12:20 | 304AI401 | Conductivité des condensats | 14.03 | µS/cm | GOOD
2026-07-12 12:20 | 304AI402 | pH des condensats | 7.26 | pH | GOOD
2026-07-12 12:30 | 304TI102 | Température de la boucle | 76.82 | °C | GOOD
2026-07-12 12:30 | 304PI004 | Pression de la calandre | 2.12 | bar | GOOD
2026-07-12 12:30 | 304PIC005 | Vide de l’unité CAP | 59.73 | Torr | GOOD
2026-07-12 12:30 | 304LT203 | Niveau du bouilleur | 77.44 | % | GOOD
2026-07-12 12:30 | 304FT401 | Débit d’acide à 29 % | 56.7 | m³/h | GOOD
2026-07-12 12:30 | 304FT402 | Débit d’acide à 54 % | 28.11 | m³/h | GOOD
2026-07-12 12:30 | 304AI401 | Conductivité des condensats | 13.84 | µS/cm | GOOD
2026-07-12 12:30 | 304AI402 | pH des condensats | 7.26 | pH | GOOD
2026-07-12 12:40 | 304TI102 | Température de la boucle | 76.77 | °C | GOOD
2026-07-12 12:40 | 304PI004 | Pression de la calandre | 2.15 | bar | GOOD
2026-07-12 12:40 | 304PIC005 | Vide de l’unité CAP | 60.09 | Torr | GOOD
2026-07-12 12:40 | 304LT203 | Niveau du bouilleur | 78.17 | % | GOOD
2026-07-12 12:40 | 304FT401 | Débit d’acide à 29 % | 56.87 | m³/h | GOOD
2026-07-12 12:40 | 304FT402 | Débit d’acide à 54 % | 27.24 | m³/h | GOOD
2026-07-12 12:40 | 304AI401 | Conductivité des condensats | 13.39 | µS/cm | GOOD
2026-07-12 12:40 | 304AI402 | pH des condensats | 7.28 | pH | GOOD
2026-07-12 12:50 | 304TI102 | Température de la boucle | 76.5 | °C | GOOD
2026-07-12 12:50 | 304PI004 | Pression de la calandre | 2.16 | bar | GOOD
2026-07-12 12:50 | 304PIC005 | Vide de l’unité CAP | 58.92 | Torr | GOOD
2026-07-12 12:50 | 304LT203 | Niveau du bouilleur | 78.11 | % | GOOD
2026-07-12 12:50 | 304FT401 | Débit d’acide à 29 % | 56.73 | m³/h | GOOD
2026-07-12 12:50 | 304FT402 | Débit d’acide à 54 % | 27.65 | m³/h | GOOD
2026-07-12 12:50 | 304AI401 | Conductivité des condensats | 13.3 | µS/cm | GOOD
2026-07-12 12:50 | 304AI402 | pH des condensats | 7.24 | pH | GOOD
2026-07-12 13:00 | 304TI102 | Température de la boucle | 76.36 | °C | GOOD
2026-07-12 13:00 | 304PI004 | Pression de la calandre | 2.14 | bar | GOOD
2026-07-12 13:00 | 304PIC005 | Vide de l’unité CAP | 59.44 | Torr | GOOD
2026-07-12 13:00 | 304LT203 | Niveau du bouilleur | 77.56 | % | GOOD
2026-07-12 13:00 | 304FT401 | Débit d’acide à 29 % | 56.7 | m³/h | GOOD
2026-07-12 13:00 | 304FT402 | Débit d’acide à 54 % | 27.87 | m³/h | GOOD
2026-07-12 13:00 | 304AI401 | Conductivité des condensats | 13.74 | µS/cm | GOOD
2026-07-12 13:00 | 304AI402 | pH des condensats | 7.27 | pH | GOOD
2026-07-12 13:10 | 304TI102 | Température de la boucle | 76.79 | °C | GOOD
2026-07-12 13:10 | 304PI004 | Pression de la calandre | 2.11 | bar | GOOD
2026-07-12 13:10 | 304PIC005 | Vide de l’unité CAP | 59.41 | Torr | GOOD
2026-07-12 13:10 | 304LT203 | Niveau du bouilleur | 77.18 | % | GOOD
2026-07-12 13:10 | 304FT401 | Débit d’acide à 29 % | 56.77 | m³/h | GOOD
2026-07-12 13:10 | 304FT402 | Débit d’acide à 54 % | 27.26 | m³/h | GOOD
2026-07-12 13:10 | 304AI401 | Conductivité des condensats | 13.97 | µS/cm | GOOD
2026-07-12 13:10 | 304AI402 | pH des condensats | 7.23 | pH | GOOD
2026-07-12 13:20 | 304TI102 | Température de la boucle | 76.81 | °C | GOOD
2026-07-12 13:20 | 304PI004 | Pression de la calandre | 2.13 | bar | GOOD
2026-07-12 13:20 | 304PIC005 | Vide de l’unité CAP | 59.11 | Torr | GOOD
2026-07-12 13:20 | 304LT203 | Niveau du bouilleur | 77.8 | % | GOOD
2026-07-12 13:20 | 304FT401 | Débit d’acide à 29 % | 56.77 | m³/h | GOOD
2026-07-12 13:20 | 304FT402 | Débit d’acide à 54 % | 27.5 | m³/h | GOOD
2026-07-12 13:20 | 304AI401 | Conductivité des condensats | 13.16 | µS/cm | GOOD
2026-07-12 13:20 | 304AI402 | pH des condensats | 7.27 | pH | GOOD
2026-07-12 13:30 | 304TI102 | Température de la boucle | 76.75 | °C | GOOD
2026-07-12 13:30 | 304PI004 | Pression de la calandre | 2.11 | bar | GOOD
2026-07-12 13:30 | 304PIC005 | Vide de l’unité CAP | 59.74 | Torr | GOOD
2026-07-12 13:30 | 304LT203 | Niveau du bouilleur | 77.72 | % | GOOD
2026-07-12 13:30 | 304FT401 | Débit d’acide à 29 % | 56.89 | m³/h | GOOD
2026-07-12 13:30 | 304FT402 | Débit d’acide à 54 % | 27.51 | m³/h | GOOD
2026-07-12 13:30 | 304AI401 | Conductivité des condensats | 13.28 | µS/cm | GOOD
2026-07-12 13:30 | 304AI402 | pH des condensats | 7.26 | pH | GOOD
2026-07-12 13:40 | 304TI102 | Température de la boucle | 76.65 | °C | GOOD
2026-07-12 13:40 | 304PI004 | Pression de la calandre | 2.11 | bar | GOOD
2026-07-12 13:40 | 304PIC005 | Vide de l’unité CAP | 58.77 | Torr | GOOD
2026-07-12 13:40 | 304LT203 | Niveau du bouilleur | 76.85 | % | GOOD
2026-07-12 13:40 | 304FT401 | Débit d’acide à 29 % | 56.59 | m³/h | GOOD
2026-07-12 13:40 | 304FT402 | Débit d’acide à 54 % | 27.49 | m³/h | GOOD
2026-07-12 13:40 | 304AI401 | Conductivité des condensats | 13.27 | µS/cm | GOOD
2026-07-12 13:40 | 304AI402 | pH des condensats | 7.25 | pH | GOOD
2026-07-12 13:50 | 304TI102 | Température de la boucle | 76.46 | °C | GOOD
2026-07-12 13:50 | 304PI004 | Pression de la calandre | 2.09 | bar | GOOD
2026-07-12 13:50 | 304PIC005 | Vide de l’unité CAP | 59.53 | Torr | GOOD
2026-07-12 13:50 | 304LT203 | Niveau du bouilleur | 77.08 | % | GOOD
2026-07-12 13:50 | 304FT401 | Débit d’acide à 29 % | 56.79 | m³/h | GOOD
2026-07-12 13:50 | 304FT402 | Débit d’acide à 54 % | 27.48 | m³/h | GOOD
2026-07-12 13:50 | 304AI401 | Conductivité des condensats | 12.96 | µS/cm | GOOD
2026-07-12 13:50 | 304AI402 | pH des condensats | 7.28 | pH | GOOD
2026-07-12 14:00 | 304TI102 | Température de la boucle | 76.92 | °C | GOOD
2026-07-12 14:00 | 304PI004 | Pression de la calandre | 2.05 | bar | GOOD
2026-07-12 14:00 | 304PIC005 | Vide de l’unité CAP | 59.39 | Torr | GOOD
2026-07-12 14:00 | 304LT203 | Niveau du bouilleur | 77.07 | % | GOOD
2026-07-12 14:00 | 304FT401 | Débit d’acide à 29 % | 56.37 | m³/h | GOOD
2026-07-12 14:00 | 304FT402 | Débit d’acide à 54 % | 27.38 | m³/h | GOOD
2026-07-12 14:00 | 304AI401 | Conductivité des condensats | 12.57 | µS/cm | GOOD
2026-07-12 14:00 | 304AI402 | pH des condensats | 7.27 | pH | GOOD
2026-07-12 14:10 | 304TI102 | Température de la boucle | 76.5 | °C | GOOD
2026-07-12 14:10 | 304PI004 | Pression de la calandre | 2.12 | bar | GOOD
2026-07-12 14:10 | 304PIC005 | Vide de l’unité CAP | 59.77 | Torr | GOOD
2026-07-12 14:10 | 304LT203 | Niveau du bouilleur | 77.18 | % | GOOD
2026-07-12 14:10 | 304FT401 | Débit d’acide à 29 % | 56.66 | m³/h | GOOD
2026-07-12 14:10 | 304FT402 | Débit d’acide à 54 % | 27.7 | m³/h | GOOD
2026-07-12 14:10 | 304AI401 | Conductivité des condensats | 13.21 | µS/cm | GOOD
2026-07-12 14:10 | 304AI402 | pH des condensats | 7.23 | pH | GOOD
2026-07-12 14:20 | 304TI102 | Température de la boucle | 76.63 | °C | GOOD
2026-07-12 14:20 | 304PI004 | Pression de la calandre | 2.11 | bar | GOOD
2026-07-12 14:20 | 304PIC005 | Vide de l’unité CAP | 59.14 | Torr | GOOD
2026-07-12 14:20 | 304LT203 | Niveau du bouilleur | 76.65 | % | GOOD
2026-07-12 14:20 | 304FT401 | Débit d’acide à 29 % | 56.86 | m³/h | GOOD
2026-07-12 14:20 | 304FT402 | Débit d’acide à 54 % | 27.61 | m³/h | GOOD
2026-07-12 14:20 | 304AI401 | Conductivité des condensats | 13.67 | µS/cm | GOOD
2026-07-12 14:20 | 304AI402 | pH des condensats | 7.26 | pH | GOOD
2026-07-12 14:30 | 304TI102 | Température de la boucle | 76.54 | °C | GOOD
2026-07-12 14:30 | 304PI004 | Pression de la calandre | 2.09 | bar | GOOD
2026-07-12 14:30 | 304PIC005 | Vide de l’unité CAP | 59.26 | Torr | GOOD
2026-07-12 14:30 | 304LT203 | Niveau du bouilleur | 76.47 | % | GOOD
2026-07-12 14:30 | 304FT401 | Débit d’acide à 29 % | 56.86 | m³/h | GOOD
2026-07-12 14:30 | 304FT402 | Débit d’acide à 54 % | 27.24 | m³/h | GOOD
2026-07-12 14:30 | 304AI401 | Conductivité des condensats | 13.39 | µS/cm | GOOD
2026-07-12 14:30 | 304AI402 | pH des condensats | 7.22 | pH | GOOD
2026-07-12 14:40 | 304TI102 | Température de la boucle | 76.34 | °C | GOOD
2026-07-12 14:40 | 304PI004 | Pression de la calandre | 2.09 | bar | GOOD
2026-07-12 14:40 | 304PIC005 | Vide de l’unité CAP | 59.37 | Torr | GOOD
2026-07-12 14:40 | 304LT203 | Niveau du bouilleur | 76.93 | % | GOOD
2026-07-12 14:40 | 304FT401 | Débit d’acide à 29 % | 56.38 | m³/h | GOOD
2026-07-12 14:40 | 304FT402 | Débit d’acide à 54 % | 27.23 | m³/h | GOOD
2026-07-12 14:40 | 304AI401 | Conductivité des condensats | 13.36 | µS/cm | GOOD
2026-07-12 14:40 | 304AI402 | pH des condensats | 7.22 | pH | GOOD
2026-07-12 14:50 | 304TI102 | Température de la boucle | 76.67 | °C | GOOD
2026-07-12 14:50 | 304PI004 | Pression de la calandre | 2.12 | bar | GOOD
2026-07-12 14:50 | 304PIC005 | Vide de l’unité CAP | 59.13 | Torr | GOOD
2026-07-12 14:50 | 304LT203 | Niveau du bouilleur | 76.4 | % | GOOD
2026-07-12 14:50 | 304FT401 | Débit d’acide à 29 % | 55.98 | m³/h | GOOD
2026-07-12 14:50 | 304FT402 | Débit d’acide à 54 % | 27.35 | m³/h | GOOD
2026-07-12 14:50 | 304AI401 | Conductivité des condensats | 13.09 | µS/cm | GOOD
2026-07-12 14:50 | 304AI402 | pH des condensats | 7.22 | pH | GOOD
2026-07-12 15:00 | 304TI102 | Température de la boucle | 76.51 | °C | GOOD
2026-07-12 15:00 | 304PI004 | Pression de la calandre | 1.99 | bar | GOOD
2026-07-12 15:00 | 304PIC005 | Vide de l’unité CAP | 58.84 | Torr | GOOD
2026-07-12 15:00 | 304LT203 | Niveau du bouilleur | 76.8 | % | GOOD
2026-07-12 15:00 | 304FT401 | Débit d’acide à 29 % | 56.49 | m³/h | GOOD
2026-07-12 15:00 | 304FT402 | Débit d’acide à 54 % | 27.46 | m³/h | GOOD
2026-07-12 15:00 | 304AI401 | Conductivité des condensats | 12.76 | µS/cm | GOOD
2026-07-12 15:00 | 304AI402 | pH des condensats | 7.25 | pH | GOOD
2026-07-12 15:10 | 304TI102 | Température de la boucle | 76.49 | °C | GOOD
2026-07-12 15:10 | 304PI004 | Pression de la calandre | 2.06 | bar | GOOD
2026-07-12 15:10 | 304PIC005 | Vide de l’unité CAP | 58.58 | Torr | GOOD
2026-07-12 15:10 | 304LT203 | Niveau du bouilleur | 75.36 | % | GOOD
2026-07-12 15:10 | 304FT401 | Débit d’acide à 29 % | 56.29 | m³/h | GOOD
2026-07-12 15:10 | 304FT402 | Débit d’acide à 54 % | 27.55 | m³/h | GOOD
2026-07-12 15:10 | 304AI401 | Conductivité des condensats | 13.53 | µS/cm | GOOD
2026-07-12 15:10 | 304AI402 | pH des condensats | 7.19 | pH | GOOD
2026-07-12 15:20 | 304TI102 | Température de la boucle | 76.64 | °C | GOOD
2026-07-12 15:20 | 304PI004 | Pression de la calandre | 2.11 | bar | GOOD
2026-07-12 15:20 | 304PIC005 | Vide de l’unité CAP | 59.13 | Torr | GOOD
2026-07-12 15:20 | 304LT203 | Niveau du bouilleur | 75.32 | % | GOOD
2026-07-12 15:20 | 304FT401 | Débit d’acide à 29 % | 56.28 | m³/h | GOOD
2026-07-12 15:20 | 304FT402 | Débit d’acide à 54 % | 27.06 | m³/h | GOOD
2026-07-12 15:20 | 304AI401 | Conductivité des condensats | 13.41 | µS/cm | GOOD
2026-07-12 15:20 | 304AI402 | pH des condensats | 7.25 | pH | GOOD
2026-07-12 15:30 | 304TI102 | Température de la boucle | 76.38 | °C | GOOD
2026-07-12 15:30 | 304PI004 | Pression de la calandre | 2.14 | bar | GOOD
2026-07-12 15:30 | 304PIC005 | Vide de l’unité CAP | 58.83 | Torr | GOOD
2026-07-12 15:30 | 304LT203 | Niveau du bouilleur | 76.42 | % | GOOD
2026-07-12 15:30 | 304FT401 | Débit d’acide à 29 % | 56.51 | m³/h | GOOD
2026-07-12 15:30 | 304FT402 | Débit d’acide à 54 % | 27.36 | m³/h | GOOD
2026-07-12 15:30 | 304AI401 | Conductivité des condensats | 13.3 | µS/cm | GOOD
2026-07-12 15:30 | 304AI402 | pH des condensats | 7.21 | pH | GOOD
2026-07-12 15:40 | 304TI102 | Température de la boucle | 76.33 | °C | GOOD
2026-07-12 15:40 | 304PI004 | Pression de la calandre | 2.03 | bar | GOOD
2026-07-12 15:40 | 304PIC005 | Vide de l’unité CAP | 58.57 | Torr | GOOD
2026-07-12 15:40 | 304LT203 | Niveau du bouilleur | 76.7 | % | GOOD
2026-07-12 15:40 | 304FT401 | Débit d’acide à 29 % | 56.57 | m³/h | GOOD
2026-07-12 15:40 | 304FT402 | Débit d’acide à 54 % | 26.86 | m³/h | GOOD
2026-07-12 15:40 | 304AI401 | Conductivité des condensats | 13.05 | µS/cm | GOOD
2026-07-12 15:40 | 304AI402 | pH des condensats | 7.25 | pH | GOOD
2026-07-12 15:50 | 304TI102 | Température de la boucle | 76.36 | °C | GOOD
2026-07-12 15:50 | 304PI004 | Pression de la calandre | 2.09 | bar | GOOD
2026-07-12 15:50 | 304PIC005 | Vide de l’unité CAP | 59.26 | Torr | GOOD
2026-07-12 15:50 | 304LT203 | Niveau du bouilleur | 76.08 | % | GOOD
2026-07-12 15:50 | 304FT401 | Débit d’acide à 29 % | 56.14 | m³/h | GOOD
2026-07-12 15:50 | 304FT402 | Débit d’acide à 54 % | 27.58 | m³/h | GOOD
2026-07-12 15:50 | 304AI401 | Conductivité des condensats | 12.98 | µS/cm | GOOD
2026-07-12 15:50 | 304AI402 | pH des condensats | 7.18 | pH | GOOD
2026-07-12 16:00 | 304TI102 | Température de la boucle | 76.63 | °C | GOOD
2026-07-12 16:00 | 304PI004 | Pression de la calandre | 2.03 | bar | GOOD
2026-07-12 16:00 | 304PIC005 | Vide de l’unité CAP | 58.58 | Torr | GOOD
2026-07-12 16:00 | 304LT203 | Niveau du bouilleur | 75.65 | % | GOOD
2026-07-12 16:00 | 304FT401 | Débit d’acide à 29 % | 56.33 | m³/h | GOOD
2026-07-12 16:00 | 304FT402 | Débit d’acide à 54 % | 27.3 | m³/h | GOOD
2026-07-12 16:00 | 304AI401 | Conductivité des condensats | 12.88 | µS/cm | GOOD
2026-07-12 16:00 | 304AI402 | pH des condensats | 7.21 | pH | GOOD
2026-07-12 16:10 | 304TI102 | Température de la boucle | 76.15 | °C | GOOD
2026-07-12 16:10 | 304PI004 | Pression de la calandre | 2.04 | bar | GOOD
2026-07-12 16:10 | 304PIC005 | Vide de l’unité CAP | 58.8 | Torr | GOOD
2026-07-12 16:10 | 304LT203 | Niveau du bouilleur | 76.64 | % | GOOD
2026-07-12 16:10 | 304FT401 | Débit d’acide à 29 % | 56.37 | m³/h | GOOD
2026-07-12 16:10 | 304FT402 | Débit d’acide à 54 % | 27.44 | m³/h | GOOD
2026-07-12 16:10 | 304AI401 | Conductivité des condensats | 12.87 | µS/cm | GOOD
2026-07-12 16:10 | 304AI402 | pH des condensats | 7.21 | pH | GOOD
2026-07-12 16:20 | 304TI102 | Température de la boucle | 76.72 | °C | GOOD
2026-07-12 16:20 | 304PI004 | Pression de la calandre | 1.99 | bar | GOOD
2026-07-12 16:20 | 304PIC005 | Vide de l’unité CAP | 58.48 | Torr | GOOD
2026-07-12 16:20 | 304LT203 | Niveau du bouilleur | 75.98 | % | GOOD
2026-07-12 16:20 | 304FT401 | Débit d’acide à 29 % | 56.27 | m³/h | GOOD
2026-07-12 16:20 | 304FT402 | Débit d’acide à 54 % | 27.63 | m³/h | GOOD
2026-07-12 16:20 | 304AI401 | Conductivité des condensats | 12.81 | µS/cm | GOOD
2026-07-12 16:20 | 304AI402 | pH des condensats | 7.21 | pH | GOOD
2026-07-12 16:30 | 304TI102 | Température de la boucle | 76.37 | °C | GOOD
2026-07-12 16:30 | 304PI004 | Pression de la calandre | 2.09 | bar | GOOD
2026-07-12 16:30 | 304PIC005 | Vide de l’unité CAP | 58.43 | Torr | GOOD
2026-07-12 16:30 | 304LT203 | Niveau du bouilleur | 75.37 | % | GOOD
2026-07-12 16:30 | 304FT401 | Débit d’acide à 29 % | 56.45 | m³/h | GOOD
2026-07-12 16:30 | 304FT402 | Débit d’acide à 54 % | 27.16 | m³/h | GOOD
2026-07-12 16:30 | 304AI401 | Conductivité des condensats | 13.1 | µS/cm | GOOD
2026-07-12 16:30 | 304AI402 | pH des condensats | 7.19 | pH | GOOD
2026-07-12 16:40 | 304TI102 | Température de la boucle | 76.31 | °C | GOOD
2026-07-12 16:40 | 304PI004 | Pression de la calandre | 2 | bar | GOOD
2026-07-12 16:40 | 304PIC005 | Vide de l’unité CAP | 58.44 | Torr | GOOD
2026-07-12 16:40 | 304LT203 | Niveau du bouilleur | 76 | % | GOOD
2026-07-12 16:40 | 304FT401 | Débit d’acide à 29 % | 56.44 | m³/h | GOOD
2026-07-12 16:40 | 304FT402 | Débit d’acide à 54 % | 26.96 | m³/h | GOOD
2026-07-12 16:40 | 304AI401 | Conductivité des condensats | 13.26 | µS/cm | GOOD
2026-07-12 16:40 | 304AI402 | pH des condensats | 7.24 | pH | GOOD
2026-07-12 16:50 | 304TI102 | Température de la boucle | 76.55 | °C | GOOD
2026-07-12 16:50 | 304PI004 | Pression de la calandre | 2 | bar | GOOD
2026-07-12 16:50 | 304PIC005 | Vide de l’unité CAP | 58.91 | Torr | GOOD
2026-07-12 16:50 | 304LT203 | Niveau du bouilleur | 77.02 | % | GOOD
2026-07-12 16:50 | 304FT401 | Débit d’acide à 29 % | 56.41 | m³/h | GOOD
2026-07-12 16:50 | 304FT402 | Débit d’acide à 54 % | 27.1 | m³/h | GOOD
2026-07-12 16:50 | 304AI401 | Conductivité des condensats | 12.86 | µS/cm | GOOD
2026-07-12 16:50 | 304AI402 | pH des condensats | 7.18 | pH | GOOD
2026-07-12 17:00 | 304TI102 | Température de la boucle | 76.37 | °C | GOOD
2026-07-12 17:00 | 304PI004 | Pression de la calandre | 2.09 | bar | GOOD
2026-07-12 17:00 | 304PIC005 | Vide de l’unité CAP | 58.66 | Torr | GOOD
2026-07-12 17:00 | 304LT203 | Niveau du bouilleur | 76.77 | % | GOOD
2026-07-12 17:00 | 304FT401 | Débit d’acide à 29 % | 56.25 | m³/h | GOOD
2026-07-12 17:00 | 304FT402 | Débit d’acide à 54 % | 27.18 | m³/h | GOOD
2026-07-12 17:00 | 304AI401 | Conductivité des condensats | 12.88 | µS/cm | GOOD
2026-07-12 17:00 | 304AI402 | pH des condensats | 7.19 | pH | GOOD
2026-07-12 17:10 | 304TI102 | Température de la boucle | 76.68 | °C | GOOD
2026-07-12 17:10 | 304PI004 | Pression de la calandre | 2.02 | bar | GOOD
2026-07-12 17:10 | 304PIC005 | Vide de l’unité CAP | 58.74 | Torr | GOOD
2026-07-12 17:10 | 304LT203 | Niveau du bouilleur | 76.06 | % | GOOD
2026-07-12 17:10 | 304FT401 | Débit d’acide à 29 % | 56.5 | m³/h | GOOD
2026-07-12 17:10 | 304FT402 | Débit d’acide à 54 % | 27.67 | m³/h | GOOD
2026-07-12 17:10 | 304AI401 | Conductivité des condensats | 13.3 | µS/cm | GOOD
2026-07-12 17:10 | 304AI402 | pH des condensats | 7.19 | pH | GOOD
2026-07-12 17:20 | 304TI102 | Température de la boucle | 76.59 | °C | GOOD
2026-07-12 17:20 | 304PI004 | Pression de la calandre | 2.03 | bar | GOOD
2026-07-12 17:20 | 304PIC005 | Vide de l’unité CAP | 58.62 | Torr | GOOD
2026-07-12 17:20 | 304LT203 | Niveau du bouilleur | 76.74 | % | GOOD
2026-07-12 17:20 | 304FT401 | Débit d’acide à 29 % | 56.36 | m³/h | GOOD
2026-07-12 17:20 | 304FT402 | Débit d’acide à 54 % | 27.27 | m³/h | GOOD
2026-07-12 17:20 | 304AI401 | Conductivité des condensats | 12.34 | µS/cm | GOOD
2026-07-12 17:20 | 304AI402 | pH des condensats | 7.24 | pH | GOOD
2026-07-12 17:30 | 304TI102 | Température de la boucle | 76.18 | °C | GOOD
2026-07-12 17:30 | 304PI004 | Pression de la calandre | 2.01 | bar | GOOD
2026-07-12 17:30 | 304PIC005 | Vide de l’unité CAP | 58.55 | Torr | GOOD
2026-07-12 17:30 | 304LT203 | Niveau du bouilleur | 76.22 | % | GOOD
2026-07-12 17:30 | 304FT401 | Débit d’acide à 29 % | 56.41 | m³/h | GOOD
2026-07-12 17:30 | 304FT402 | Débit d’acide à 54 % | 27.38 | m³/h | GOOD
2026-07-12 17:30 | 304AI401 | Conductivité des condensats | 13.05 | µS/cm | GOOD
2026-07-12 17:30 | 304AI402 | pH des condensats | 7.19 | pH | GOOD
2026-07-12 17:40 | 304TI102 | Température de la boucle | 76.43 | °C | GOOD
2026-07-12 17:40 | 304PI004 | Pression de la calandre | 2.01 | bar | GOOD
2026-07-12 17:40 | 304PIC005 | Vide de l’unité CAP | 58.42 | Torr | GOOD
2026-07-12 17:40 | 304LT203 | Niveau du bouilleur | 75.9 | % | GOOD
2026-07-12 17:40 | 304FT401 | Débit d’acide à 29 % | 56.42 | m³/h | GOOD
2026-07-12 17:40 | 304FT402 | Débit d’acide à 54 % | 26.71 | m³/h | GOOD
2026-07-12 17:40 | 304AI401 | Conductivité des condensats | 12.94 | µS/cm | GOOD
2026-07-12 17:40 | 304AI402 | pH des condensats | 7.18 | pH | GOOD
2026-07-12 17:50 | 304TI102 | Température de la boucle | 76.52 | °C | GOOD
2026-07-12 17:50 | 304PI004 | Pression de la calandre | 2 | bar | GOOD
2026-07-12 17:50 | 304PIC005 | Vide de l’unité CAP | 59.01 | Torr | GOOD
2026-07-12 17:50 | 304LT203 | Niveau du bouilleur | 76.06 | % | GOOD
2026-07-12 17:50 | 304FT401 | Débit d’acide à 29 % | 56.23 | m³/h | GOOD
2026-07-12 17:50 | 304FT402 | Débit d’acide à 54 % | 27.07 | m³/h | GOOD
2026-07-12 17:50 | 304AI401 | Conductivité des condensats | 12.84 | µS/cm | GOOD
2026-07-12 17:50 | 304AI402 | pH des condensats | 7.21 | pH | GOOD
2026-07-12 18:00 | 304TI102 | Température de la boucle | 76.17 | °C | GOOD
2026-07-12 18:00 | 304PI004 | Pression de la calandre | 2 | bar | GOOD
2026-07-12 18:00 | 304PIC005 | Vide de l’unité CAP | 58.64 | Torr | GOOD
2026-07-12 18:00 | 304LT203 | Niveau du bouilleur | 76.71 | % | GOOD
2026-07-12 18:00 | 304FT401 | Débit d’acide à 29 % | 56.39 | m³/h | GOOD
2026-07-12 18:00 | 304FT402 | Débit d’acide à 54 % | 27.09 | m³/h | GOOD
2026-07-12 18:00 | 304AI401 | Conductivité des condensats | 12.79 | µS/cm | GOOD
2026-07-12 18:00 | 304AI402 | pH des condensats | 7.19 | pH | GOOD
2026-07-12 18:10 | 304TI102 | Température de la boucle | 76.4 | °C | GOOD
2026-07-12 18:10 | 304PI004 | Pression de la calandre | 2.12 | bar | GOOD
2026-07-12 18:10 | 304PIC005 | Vide de l’unité CAP | 58.79 | Torr | GOOD
2026-07-12 18:10 | 304LT203 | Niveau du bouilleur | 75.7 | % | GOOD
2026-07-12 18:10 | 304FT401 | Débit d’acide à 29 % | 56 | m³/h | GOOD
2026-07-12 18:10 | 304FT402 | Débit d’acide à 54 % | 26.83 | m³/h | GOOD
2026-07-12 18:10 | 304AI401 | Conductivité des condensats | 13.39 | µS/cm | GOOD
2026-07-12 18:10 | 304AI402 | pH des condensats | 7.23 | pH | GOOD
2026-07-12 18:20 | 304TI102 | Température de la boucle | 76.49 | °C | GOOD
2026-07-12 18:20 | 304PI004 | Pression de la calandre | 2.03 | bar | GOOD
2026-07-12 18:20 | 304PIC005 | Vide de l’unité CAP | 58.53 | Torr | GOOD
2026-07-12 18:20 | 304LT203 | Niveau du bouilleur | 76.05 | % | GOOD
2026-07-12 18:20 | 304FT401 | Débit d’acide à 29 % | 56.41 | m³/h | GOOD
2026-07-12 18:20 | 304FT402 | Débit d’acide à 54 % | 27.07 | m³/h | GOOD
2026-07-12 18:20 | 304AI401 | Conductivité des condensats | 12.86 | µS/cm | GOOD
2026-07-12 18:20 | 304AI402 | pH des condensats | 7.21 | pH | GOOD
2026-07-12 18:30 | 304TI102 | Température de la boucle | 76.4 | °C | GOOD
2026-07-12 18:30 | 304PI004 | Pression de la calandre | 2.06 | bar | GOOD
2026-07-12 18:30 | 304PIC005 | Vide de l’unité CAP | 58.9 | Torr | GOOD
2026-07-12 18:30 | 304LT203 | Niveau du bouilleur | 76.29 | % | GOOD
2026-07-12 18:30 | 304FT401 | Débit d’acide à 29 % | 56.25 | m³/h | GOOD
2026-07-12 18:30 | 304FT402 | Débit d’acide à 54 % | 27.46 | m³/h | GOOD
2026-07-12 18:30 | 304AI401 | Conductivité des condensats | 12.8 | µS/cm | GOOD
2026-07-12 18:30 | 304AI402 | pH des condensats | 7.19 | pH | GOOD
2026-07-12 18:40 | 304TI102 | Température de la boucle | 76.37 | °C | GOOD
2026-07-12 18:40 | 304PI004 | Pression de la calandre | 2.06 | bar | GOOD
2026-07-12 18:40 | 304PIC005 | Vide de l’unité CAP | 59.19 | Torr | GOOD
2026-07-12 18:40 | 304LT203 | Niveau du bouilleur | 76.47 | % | GOOD
2026-07-12 18:40 | 304FT401 | Débit d’acide à 29 % | 56.06 | m³/h | GOOD
2026-07-12 18:40 | 304FT402 | Débit d’acide à 54 % | 27.32 | m³/h | GOOD
2026-07-12 18:40 | 304AI401 | Conductivité des condensats | 12.75 | µS/cm | GOOD
2026-07-12 18:40 | 304AI402 | pH des condensats | 7.23 | pH | GOOD
2026-07-12 18:50 | 304TI102 | Température de la boucle | 76.19 | °C | GOOD
2026-07-12 18:50 | 304PI004 | Pression de la calandre | 2.08 | bar | GOOD
2026-07-12 18:50 | 304PIC005 | Vide de l’unité CAP | 58.61 | Torr | GOOD
2026-07-12 18:50 | 304LT203 | Niveau du bouilleur | 77.17 | % | GOOD
2026-07-12 18:50 | 304FT401 | Débit d’acide à 29 % | 56.03 | m³/h | GOOD
2026-07-12 18:50 | 304FT402 | Débit d’acide à 54 % | 27.23 | m³/h | GOOD
2026-07-12 18:50 | 304AI401 | Conductivité des condensats | 12.8 | µS/cm | GOOD
2026-07-12 18:50 | 304AI402 | pH des condensats | 7.2 | pH | GOOD
2026-07-12 19:00 | 304TI102 | Température de la boucle | 76.11 | °C | GOOD
2026-07-12 19:00 | 304PI004 | Pression de la calandre | 2.04 | bar | GOOD
2026-07-12 19:00 | 304PIC005 | Vide de l’unité CAP | 58.98 | Torr | GOOD
2026-07-12 19:00 | 304LT203 | Niveau du bouilleur | 75.45 | % | GOOD
2026-07-12 19:00 | 304FT401 | Débit d’acide à 29 % | 56.15 | m³/h | GOOD
2026-07-12 19:00 | 304FT402 | Débit d’acide à 54 % | 27.45 | m³/h | GOOD
2026-07-12 19:00 | 304AI401 | Conductivité des condensats | 12.7 | µS/cm | GOOD
2026-07-12 19:00 | 304AI402 | pH des condensats | 7.18 | pH | GOOD
2026-07-12 19:10 | 304TI102 | Température de la boucle | 76.14 | °C | GOOD
2026-07-12 19:10 | 304PI004 | Pression de la calandre | 2.1 | bar | GOOD
2026-07-12 19:10 | 304PIC005 | Vide de l’unité CAP | 58.82 | Torr | GOOD
2026-07-12 19:10 | 304LT203 | Niveau du bouilleur | 76.55 | % | GOOD
2026-07-12 19:10 | 304FT401 | Débit d’acide à 29 % | 56.24 | m³/h | GOOD
2026-07-12 19:10 | 304FT402 | Débit d’acide à 54 % | 27.31 | m³/h | GOOD
2026-07-12 19:10 | 304AI401 | Conductivité des condensats | 13 | µS/cm | GOOD
2026-07-12 19:10 | 304AI402 | pH des condensats | 7.22 | pH | GOOD
2026-07-12 19:20 | 304TI102 | Température de la boucle | 76.21 | °C | GOOD
2026-07-12 19:20 | 304PI004 | Pression de la calandre | 2.01 | bar | GOOD
2026-07-12 19:20 | 304PIC005 | Vide de l’unité CAP | 59.58 | Torr | GOOD
2026-07-12 19:20 | 304LT203 | Niveau du bouilleur | 76.32 | % | GOOD
2026-07-12 19:20 | 304FT401 | Débit d’acide à 29 % | 56.38 | m³/h | GOOD
2026-07-12 19:20 | 304FT402 | Débit d’acide à 54 % | 27.56 | m³/h | GOOD
2026-07-12 19:20 | 304AI401 | Conductivité des condensats | 12.6 | µS/cm | GOOD
2026-07-12 19:20 | 304AI402 | pH des condensats | 7.22 | pH | GOOD
2026-07-12 19:30 | 304TI102 | Température de la boucle | 76.26 | °C | GOOD
2026-07-12 19:30 | 304PI004 | Pression de la calandre | 2.07 | bar | GOOD
2026-07-12 19:30 | 304PIC005 | Vide de l’unité CAP | 58.46 | Torr | GOOD
2026-07-12 19:30 | 304LT203 | Niveau du bouilleur | 76.58 | % | GOOD
2026-07-12 19:30 | 304FT401 | Débit d’acide à 29 % | 56.31 | m³/h | GOOD
2026-07-12 19:30 | 304FT402 | Débit d’acide à 54 % | 26.77 | m³/h | GOOD
2026-07-12 19:30 | 304AI401 | Conductivité des condensats | 13.25 | µS/cm | GOOD
2026-07-12 19:30 | 304AI402 | pH des condensats | 7.22 | pH | GOOD
2026-07-12 19:40 | 304TI102 | Température de la boucle | 76.42 | °C | GOOD
2026-07-12 19:40 | 304PI004 | Pression de la calandre | 2.09 | bar | GOOD
2026-07-12 19:40 | 304PIC005 | Vide de l’unité CAP | 59.2 | Torr | GOOD
2026-07-12 19:40 | 304LT203 | Niveau du bouilleur | 76.17 | % | GOOD
2026-07-12 19:40 | 304FT401 | Débit d’acide à 29 % | 56.56 | m³/h | GOOD
2026-07-12 19:40 | 304FT402 | Débit d’acide à 54 % | 27.62 | m³/h | GOOD
2026-07-12 19:40 | 304AI401 | Conductivité des condensats | 12.87 | µS/cm | GOOD
2026-07-12 19:40 | 304AI402 | pH des condensats | 7.18 | pH | GOOD
2026-07-12 19:50 | 304TI102 | Température de la boucle | 76.53 | °C | GOOD
2026-07-12 19:50 | 304PI004 | Pression de la calandre | 1.97 | bar | GOOD
2026-07-12 19:50 | 304PIC005 | Vide de l’unité CAP | 59.15 | Torr | GOOD
2026-07-12 19:50 | 304LT203 | Niveau du bouilleur | 76.14 | % | GOOD
2026-07-12 19:50 | 304FT401 | Débit d’acide à 29 % | 56.4 | m³/h | GOOD
2026-07-12 19:50 | 304FT402 | Débit d’acide à 54 % | 27.17 | m³/h | GOOD
2026-07-12 19:50 | 304AI401 | Conductivité des condensats | 13.21 | µS/cm | GOOD
2026-07-12 19:50 | 304AI402 | pH des condensats | 7.2 | pH | GOOD
2026-07-12 20:00 | 304TI102 | Température de la boucle | 76.4 | °C | GOOD
2026-07-12 20:00 | 304PI004 | Pression de la calandre | 2.04 | bar | GOOD
2026-07-12 20:00 | 304PIC005 | Vide de l’unité CAP | 59.56 | Torr | GOOD
2026-07-12 20:00 | 304LT203 | Niveau du bouilleur | 76.84 | % | GOOD
2026-07-12 20:00 | 304FT401 | Débit d’acide à 29 % | 56.26 | m³/h | GOOD
2026-07-12 20:00 | 304FT402 | Débit d’acide à 54 % | 27.33 | m³/h | GOOD
2026-07-12 20:00 | 304AI401 | Conductivité des condensats | 13.26 | µS/cm | GOOD
2026-07-12 20:00 | 304AI402 | pH des condensats | 7.2 | pH | GOOD
2026-07-12 20:10 | 304TI102 | Température de la boucle | 76.54 | °C | GOOD
2026-07-12 20:10 | 304PI004 | Pression de la calandre | 2.04 | bar | GOOD
2026-07-12 20:10 | 304PIC005 | Vide de l’unité CAP | 58.69 | Torr | GOOD
2026-07-12 20:10 | 304LT203 | Niveau du bouilleur | 76.89 | % | GOOD
2026-07-12 20:10 | 304FT401 | Débit d’acide à 29 % | 56.43 | m³/h | GOOD
2026-07-12 20:10 | 304FT402 | Débit d’acide à 54 % | 27.39 | m³/h | GOOD
2026-07-12 20:10 | 304AI401 | Conductivité des condensats | 13.51 | µS/cm | GOOD
2026-07-12 20:10 | 304AI402 | pH des condensats | 7.23 | pH | GOOD
2026-07-12 20:20 | 304TI102 | Température de la boucle | 76.54 | °C | GOOD
2026-07-12 20:20 | 304PI004 | Pression de la calandre | 1.95 | bar | GOOD
2026-07-12 20:20 | 304PIC005 | Vide de l’unité CAP | 59.09 | Torr | GOOD
2026-07-12 20:20 | 304LT203 | Niveau du bouilleur | 76.2 | % | GOOD
2026-07-12 20:20 | 304FT401 | Débit d’acide à 29 % | 56.02 | m³/h | GOOD
2026-07-12 20:20 | 304FT402 | Débit d’acide à 54 % | 27.16 | m³/h | GOOD
2026-07-12 20:20 | 304AI401 | Conductivité des condensats | 13.32 | µS/cm | GOOD
2026-07-12 20:20 | 304AI402 | pH des condensats | 7.2 | pH | GOOD
2026-07-12 20:30 | 304TI102 | Température de la boucle | 76.5 | °C | GOOD
2026-07-12 20:30 | 304PI004 | Pression de la calandre | 2.04 | bar | GOOD
2026-07-12 20:30 | 304PIC005 | Vide de l’unité CAP | 58.88 | Torr | GOOD
2026-07-12 20:30 | 304LT203 | Niveau du bouilleur | 76.17 | % | GOOD
2026-07-12 20:30 | 304FT401 | Débit d’acide à 29 % | 56.71 | m³/h | GOOD
2026-07-12 20:30 | 304FT402 | Débit d’acide à 54 % | 27.56 | m³/h | GOOD
2026-07-12 20:30 | 304AI401 | Conductivité des condensats | 13.24 | µS/cm | GOOD
2026-07-12 20:30 | 304AI402 | pH des condensats | 7.23 | pH | GOOD
2026-07-12 20:40 | 304TI102 | Température de la boucle | 76.17 | °C | GOOD
2026-07-12 20:40 | 304PI004 | Pression de la calandre | 2.09 | bar | GOOD
2026-07-12 20:40 | 304PIC005 | Vide de l’unité CAP | 58.91 | Torr | GOOD
2026-07-12 20:40 | 304LT203 | Niveau du bouilleur | 76.1 | % | GOOD
2026-07-12 20:40 | 304FT401 | Débit d’acide à 29 % | 56.58 | m³/h | GOOD
2026-07-12 20:40 | 304FT402 | Débit d’acide à 54 % | 27.28 | m³/h | GOOD
2026-07-12 20:40 | 304AI401 | Conductivité des condensats | 13.74 | µS/cm | GOOD
2026-07-12 20:40 | 304AI402 | pH des condensats | 7.22 | pH | GOOD
2026-07-12 20:50 | 304TI102 | Température de la boucle | 76.51 | °C | GOOD
2026-07-12 20:50 | 304PI004 | Pression de la calandre | 2.02 | bar | GOOD
2026-07-12 20:50 | 304PIC005 | Vide de l’unité CAP | 59.4 | Torr | GOOD
2026-07-12 20:50 | 304LT203 | Niveau du bouilleur | 76.54 | % | GOOD
2026-07-12 20:50 | 304FT401 | Débit d’acide à 29 % | 56.57 | m³/h | GOOD
2026-07-12 20:50 | 304FT402 | Débit d’acide à 54 % | 27.4 | m³/h | GOOD
2026-07-12 20:50 | 304AI401 | Conductivité des condensats | 13.38 | µS/cm | GOOD
2026-07-12 20:50 | 304AI402 | pH des condensats | 7.23 | pH | GOOD
2026-07-12 21:00 | 304TI102 | Température de la boucle | 76.74 | °C | GOOD
2026-07-12 21:00 | 304PI004 | Pression de la calandre | 2.14 | bar | GOOD
2026-07-12 21:00 | 304PIC005 | Vide de l’unité CAP | 59.24 | Torr | GOOD
2026-07-12 21:00 | 304LT203 | Niveau du bouilleur | 75.9 | % | GOOD
2026-07-12 21:00 | 304FT401 | Débit d’acide à 29 % | 56.47 | m³/h | GOOD
2026-07-12 21:00 | 304FT402 | Débit d’acide à 54 % | 27.54 | m³/h | GOOD
2026-07-12 21:00 | 304AI401 | Conductivité des condensats | 13.31 | µS/cm | GOOD
2026-07-12 21:00 | 304AI402 | pH des condensats | 7.24 | pH | GOOD
2026-07-12 21:10 | 304TI102 | Température de la boucle | 76.52 | °C | GOOD
2026-07-12 21:10 | 304PI004 | Pression de la calandre | 2.14 | bar | GOOD
2026-07-12 21:10 | 304PIC005 | Vide de l’unité CAP | 59.04 | Torr | GOOD
2026-07-12 21:10 | 304LT203 | Niveau du bouilleur | 76.36 | % | GOOD
2026-07-12 21:10 | 304FT401 | Débit d’acide à 29 % | 56.51 | m³/h | GOOD
2026-07-12 21:10 | 304FT402 | Débit d’acide à 54 % | 27.41 | m³/h | GOOD
2026-07-12 21:10 | 304AI401 | Conductivité des condensats | 12.81 | µS/cm | GOOD
2026-07-12 21:10 | 304AI402 | pH des condensats | 7.24 | pH | GOOD
2026-07-12 21:20 | 304TI102 | Température de la boucle | 76.46 | °C | GOOD
2026-07-12 21:20 | 304PI004 | Pression de la calandre | 2.04 | bar | GOOD
2026-07-12 21:20 | 304PIC005 | Vide de l’unité CAP | 58.72 | Torr | GOOD
2026-07-12 21:20 | 304LT203 | Niveau du bouilleur | 76.47 | % | GOOD
2026-07-12 21:20 | 304FT401 | Débit d’acide à 29 % | 56.07 | m³/h | GOOD
2026-07-12 21:20 | 304FT402 | Débit d’acide à 54 % | 27.34 | m³/h | GOOD
2026-07-12 21:20 | 304AI401 | Conductivité des condensats | 13.54 | µS/cm | GOOD
2026-07-12 21:20 | 304AI402 | pH des condensats | 7.22 | pH | GOOD
2026-07-12 21:30 | 304TI102 | Température de la boucle | 76.33 | °C | GOOD
2026-07-12 21:30 | 304PI004 | Pression de la calandre | 2.05 | bar | GOOD
2026-07-12 21:30 | 304PIC005 | Vide de l’unité CAP | 59.11 | Torr | GOOD
2026-07-12 21:30 | 304LT203 | Niveau du bouilleur | 75.77 | % | GOOD
2026-07-12 21:30 | 304FT401 | Débit d’acide à 29 % | 56.36 | m³/h | GOOD
2026-07-12 21:30 | 304FT402 | Débit d’acide à 54 % | 27.42 | m³/h | GOOD
2026-07-12 21:30 | 304AI401 | Conductivité des condensats | 13.02 | µS/cm | GOOD
2026-07-12 21:30 | 304AI402 | pH des condensats | 7.23 | pH | GOOD
2026-07-12 21:40 | 304TI102 | Température de la boucle | 76.62 | °C | GOOD
2026-07-12 21:40 | 304PI004 | Pression de la calandre | 2.07 | bar | GOOD
2026-07-12 21:40 | 304PIC005 | Vide de l’unité CAP | 58.87 | Torr | GOOD
2026-07-12 21:40 | 304LT203 | Niveau du bouilleur | 76.42 | % | GOOD
2026-07-12 21:40 | 304FT401 | Débit d’acide à 29 % | 56.49 | m³/h | GOOD
2026-07-12 21:40 | 304FT402 | Débit d’acide à 54 % | 27.75 | m³/h | GOOD
2026-07-12 21:40 | 304AI401 | Conductivité des condensats | 13.14 | µS/cm | GOOD
2026-07-12 21:40 | 304AI402 | pH des condensats | 7.25 | pH | GOOD
2026-07-12 21:50 | 304TI102 | Température de la boucle | 76.49 | °C | GOOD
2026-07-12 21:50 | 304PI004 | Pression de la calandre | 2.13 | bar | GOOD
2026-07-12 21:50 | 304PIC005 | Vide de l’unité CAP | 59.21 | Torr | GOOD
2026-07-12 21:50 | 304LT203 | Niveau du bouilleur | 76.88 | % | GOOD
2026-07-12 21:50 | 304FT401 | Débit d’acide à 29 % | 56.35 | m³/h | GOOD
2026-07-12 21:50 | 304FT402 | Débit d’acide à 54 % | 27.62 | m³/h | GOOD
2026-07-12 21:50 | 304AI401 | Conductivité des condensats | 13.72 | µS/cm | GOOD
2026-07-12 21:50 | 304AI402 | pH des condensats | 7.28 | pH | GOOD
2026-07-12 22:00 | 304TI102 | Température de la boucle | 76.69 | °C | GOOD
2026-07-12 22:00 | 304PI004 | Pression de la calandre | 2.03 | bar | GOOD
2026-07-12 22:00 | 304PIC005 | Vide de l’unité CAP | 59.05 | Torr | GOOD
2026-07-12 22:00 | 304LT203 | Niveau du bouilleur | 76.48 | % | GOOD
2026-07-12 22:00 | 304FT401 | Débit d’acide à 29 % | 56.61 | m³/h | GOOD
2026-07-12 22:00 | 304FT402 | Débit d’acide à 54 % | 27.56 | m³/h | GOOD
2026-07-12 22:00 | 304AI401 | Conductivité des condensats | 13.47 | µS/cm | GOOD
2026-07-12 22:00 | 304AI402 | pH des condensats | 7.27 | pH | GOOD
2026-07-12 22:10 | 304TI102 | Température de la boucle | 76.44 | °C | GOOD
2026-07-12 22:10 | 304PI004 | Pression de la calandre | 2.11 | bar | GOOD
2026-07-12 22:10 | 304PIC005 | Vide de l’unité CAP | 58.55 | Torr | GOOD
2026-07-12 22:10 | 304LT203 | Niveau du bouilleur | 77.16 | % | GOOD
2026-07-12 22:10 | 304FT401 | Débit d’acide à 29 % | 56.45 | m³/h | GOOD
2026-07-12 22:10 | 304FT402 | Débit d’acide à 54 % | 27.6 | m³/h | GOOD
2026-07-12 22:10 | 304AI401 | Conductivité des condensats | 14.08 | µS/cm | GOOD
2026-07-12 22:10 | 304AI402 | pH des condensats | 7.27 | pH | GOOD
2026-07-12 22:20 | 304TI102 | Température de la boucle | 76.98 | °C | GOOD
2026-07-12 22:20 | 304PI004 | Pression de la calandre | 2.05 | bar | GOOD
2026-07-12 22:20 | 304PIC005 | Vide de l’unité CAP | 59.28 | Torr | GOOD
2026-07-12 22:20 | 304LT203 | Niveau du bouilleur | 77.15 | % | GOOD
2026-07-12 22:20 | 304FT401 | Débit d’acide à 29 % | 56.48 | m³/h | GOOD
2026-07-12 22:20 | 304FT402 | Débit d’acide à 54 % | 27.62 | m³/h | GOOD
2026-07-12 22:20 | 304AI401 | Conductivité des condensats | 13.32 | µS/cm | GOOD
2026-07-12 22:20 | 304AI402 | pH des condensats | 7.23 | pH | GOOD
2026-07-12 22:30 | 304TI102 | Température de la boucle | 76.54 | °C | GOOD
2026-07-12 22:30 | 304PI004 | Pression de la calandre | 2.1 | bar | GOOD
2026-07-12 22:30 | 304PIC005 | Vide de l’unité CAP | 58.95 | Torr | GOOD
2026-07-12 22:30 | 304LT203 | Niveau du bouilleur | 76.99 | % | GOOD
2026-07-12 22:30 | 304FT401 | Débit d’acide à 29 % | 57 | m³/h | GOOD
2026-07-12 22:30 | 304FT402 | Débit d’acide à 54 % | 27.42 | m³/h | GOOD
2026-07-12 22:30 | 304AI401 | Conductivité des condensats | 13.27 | µS/cm | GOOD
2026-07-12 22:30 | 304AI402 | pH des condensats | 7.26 | pH | GOOD
2026-07-12 22:40 | 304TI102 | Température de la boucle | 76.84 | °C | GOOD
2026-07-12 22:40 | 304PI004 | Pression de la calandre | 2.22 | bar | GOOD
2026-07-12 22:40 | 304PIC005 | Vide de l’unité CAP | 59.97 | Torr | GOOD
2026-07-12 22:40 | 304LT203 | Niveau du bouilleur | 78.56 | % | GOOD
2026-07-12 22:40 | 304FT401 | Débit d’acide à 29 % | 56.87 | m³/h | GOOD
2026-07-12 22:40 | 304FT402 | Débit d’acide à 54 % | 27.89 | m³/h | GOOD
2026-07-12 22:40 | 304AI401 | Conductivité des condensats | 13.55 | µS/cm | GOOD
2026-07-12 22:40 | 304AI402 | pH des condensats | 7.26 | pH | GOOD
2026-07-12 22:50 | 304TI102 | Température de la boucle | 76.77 | °C | GOOD
2026-07-12 22:50 | 304PI004 | Pression de la calandre | 2.19 | bar | GOOD
2026-07-12 22:50 | 304PIC005 | Vide de l’unité CAP | 59.81 | Torr | GOOD
2026-07-12 22:50 | 304LT203 | Niveau du bouilleur | 77.26 | % | GOOD
2026-07-12 22:50 | 304FT401 | Débit d’acide à 29 % | 56.78 | m³/h | GOOD
2026-07-12 22:50 | 304FT402 | Débit d’acide à 54 % | 27.42 | m³/h | GOOD
2026-07-12 22:50 | 304AI401 | Conductivité des condensats | 13.43 | µS/cm | GOOD
2026-07-12 22:50 | 304AI402 | pH des condensats | 7.24 | pH | GOOD
2026-07-12 23:00 | 304TI102 | Température de la boucle | 76.96 | °C | GOOD
2026-07-12 23:00 | 304PI004 | Pression de la calandre | 2.15 | bar | GOOD
2026-07-12 23:00 | 304PIC005 | Vide de l’unité CAP | 59.77 | Torr | GOOD
2026-07-12 23:00 | 304LT203 | Niveau du bouilleur | 77.65 | % | GOOD
2026-07-12 23:00 | 304FT401 | Débit d’acide à 29 % | 56.43 | m³/h | GOOD
2026-07-12 23:00 | 304FT402 | Débit d’acide à 54 % | 27.71 | m³/h | GOOD
2026-07-12 23:00 | 304AI401 | Conductivité des condensats | 14.08 | µS/cm | GOOD
2026-07-12 23:00 | 304AI402 | pH des condensats | 7.27 | pH | GOOD
2026-07-12 23:10 | 304TI102 | Température de la boucle | 76.74 | °C | GOOD
2026-07-12 23:10 | 304PI004 | Pression de la calandre | 2.09 | bar | GOOD
2026-07-12 23:10 | 304PIC005 | Vide de l’unité CAP | 60.41 | Torr | GOOD
2026-07-12 23:10 | 304LT203 | Niveau du bouilleur | 77.9 | % | GOOD
2026-07-12 23:10 | 304FT401 | Débit d’acide à 29 % | 56.92 | m³/h | GOOD
2026-07-12 23:10 | 304FT402 | Débit d’acide à 54 % | 27.62 | m³/h | GOOD
2026-07-12 23:10 | 304AI401 | Conductivité des condensats | 13.5 | µS/cm | GOOD
2026-07-12 23:10 | 304AI402 | pH des condensats | 7.24 | pH | GOOD
2026-07-12 23:20 | 304TI102 | Température de la boucle | 76.77 | °C | GOOD
2026-07-12 23:20 | 304PI004 | Pression de la calandre | 2.11 | bar | GOOD
2026-07-12 23:20 | 304PIC005 | Vide de l’unité CAP | 60.09 | Torr | GOOD
2026-07-12 23:20 | 304LT203 | Niveau du bouilleur | 78.32 | % | GOOD
2026-07-12 23:20 | 304FT401 | Débit d’acide à 29 % | 56.93 | m³/h | GOOD
2026-07-12 23:20 | 304FT402 | Débit d’acide à 54 % | 27.85 | m³/h | GOOD
2026-07-12 23:20 | 304AI401 | Conductivité des condensats | 13.63 | µS/cm | GOOD
2026-07-12 23:20 | 304AI402 | pH des condensats | 7.27 | pH | GOOD
2026-07-12 23:30 | 304TI102 | Température de la boucle | 76.67 | °C | GOOD
2026-07-12 23:30 | 304PI004 | Pression de la calandre | 2.26 | bar | GOOD
2026-07-12 23:30 | 304PIC005 | Vide de l’unité CAP | 59.8 | Torr | GOOD
2026-07-12 23:30 | 304LT203 | Niveau du bouilleur | 78.12 | % | GOOD
2026-07-12 23:30 | 304FT401 | Débit d’acide à 29 % | 56.52 | m³/h | GOOD
2026-07-12 23:30 | 304FT402 | Débit d’acide à 54 % | 27.96 | m³/h | GOOD
2026-07-12 23:30 | 304AI401 | Conductivité des condensats | 13.93 | µS/cm | GOOD
2026-07-12 23:30 | 304AI402 | pH des condensats | 7.3 | pH | GOOD
2026-07-12 23:40 | 304TI102 | Température de la boucle | 76.83 | °C | GOOD
2026-07-12 23:40 | 304PI004 | Pression de la calandre | 2.26 | bar | GOOD
2026-07-12 23:40 | 304PIC005 | Vide de l’unité CAP | 59.82 | Torr | GOOD
2026-07-12 23:40 | 304LT203 | Niveau du bouilleur | 77.53 | % | GOOD
2026-07-12 23:40 | 304FT401 | Débit d’acide à 29 % | 56.92 | m³/h | GOOD
2026-07-12 23:40 | 304FT402 | Débit d’acide à 54 % | 27.66 | m³/h | GOOD
2026-07-12 23:40 | 304AI401 | Conductivité des condensats | 13.67 | µS/cm | GOOD
2026-07-12 23:40 | 304AI402 | pH des condensats | 7.28 | pH | GOOD
2026-07-12 23:50 | 304TI102 | Température de la boucle | 76.37 | °C | GOOD
2026-07-12 23:50 | 304PI004 | Pression de la calandre | 2.19 | bar | GOOD
2026-07-12 23:50 | 304PIC005 | Vide de l’unité CAP | 60.11 | Torr | GOOD
2026-07-12 23:50 | 304LT203 | Niveau du bouilleur | 77.32 | % | GOOD
2026-07-12 23:50 | 304FT401 | Débit d’acide à 29 % | 57.03 | m³/h | GOOD
2026-07-12 23:50 | 304FT402 | Débit d’acide à 54 % | 27.94 | m³/h | GOOD
2026-07-12 23:50 | 304AI401 | Conductivité des condensats | 14.1 | µS/cm | GOOD
2026-07-12 23:50 | 304AI402 | pH des condensats | 7.26 | pH | GOOD
2026-07-13 | 304TI102 | Température de la boucle | 77.1 | °C | GOOD
2026-07-13 | 304PI004 | Pression de la calandre | 2.13 | bar | GOOD
2026-07-13 | 304PIC005 | Vide de l’unité CAP | 59.78 | Torr | GOOD
2026-07-13 | 304LT203 | Niveau du bouilleur | 77.15 | % | GOOD
2026-07-13 | 304FT401 | Débit d’acide à 29 % | 56.39 | m³/h | GOOD
2026-07-13 | 304FT402 | Débit d’acide à 54 % | 27.52 | m³/h | GOOD
2026-07-13 | 304AI401 | Conductivité des condensats | 13.73 | µS/cm | GOOD
2026-07-13 | 304AI402 | pH des condensats | 7.24 | pH | GOOD
2026-07-13 00:10 | 304TI102 | Température de la boucle | 76.67 | °C | GOOD
2026-07-13 00:10 | 304PI004 | Pression de la calandre | 2.1 | bar | GOOD
2026-07-13 00:10 | 304PIC005 | Vide de l’unité CAP | 59.22 | Torr | GOOD
2026-07-13 00:10 | 304LT203 | Niveau du bouilleur | 76.45 | % | GOOD
2026-07-13 00:10 | 304FT401 | Débit d’acide à 29 % | 56.54 | m³/h | GOOD
2026-07-13 00:10 | 304FT402 | Débit d’acide à 54 % | 27.54 | m³/h | GOOD
2026-07-13 00:10 | 304AI401 | Conductivité des condensats | 13.83 | µS/cm | GOOD
2026-07-13 00:10 | 304AI402 | pH des condensats | 7.22 | pH | GOOD
2026-07-13 00:20 | 304TI102 | Température de la boucle | 76.81 | °C | GOOD
2026-07-13 00:20 | 304PI004 | Pression de la calandre | 2.23 | bar | GOOD
2026-07-13 00:20 | 304PIC005 | Vide de l’unité CAP | 59.35 | Torr | GOOD
2026-07-13 00:20 | 304LT203 | Niveau du bouilleur | 77.59 | % | GOOD
2026-07-13 00:20 | 304FT401 | Débit d’acide à 29 % | 56.94 | m³/h | GOOD
2026-07-13 00:20 | 304FT402 | Débit d’acide à 54 % | 27.68 | m³/h | GOOD
2026-07-13 00:20 | 304AI401 | Conductivité des condensats | 14.53 | µS/cm | GOOD
2026-07-13 00:20 | 304AI402 | pH des condensats | 7.26 | pH | GOOD
2026-07-13 00:30 | 304TI102 | Température de la boucle | 77.06 | °C | GOOD
2026-07-13 00:30 | 304PI004 | Pression de la calandre | 2.18 | bar | GOOD
2026-07-13 00:30 | 304PIC005 | Vide de l’unité CAP | 59.74 | Torr | GOOD
2026-07-13 00:30 | 304LT203 | Niveau du bouilleur | 77.09 | % | GOOD
2026-07-13 00:30 | 304FT401 | Débit d’acide à 29 % | 56.92 | m³/h | GOOD
2026-07-13 00:30 | 304FT402 | Débit d’acide à 54 % | 27.53 | m³/h | GOOD
2026-07-13 00:30 | 304AI401 | Conductivité des condensats | 13.85 | µS/cm | GOOD
2026-07-13 00:30 | 304AI402 | pH des condensats | 7.26 | pH | GOOD
2026-07-13 00:40 | 304TI102 | Température de la boucle | 77.05 | °C | GOOD
2026-07-13 00:40 | 304PI004 | Pression de la calandre | 2.15 | bar | GOOD
2026-07-13 00:40 | 304PIC005 | Vide de l’unité CAP | 59.8 | Torr | GOOD
2026-07-13 00:40 | 304LT203 | Niveau du bouilleur | 77.76 | % | GOOD
2026-07-13 00:40 | 304FT401 | Débit d’acide à 29 % | 56.68 | m³/h | GOOD
2026-07-13 00:40 | 304FT402 | Débit d’acide à 54 % | 27.75 | m³/h | GOOD
2026-07-13 00:40 | 304AI401 | Conductivité des condensats | 13.76 | µS/cm | GOOD
2026-07-13 00:40 | 304AI402 | pH des condensats | 7.25 | pH | GOOD
2026-07-13 00:50 | 304TI102 | Température de la boucle | 76.84 | °C | GOOD
2026-07-13 00:50 | 304PI004 | Pression de la calandre | 2.18 | bar | GOOD
2026-07-13 00:50 | 304PIC005 | Vide de l’unité CAP | 59.97 | Torr | GOOD
2026-07-13 00:50 | 304LT203 | Niveau du bouilleur | 78.15 | % | GOOD
2026-07-13 00:50 | 304FT401 | Débit d’acide à 29 % | 56.93 | m³/h | GOOD
2026-07-13 00:50 | 304FT402 | Débit d’acide à 54 % | 27.8 | m³/h | GOOD
2026-07-13 00:50 | 304AI401 | Conductivité des condensats | 13.59 | µS/cm | GOOD
2026-07-13 00:50 | 304AI402 | pH des condensats | 7.33 | pH | GOOD
2026-07-13 01:00 | 304TI102 | Température de la boucle | 76.59 | °C | GOOD
2026-07-13 01:00 | 304PI004 | Pression de la calandre | 2.21 | bar | GOOD
2026-07-13 01:00 | 304PIC005 | Vide de l’unité CAP | 60.03 | Torr | GOOD
2026-07-13 01:00 | 304LT203 | Niveau du bouilleur | 78.2 | % | GOOD
2026-07-13 01:00 | 304FT401 | Débit d’acide à 29 % | 57.3 | m³/h | GOOD
2026-07-13 01:00 | 304FT402 | Débit d’acide à 54 % | 27.96 | m³/h | GOOD
2026-07-13 01:00 | 304AI401 | Conductivité des condensats | 13.99 | µS/cm | GOOD
2026-07-13 01:00 | 304AI402 | pH des condensats | 7.3 | pH | GOOD
2026-07-13 01:10 | 304TI102 | Température de la boucle | 77.07 | °C | GOOD
2026-07-13 01:10 | 304PI004 | Pression de la calandre | 2.14 | bar | GOOD
2026-07-13 01:10 | 304PIC005 | Vide de l’unité CAP | 60.31 | Torr | GOOD
2026-07-13 01:10 | 304LT203 | Niveau du bouilleur | 77.58 | % | GOOD
2026-07-13 01:10 | 304FT401 | Débit d’acide à 29 % | 56.62 | m³/h | GOOD
2026-07-13 01:10 | 304FT402 | Débit d’acide à 54 % | 28.12 | m³/h | GOOD
2026-07-13 01:10 | 304AI401 | Conductivité des condensats | 13.8 | µS/cm | GOOD
2026-07-13 01:10 | 304AI402 | pH des condensats | 7.32 | pH | GOOD
2026-07-13 01:20 | 304TI102 | Température de la boucle | 77 | °C | GOOD
2026-07-13 01:20 | 304PI004 | Pression de la calandre | 2.21 | bar | GOOD
2026-07-13 01:20 | 304PIC005 | Vide de l’unité CAP | 59.73 | Torr | GOOD
2026-07-13 01:20 | 304LT203 | Niveau du bouilleur | 78.3 | % | GOOD
2026-07-13 01:20 | 304FT401 | Débit d’acide à 29 % | 57 | m³/h | GOOD
2026-07-13 01:20 | 304FT402 | Débit d’acide à 54 % | 27.96 | m³/h | GOOD
2026-07-13 01:20 | 304AI401 | Conductivité des condensats | 13.93 | µS/cm | GOOD
2026-07-13 01:20 | 304AI402 | pH des condensats | 7.29 | pH | GOOD
2026-07-13 01:30 | 304TI102 | Température de la boucle | 76.76 | °C | GOOD
2026-07-13 01:30 | 304PI004 | Pression de la calandre | 2.18 | bar | GOOD
2026-07-13 01:30 | 304PIC005 | Vide de l’unité CAP | 60.73 | Torr | GOOD
2026-07-13 01:30 | 304LT203 | Niveau du bouilleur | 78.68 | % | GOOD
2026-07-13 01:30 | 304FT401 | Débit d’acide à 29 % | 57.05 | m³/h | GOOD
2026-07-13 01:30 | 304FT402 | Débit d’acide à 54 % | 27.65 | m³/h | GOOD
2026-07-13 01:30 | 304AI401 | Conductivité des condensats | 13.97 | µS/cm | GOOD
2026-07-13 01:30 | 304AI402 | pH des condensats | 7.29 | pH | GOOD
2026-07-13 01:40 | 304TI102 | Température de la boucle | 77.03 | °C | GOOD
2026-07-13 01:40 | 304PI004 | Pression de la calandre | 2.22 | bar | GOOD
2026-07-13 01:40 | 304PIC005 | Vide de l’unité CAP | 60.32 | Torr | GOOD
2026-07-13 01:40 | 304LT203 | Niveau du bouilleur | 77.91 | % | GOOD
2026-07-13 01:40 | 304FT401 | Débit d’acide à 29 % | 56.85 | m³/h | GOOD
2026-07-13 01:40 | 304FT402 | Débit d’acide à 54 % | 27.59 | m³/h | GOOD
2026-07-13 01:40 | 304AI401 | Conductivité des condensats | 13.76 | µS/cm | GOOD
2026-07-13 01:40 | 304AI402 | pH des condensats | 7.33 | pH | GOOD
2026-07-13 01:50 | 304TI102 | Température de la boucle | 77.38 | °C | GOOD
2026-07-13 01:50 | 304PI004 | Pression de la calandre | 2.23 | bar | GOOD
2026-07-13 01:50 | 304PIC005 | Vide de l’unité CAP | 59.97 | Torr | GOOD
2026-07-13 01:50 | 304LT203 | Niveau du bouilleur | 78.16 | % | GOOD
2026-07-13 01:50 | 304FT401 | Débit d’acide à 29 % | 56.54 | m³/h | GOOD
2026-07-13 01:50 | 304FT402 | Débit d’acide à 54 % | 27.67 | m³/h | GOOD
2026-07-13 01:50 | 304AI401 | Conductivité des condensats | 13.64 | µS/cm | GOOD
2026-07-13 01:50 | 304AI402 | pH des condensats | 7.27 | pH | GOOD
2026-07-13 02:00 | 304TI102 | Température de la boucle | 77.07 | °C | GOOD
2026-07-13 02:00 | 304PI004 | Pression de la calandre | 2.23 | bar | GOOD
2026-07-13 02:00 | 304PIC005 | Vide de l’unité CAP | 59.18 | Torr | GOOD
2026-07-13 02:00 | 304LT203 | Niveau du bouilleur | 79.18 | % | GOOD
2026-07-13 02:00 | 304FT401 | Débit d’acide à 29 % | 57.21 | m³/h | GOOD
2026-07-13 02:00 | 304FT402 | Débit d’acide à 54 % | 28.2 | m³/h | GOOD
2026-07-13 02:00 | 304AI401 | Conductivité des condensats | 13.8 | µS/cm | GOOD
2026-07-13 02:00 | 304AI402 | pH des condensats | 7.28 | pH | GOOD
2026-07-13 02:10 | 304TI102 | Température de la boucle | 77.12 | °C | GOOD
2026-07-13 02:10 | 304PI004 | Pression de la calandre | 2.18 | bar | GOOD
2026-07-13 02:10 | 304PIC005 | Vide de l’unité CAP | 60.55 | Torr | GOOD
2026-07-13 02:10 | 304LT203 | Niveau du bouilleur | 78.45 | % | GOOD
2026-07-13 02:10 | 304FT401 | Débit d’acide à 29 % | 57.03 | m³/h | GOOD
2026-07-13 02:10 | 304FT402 | Débit d’acide à 54 % | 28.35 | m³/h | GOOD
2026-07-13 02:10 | 304AI401 | Conductivité des condensats | 14.04 | µS/cm | GOOD
2026-07-13 02:10 | 304AI402 | pH des condensats | 7.3 | pH | GOOD
2026-07-13 02:20 | 304TI102 | Température de la boucle | 76.86 | °C | GOOD
2026-07-13 02:20 | 304PI004 | Pression de la calandre | 2.18 | bar | GOOD
2026-07-13 02:20 | 304PIC005 | Vide de l’unité CAP | 60.83 | Torr | GOOD
2026-07-13 02:20 | 304LT203 | Niveau du bouilleur | 78.43 | % | GOOD
2026-07-13 02:20 | 304FT401 | Débit d’acide à 29 % | 56.92 | m³/h | GOOD
2026-07-13 02:20 | 304FT402 | Débit d’acide à 54 % | 27.78 | m³/h | GOOD
2026-07-13 02:20 | 304AI401 | Conductivité des condensats | 14.2 | µS/cm | GOOD
2026-07-13 02:20 | 304AI402 | pH des condensats | 7.29 | pH | GOOD
2026-07-13 02:30 | 304TI102 | Température de la boucle | 76.94 | °C | GOOD
2026-07-13 02:30 | 304PI004 | Pression de la calandre | 2.22 | bar | GOOD
2026-07-13 02:30 | 304PIC005 | Vide de l’unité CAP | 60.08 | Torr | GOOD
2026-07-13 02:30 | 304LT203 | Niveau du bouilleur | 77.75 | % | GOOD
2026-07-13 02:30 | 304FT401 | Débit d’acide à 29 % | 57.13 | m³/h | GOOD
2026-07-13 02:30 | 304FT402 | Débit d’acide à 54 % | 27.94 | m³/h | GOOD
2026-07-13 02:30 | 304AI401 | Conductivité des condensats | 14.37 | µS/cm | GOOD
2026-07-13 02:30 | 304AI402 | pH des condensats | 7.31 | pH | GOOD
2026-07-13 02:40 | 304TI102 | Température de la boucle | 77.05 | °C | GOOD
2026-07-13 02:40 | 304PI004 | Pression de la calandre | 2.26 | bar | GOOD
2026-07-13 02:40 | 304PIC005 | Vide de l’unité CAP | 60.34 | Torr | GOOD
2026-07-13 02:40 | 304LT203 | Niveau du bouilleur | 78.58 | % | GOOD
2026-07-13 02:40 | 304FT401 | Débit d’acide à 29 % | 57.31 | m³/h | GOOD
2026-07-13 02:40 | 304FT402 | Débit d’acide à 54 % | 28.25 | m³/h | GOOD
2026-07-13 02:40 | 304AI401 | Conductivité des condensats | 14.26 | µS/cm | GOOD
2026-07-13 02:40 | 304AI402 | pH des condensats | 7.33 | pH | GOOD
2026-07-13 02:50 | 304TI102 | Température de la boucle | 77.03 | °C | GOOD
2026-07-13 02:50 | 304PI004 | Pression de la calandre | 2.24 | bar | GOOD
2026-07-13 02:50 | 304PIC005 | Vide de l’unité CAP | 60.81 | Torr | GOOD
2026-07-13 02:50 | 304LT203 | Niveau du bouilleur | 78.8 | % | GOOD
2026-07-13 02:50 | 304FT401 | Débit d’acide à 29 % | 57.03 | m³/h | GOOD
2026-07-13 02:50 | 304FT402 | Débit d’acide à 54 % | 27.87 | m³/h | GOOD
2026-07-13 02:50 | 304AI401 | Conductivité des condensats | 14.14 | µS/cm | GOOD
2026-07-13 02:50 | 304AI402 | pH des condensats | 7.29 | pH | GOOD
2026-07-13 03:00 | 304TI102 | Température de la boucle | 77.33 | °C | GOOD
2026-07-13 03:00 | 304PI004 | Pression de la calandre | 2.28 | bar | GOOD
2026-07-13 03:00 | 304PIC005 | Vide de l’unité CAP | 60.72 | Torr | GOOD
2026-07-13 03:00 | 304LT203 | Niveau du bouilleur | 78.19 | % | GOOD
2026-07-13 03:00 | 304FT401 | Débit d’acide à 29 % | 56.77 | m³/h | GOOD
2026-07-13 03:00 | 304FT402 | Débit d’acide à 54 % | 27.89 | m³/h | GOOD
2026-07-13 03:00 | 304AI401 | Conductivité des condensats | 14.29 | µS/cm | GOOD
2026-07-13 03:00 | 304AI402 | pH des condensats | 7.35 | pH | GOOD
2026-07-13 03:10 | 304TI102 | Température de la boucle | 77.26 | °C | GOOD
2026-07-13 03:10 | 304PI004 | Pression de la calandre | 2.25 | bar | GOOD
2026-07-13 03:10 | 304PIC005 | Vide de l’unité CAP | 60.37 | Torr | GOOD
2026-07-13 03:10 | 304LT203 | Niveau du bouilleur | 78.67 | % | GOOD
2026-07-13 03:10 | 304FT401 | Débit d’acide à 29 % | 57.5 | m³/h | GOOD
2026-07-13 03:10 | 304FT402 | Débit d’acide à 54 % | 28.26 | m³/h | GOOD
2026-07-13 03:10 | 304AI401 | Conductivité des condensats | 14.24 | µS/cm | GOOD
2026-07-13 03:10 | 304AI402 | pH des condensats | 7.34 | pH | GOOD
2026-07-13 03:20 | 304TI102 | Température de la boucle | 76.91 | °C | GOOD
2026-07-13 03:20 | 304PI004 | Pression de la calandre | 2.25 | bar | GOOD
2026-07-13 03:20 | 304PIC005 | Vide de l’unité CAP | 59.9 | Torr | GOOD
2026-07-13 03:20 | 304LT203 | Niveau du bouilleur | 79.04 | % | GOOD
2026-07-13 03:20 | 304FT401 | Débit d’acide à 29 % | 57.12 | m³/h | GOOD
2026-07-13 03:20 | 304FT402 | Débit d’acide à 54 % | 28.3 | m³/h | GOOD
2026-07-13 03:20 | 304AI401 | Conductivité des condensats | 13.94 | µS/cm | GOOD
2026-07-13 03:20 | 304AI402 | pH des condensats | 7.39 | pH | GOOD
2026-07-13 03:30 | 304TI102 | Température de la boucle | 77.05 | °C | GOOD
2026-07-13 03:30 | 304PI004 | Pression de la calandre | 2.27 | bar | GOOD
2026-07-13 03:30 | 304PIC005 | Vide de l’unité CAP | 60.79 | Torr | GOOD
2026-07-13 03:30 | 304LT203 | Niveau du bouilleur | 78.22 | % | GOOD
2026-07-13 03:30 | 304FT401 | Débit d’acide à 29 % | 57.18 | m³/h | GOOD
2026-07-13 03:30 | 304FT402 | Débit d’acide à 54 % | 28.19 | m³/h | GOOD
2026-07-13 03:30 | 304AI401 | Conductivité des condensats | 14.43 | µS/cm | GOOD
2026-07-13 03:30 | 304AI402 | pH des condensats | 7.26 | pH | GOOD
2026-07-13 03:40 | 304TI102 | Température de la boucle | 77.03 | °C | GOOD
2026-07-13 03:40 | 304PI004 | Pression de la calandre | 2.28 | bar | GOOD
2026-07-13 03:40 | 304PIC005 | Vide de l’unité CAP | 60.62 | Torr | GOOD
2026-07-13 03:40 | 304LT203 | Niveau du bouilleur | 78.6 | % | GOOD
2026-07-13 03:40 | 304FT401 | Débit d’acide à 29 % | 57.3 | m³/h | GOOD
2026-07-13 03:40 | 304FT402 | Débit d’acide à 54 % | 28.12 | m³/h | GOOD
2026-07-13 03:40 | 304AI401 | Conductivité des condensats | 13.77 | µS/cm | GOOD
2026-07-13 03:40 | 304AI402 | pH des condensats | 7.29 | pH | GOOD
2026-07-13 03:50 | 304TI102 | Température de la boucle | 77.46 | °C | GOOD
2026-07-13 03:50 | 304PI004 | Pression de la calandre | 2.22 | bar | GOOD
2026-07-13 03:50 | 304PIC005 | Vide de l’unité CAP | 59.9 | Torr | GOOD
2026-07-13 03:50 | 304LT203 | Niveau du bouilleur | 79.12 | % | GOOD
2026-07-13 03:50 | 304FT401 | Débit d’acide à 29 % | 57.02 | m³/h | GOOD
2026-07-13 03:50 | 304FT402 | Débit d’acide à 54 % | 27.99 | m³/h | GOOD
2026-07-13 03:50 | 304AI401 | Conductivité des condensats | 14.41 | µS/cm | GOOD
2026-07-13 03:50 | 304AI402 | pH des condensats | 7.31 | pH | GOOD
2026-07-13 04:00 | 304TI102 | Température de la boucle | 77.44 | °C | GOOD
2026-07-13 04:00 | 304PI004 | Pression de la calandre | 2.26 | bar | GOOD
2026-07-13 04:00 | 304PIC005 | Vide de l’unité CAP | 60.66 | Torr | GOOD
2026-07-13 04:00 | 304LT203 | Niveau du bouilleur | 78.13 | % | GOOD
2026-07-13 04:00 | 304FT401 | Débit d’acide à 29 % | 57.26 | m³/h | GOOD
2026-07-13 04:00 | 304FT402 | Débit d’acide à 54 % | 28.45 | m³/h | GOOD
2026-07-13 04:00 | 304AI401 | Conductivité des condensats | 14.11 | µS/cm | GOOD
2026-07-13 04:00 | 304AI402 | pH des condensats | 7.3 | pH | GOOD
2026-07-13 04:10 | 304TI102 | Température de la boucle | 77.02 | °C | GOOD
2026-07-13 04:10 | 304PI004 | Pression de la calandre | 2.26 | bar | GOOD
2026-07-13 04:10 | 304PIC005 | Vide de l’unité CAP | 61.37 | Torr | GOOD
2026-07-13 04:10 | 304LT203 | Niveau du bouilleur | 77.63 | % | GOOD
2026-07-13 04:10 | 304FT401 | Débit d’acide à 29 % | 57.05 | m³/h | GOOD
2026-07-13 04:10 | 304FT402 | Débit d’acide à 54 % | 28.08 | m³/h | GOOD
2026-07-13 04:10 | 304AI401 | Conductivité des condensats | 13.76 | µS/cm | GOOD
2026-07-13 04:10 | 304AI402 | pH des condensats | 7.36 | pH | GOOD
2026-07-13 04:20 | 304TI102 | Température de la boucle | 77.32 | °C | GOOD
2026-07-13 04:20 | 304PI004 | Pression de la calandre | 2.22 | bar | GOOD
2026-07-13 04:20 | 304PIC005 | Vide de l’unité CAP | 60.42 | Torr | GOOD
2026-07-13 04:20 | 304LT203 | Niveau du bouilleur | 78.1 | % | GOOD
2026-07-13 04:20 | 304FT401 | Débit d’acide à 29 % | 56.95 | m³/h | GOOD
2026-07-13 04:20 | 304FT402 | Débit d’acide à 54 % | 28.2 | m³/h | GOOD
2026-07-13 04:20 | 304AI401 | Conductivité des condensats | 14.62 | µS/cm | GOOD
2026-07-13 04:20 | 304AI402 | pH des condensats | 7.34 | pH | GOOD
2026-07-13 04:30 | 304TI102 | Température de la boucle | 77.05 | °C | GOOD
2026-07-13 04:30 | 304PI004 | Pression de la calandre | 2.3 | bar | GOOD
2026-07-13 04:30 | 304PIC005 | Vide de l’unité CAP | 60.63 | Torr | GOOD
2026-07-13 04:30 | 304LT203 | Niveau du bouilleur | 78.2 | % | GOOD
2026-07-13 04:30 | 304FT401 | Débit d’acide à 29 % | 57.55 | m³/h | GOOD
2026-07-13 04:30 | 304FT402 | Débit d’acide à 54 % | 27.95 | m³/h | GOOD
2026-07-13 04:30 | 304AI401 | Conductivité des condensats | 14.71 | µS/cm | GOOD
2026-07-13 04:30 | 304AI402 | pH des condensats | 7.32 | pH | GOOD
2026-07-13 04:40 | 304TI102 | Température de la boucle | 77.29 | °C | GOOD
2026-07-13 04:40 | 304PI004 | Pression de la calandre | 2.31 | bar | GOOD
2026-07-13 04:40 | 304PIC005 | Vide de l’unité CAP | 60.22 | Torr | GOOD
2026-07-13 04:40 | 304LT203 | Niveau du bouilleur | 78.5 | % | GOOD
2026-07-13 04:40 | 304FT401 | Débit d’acide à 29 % | 57.18 | m³/h | GOOD
2026-07-13 04:40 | 304FT402 | Débit d’acide à 54 % | 28.61 | m³/h | GOOD
2026-07-13 04:40 | 304AI401 | Conductivité des condensats | 14.6 | µS/cm | GOOD
2026-07-13 04:40 | 304AI402 | pH des condensats | 7.35 | pH | GOOD
2026-07-13 04:50 | 304TI102 | Température de la boucle | 77.39 | °C | GOOD
2026-07-13 04:50 | 304PI004 | Pression de la calandre | 2.25 | bar | GOOD
2026-07-13 04:50 | 304PIC005 | Vide de l’unité CAP | 60.52 | Torr | GOOD
2026-07-13 04:50 | 304LT203 | Niveau du bouilleur | 79.5 | % | GOOD
2026-07-13 04:50 | 304FT401 | Débit d’acide à 29 % | 57.7 | m³/h | GOOD
2026-07-13 04:50 | 304FT402 | Débit d’acide à 54 % | 28.45 | m³/h | GOOD
2026-07-13 04:50 | 304AI401 | Conductivité des condensats | 14.16 | µS/cm | GOOD
2026-07-13 04:50 | 304AI402 | pH des condensats | 7.35 | pH | GOOD
2026-07-13 05:00 | 304TI102 | Température de la boucle | 76.88 | °C | GOOD
2026-07-13 05:00 | 304PI004 | Pression de la calandre | 2.32 | bar | GOOD
2026-07-13 05:00 | 304PIC005 | Vide de l’unité CAP | 60.67 | Torr | GOOD
2026-07-13 05:00 | 304LT203 | Niveau du bouilleur | 78.45 | % | GOOD
2026-07-13 05:00 | 304FT401 | Débit d’acide à 29 % | 57.37 | m³/h | GOOD
2026-07-13 05:00 | 304FT402 | Débit d’acide à 54 % | 28.08 | m³/h | GOOD
2026-07-13 05:00 | 304AI401 | Conductivité des condensats | 14.16 | µS/cm | GOOD
2026-07-13 05:00 | 304AI402 | pH des condensats | 7.36 | pH | GOOD
2026-07-13 05:10 | 304TI102 | Température de la boucle | 77.6 | °C | GOOD
2026-07-13 05:10 | 304PI004 | Pression de la calandre | 2.25 | bar | GOOD
2026-07-13 05:10 | 304PIC005 | Vide de l’unité CAP | 60.39 | Torr | GOOD
2026-07-13 05:10 | 304LT203 | Niveau du bouilleur | 78.52 | % | GOOD
2026-07-13 05:10 | 304FT401 | Débit d’acide à 29 % | 57.24 | m³/h | GOOD
2026-07-13 05:10 | 304FT402 | Débit d’acide à 54 % | 28.29 | m³/h | GOOD
2026-07-13 05:10 | 304AI401 | Conductivité des condensats | 14.63 | µS/cm | GOOD
2026-07-13 05:10 | 304AI402 | pH des condensats | 7.34 | pH | GOOD
2026-07-13 05:20 | 304TI102 | Température de la boucle | 77.22 | °C | GOOD
2026-07-13 05:20 | 304PI004 | Pression de la calandre | 2.24 | bar | GOOD
2026-07-13 05:20 | 304PIC005 | Vide de l’unité CAP | 60.79 | Torr | GOOD
2026-07-13 05:20 | 304LT203 | Niveau du bouilleur | 79.16 | % | GOOD
2026-07-13 05:20 | 304FT401 | Débit d’acide à 29 % | 57.52 | m³/h | GOOD
2026-07-13 05:20 | 304FT402 | Débit d’acide à 54 % | 28.32 | m³/h | GOOD
2026-07-13 05:20 | 304AI401 | Conductivité des condensats | 14.29 | µS/cm | GOOD
2026-07-13 05:20 | 304AI402 | pH des condensats | 7.37 | pH | GOOD
2026-07-13 05:30 | 304TI102 | Température de la boucle | 77.39 | °C | GOOD
2026-07-13 05:30 | 304PI004 | Pression de la calandre | 2.34 | bar | GOOD
2026-07-13 05:30 | 304PIC005 | Vide de l’unité CAP | 61.06 | Torr | GOOD
2026-07-13 05:30 | 304LT203 | Niveau du bouilleur | 79.28 | % | GOOD
2026-07-13 05:30 | 304FT401 | Débit d’acide à 29 % | 57.33 | m³/h | GOOD
2026-07-13 05:30 | 304FT402 | Débit d’acide à 54 % | 28.33 | m³/h | GOOD
2026-07-13 05:30 | 304AI401 | Conductivité des condensats | 14.76 | µS/cm | GOOD
2026-07-13 05:30 | 304AI402 | pH des condensats | 7.38 | pH | GOOD
2026-07-13 05:40 | 304TI102 | Température de la boucle | 77.29 | °C | GOOD
2026-07-13 05:40 | 304PI004 | Pression de la calandre | 2.34 | bar | GOOD
2026-07-13 05:40 | 304PIC005 | Vide de l’unité CAP | 60.43 | Torr | GOOD
2026-07-13 05:40 | 304LT203 | Niveau du bouilleur | 78.42 | % | GOOD
2026-07-13 05:40 | 304FT401 | Débit d’acide à 29 % | 57.4 | m³/h | GOOD
2026-07-13 05:40 | 304FT402 | Débit d’acide à 54 % | 28.26 | m³/h | GOOD
2026-07-13 05:40 | 304AI401 | Conductivité des condensats | 14.52 | µS/cm | GOOD
2026-07-13 05:40 | 304AI402 | pH des condensats | 7.36 | pH | GOOD
2026-07-13 05:50 | 304TI102 | Température de la boucle | 77.45 | °C | GOOD
2026-07-13 05:50 | 304PI004 | Pression de la calandre | 2.26 | bar | GOOD
2026-07-13 05:50 | 304PIC005 | Vide de l’unité CAP | 60.17 | Torr | GOOD
2026-07-13 05:50 | 304LT203 | Niveau du bouilleur | 78.74 | % | GOOD
2026-07-13 05:50 | 304FT401 | Débit d’acide à 29 % | 57.76 | m³/h | GOOD
2026-07-13 05:50 | 304FT402 | Débit d’acide à 54 % | 28.6 | m³/h | GOOD
2026-07-13 05:50 | 304AI401 | Conductivité des condensats | 14.83 | µS/cm | GOOD
2026-07-13 05:50 | 304AI402 | pH des condensats | 7.31 | pH | GOOD
2026-07-13 06:00 | 304TI102 | Température de la boucle | 77.44 | °C | GOOD
2026-07-13 06:00 | 304PI004 | Pression de la calandre | 2.28 | bar | GOOD
2026-07-13 06:00 | 304PIC005 | Vide de l’unité CAP | 60.73 | Torr | GOOD
2026-07-13 06:00 | 304LT203 | Niveau du bouilleur | 77.97 | % | GOOD
2026-07-13 06:00 | 304FT401 | Débit d’acide à 29 % | 57.73 | m³/h | GOOD
2026-07-13 06:00 | 304FT402 | Débit d’acide à 54 % | 28.16 | m³/h | GOOD
2026-07-13 06:00 | 304AI401 | Conductivité des condensats | 14.68 | µS/cm | GOOD
2026-07-13 06:00 | 304AI402 | pH des condensats | 7.37 | pH | GOOD
2026-07-13 06:10 | 304TI102 | Température de la boucle | 77.53 | °C | GOOD
2026-07-13 06:10 | 304PI004 | Pression de la calandre | 2.33 | bar | GOOD
2026-07-13 06:10 | 304PIC005 | Vide de l’unité CAP | 60.69 | Torr | GOOD
2026-07-13 06:10 | 304LT203 | Niveau du bouilleur | 78.32 | % | GOOD
2026-07-13 06:10 | 304FT401 | Débit d’acide à 29 % | 57.49 | m³/h | GOOD
2026-07-13 06:10 | 304FT402 | Débit d’acide à 54 % | 28.57 | m³/h | GOOD
2026-07-13 06:10 | 304AI401 | Conductivité des condensats | 14.44 | µS/cm | GOOD
2026-07-13 06:10 | 304AI402 | pH des condensats | 7.36 | pH | GOOD
2026-07-13 06:20 | 304TI102 | Température de la boucle | 77.34 | °C | GOOD
2026-07-13 06:20 | 304PI004 | Pression de la calandre | 2.24 | bar | GOOD
2026-07-13 06:20 | 304PIC005 | Vide de l’unité CAP | 60.43 | Torr | GOOD
2026-07-13 06:20 | 304LT203 | Niveau du bouilleur | 79.14 | % | GOOD
2026-07-13 06:20 | 304FT401 | Débit d’acide à 29 % | 57.57 | m³/h | GOOD
2026-07-13 06:20 | 304FT402 | Débit d’acide à 54 % | 28.23 | m³/h | GOOD
2026-07-13 06:20 | 304AI401 | Conductivité des condensats | 14.77 | µS/cm | GOOD
2026-07-13 06:20 | 304AI402 | pH des condensats | 7.33 | pH | GOOD
2026-07-13 06:30 | 304TI102 | Température de la boucle | 77.6 | °C | GOOD
2026-07-13 06:30 | 304PI004 | Pression de la calandre | 2.26 | bar | GOOD
2026-07-13 06:30 | 304PIC005 | Vide de l’unité CAP | 60.82 | Torr | GOOD
2026-07-13 06:30 | 304LT203 | Niveau du bouilleur | 78.89 | % | GOOD
2026-07-13 06:30 | 304FT401 | Débit d’acide à 29 % | 57.17 | m³/h | GOOD
2026-07-13 06:30 | 304FT402 | Débit d’acide à 54 % | 28.56 | m³/h | GOOD
2026-07-13 06:30 | 304AI401 | Conductivité des condensats | 14.39 | µS/cm | GOOD
2026-07-13 06:30 | 304AI402 | pH des condensats | 7.33 | pH | GOOD
2026-07-13 06:40 | 304TI102 | Température de la boucle | 77.6 | °C | GOOD
2026-07-13 06:40 | 304PI004 | Pression de la calandre | 2.27 | bar | GOOD
2026-07-13 06:40 | 304PIC005 | Vide de l’unité CAP | 60.4 | Torr | GOOD
2026-07-13 06:40 | 304LT203 | Niveau du bouilleur | 79.29 | % | GOOD
2026-07-13 06:40 | 304FT401 | Débit d’acide à 29 % | 57.06 | m³/h | GOOD
2026-07-13 06:40 | 304FT402 | Débit d’acide à 54 % | 28.57 | m³/h | GOOD
2026-07-13 06:40 | 304AI401 | Conductivité des condensats | 14.7 | µS/cm | GOOD
2026-07-13 06:40 | 304AI402 | pH des condensats | 7.36 | pH | GOOD
2026-07-13 06:50 | 304TI102 | Température de la boucle | 77.34 | °C | GOOD
2026-07-13 06:50 | 304PI004 | Pression de la calandre | 2.24 | bar | GOOD
2026-07-13 06:50 | 304PIC005 | Vide de l’unité CAP | 60.77 | Torr | GOOD
2026-07-13 06:50 | 304LT203 | Niveau du bouilleur | 79.6 | % | GOOD
2026-07-13 06:50 | 304FT401 | Débit d’acide à 29 % | 57.33 | m³/h | GOOD
2026-07-13 06:50 | 304FT402 | Débit d’acide à 54 % | 27.98 | m³/h | GOOD
2026-07-13 06:50 | 304AI401 | Conductivité des condensats | 15.22 | µS/cm | GOOD
2026-07-13 06:50 | 304AI402 | pH des condensats | 7.38 | pH | GOOD
2026-07-13 07:00 | 304TI102 | Température de la boucle | 77.33 | °C | GOOD
2026-07-13 07:00 | 304PI004 | Pression de la calandre | 2.34 | bar | GOOD
2026-07-13 07:00 | 304PIC005 | Vide de l’unité CAP | 60.93 | Torr | GOOD
2026-07-13 07:00 | 304LT203 | Niveau du bouilleur | 78.53 | % | GOOD
2026-07-13 07:00 | 304FT401 | Débit d’acide à 29 % | 57.3 | m³/h | GOOD
2026-07-13 07:00 | 304FT402 | Débit d’acide à 54 % | 28.11 | m³/h | GOOD
2026-07-13 07:00 | 304AI401 | Conductivité des condensats | 14.32 | µS/cm | GOOD
2026-07-13 07:00 | 304AI402 | pH des condensats | 7.33 | pH | GOOD
2026-07-13 07:10 | 304TI102 | Température de la boucle | 77.47 | °C | GOOD
2026-07-13 07:10 | 304PI004 | Pression de la calandre | 2.28 | bar | GOOD
2026-07-13 07:10 | 304PIC005 | Vide de l’unité CAP | 60.9 | Torr | GOOD
2026-07-13 07:10 | 304LT203 | Niveau du bouilleur | 78.85 | % | GOOD
2026-07-13 07:10 | 304FT401 | Débit d’acide à 29 % | 57.69 | m³/h | GOOD
2026-07-13 07:10 | 304FT402 | Débit d’acide à 54 % | 28.28 | m³/h | GOOD
2026-07-13 07:10 | 304AI401 | Conductivité des condensats | 14.25 | µS/cm | GOOD
2026-07-13 07:10 | 304AI402 | pH des condensats | 7.32 | pH | GOOD
2026-07-13 07:20 | 304TI102 | Température de la boucle | 77.52 | °C | GOOD
2026-07-13 07:20 | 304PI004 | Pression de la calandre | 2.17 | bar | GOOD
2026-07-13 07:20 | 304PIC005 | Vide de l’unité CAP | 60.64 | Torr | GOOD
2026-07-13 07:20 | 304LT203 | Niveau du bouilleur | 78.65 | % | GOOD
2026-07-13 07:20 | 304FT401 | Débit d’acide à 29 % | 57.4 | m³/h | GOOD
2026-07-13 07:20 | 304FT402 | Débit d’acide à 54 % | 28.07 | m³/h | GOOD
2026-07-13 07:20 | 304AI401 | Conductivité des condensats | 14.29 | µS/cm | GOOD
2026-07-13 07:20 | 304AI402 | pH des condensats | 7.34 | pH | GOOD
2026-07-13 07:30 | 304TI102 | Température de la boucle | 77.4 | °C | GOOD
2026-07-13 07:30 | 304PI004 | Pression de la calandre | 2.31 | bar | GOOD
2026-07-13 07:30 | 304PIC005 | Vide de l’unité CAP | 61.11 | Torr | GOOD
2026-07-13 07:30 | 304LT203 | Niveau du bouilleur | 78.77 | % | GOOD
2026-07-13 07:30 | 304FT401 | Débit d’acide à 29 % | 57.12 | m³/h | GOOD
2026-07-13 07:30 | 304FT402 | Débit d’acide à 54 % | 28.55 | m³/h | GOOD
2026-07-13 07:30 | 304AI401 | Conductivité des condensats | 14.9 | µS/cm | GOOD
2026-07-13 07:30 | 304AI402 | pH des condensats | 7.35 | pH | GOOD
2026-07-13 07:40 | 304TI102 | Température de la boucle | 77.19 | °C | GOOD
2026-07-13 07:40 | 304PI004 | Pression de la calandre | 2.3 | bar | GOOD
2026-07-13 07:40 | 304PIC005 | Vide de l’unité CAP | 60.64 | Torr | GOOD
2026-07-13 07:40 | 304LT203 | Niveau du bouilleur | 78.36 | % | GOOD
2026-07-13 07:40 | 304FT401 | Débit d’acide à 29 % | 57.28 | m³/h | GOOD
2026-07-13 07:40 | 304FT402 | Débit d’acide à 54 % | 28.23 | m³/h | GOOD
2026-07-13 07:40 | 304AI401 | Conductivité des condensats | 14.17 | µS/cm | GOOD
2026-07-13 07:40 | 304AI402 | pH des condensats | 7.4 | pH | GOOD
2026-07-13 07:50 | 304TI102 | Température de la boucle | 77.33 | °C | GOOD
2026-07-13 07:50 | 304PI004 | Pression de la calandre | 2.29 | bar | GOOD
2026-07-13 07:50 | 304PIC005 | Vide de l’unité CAP | 60.34 | Torr | GOOD
2026-07-13 07:50 | 304LT203 | Niveau du bouilleur | 78.95 | % | GOOD
2026-07-13 07:50 | 304FT401 | Débit d’acide à 29 % | 57.13 | m³/h | GOOD
2026-07-13 07:50 | 304FT402 | Débit d’acide à 54 % | 28.46 | m³/h | GOOD
2026-07-13 07:50 | 304AI401 | Conductivité des condensats | 14.66 | µS/cm | GOOD
2026-07-13 07:50 | 304AI402 | pH des condensats | 7.35 | pH | GOOD
2026-07-13 08:00 | 304TI102 | Température de la boucle | 77.37 | °C | GOOD
2026-07-13 08:00 | 304PI004 | Pression de la calandre | 2.28 | bar | GOOD
2026-07-13 08:00 | 304PIC005 | Vide de l’unité CAP | 60.44 | Torr | GOOD
2026-07-13 08:00 | 304LT203 | Niveau du bouilleur | 78.81 | % | GOOD
2026-07-13 08:00 | 304FT401 | Débit d’acide à 29 % | 57.38 | m³/h | GOOD
2026-07-13 08:00 | 304FT402 | Débit d’acide à 54 % | 28.24 | m³/h | GOOD
2026-07-13 08:00 | 304AI401 | Conductivité des condensats | 14.22 | µS/cm | GOOD
2026-07-13 08:00 | 304AI402 | pH des condensats | 7.28 | pH | GOOD
2026-07-13 08:10 | 304TI102 | Température de la boucle | 77.44 | °C | GOOD
2026-07-13 08:10 | 304PI004 | Pression de la calandre | 2.23 | bar | GOOD
2026-07-13 08:10 | 304PIC005 | Vide de l’unité CAP | 60.64 | Torr | GOOD
2026-07-13 08:10 | 304LT203 | Niveau du bouilleur | 78.25 | % | GOOD
2026-07-13 08:10 | 304FT401 | Débit d’acide à 29 % | 57.33 | m³/h | GOOD
2026-07-13 08:10 | 304FT402 | Débit d’acide à 54 % | 28.34 | m³/h | GOOD
2026-07-13 08:10 | 304AI401 | Conductivité des condensats | 14.05 | µS/cm | GOOD
2026-07-13 08:10 | 304AI402 | pH des condensats | 7.38 | pH | GOOD
2026-07-13 08:20 | 304TI102 | Température de la boucle | 77.26 | °C | GOOD
2026-07-13 08:20 | 304PI004 | Pression de la calandre | 2.28 | bar | GOOD
2026-07-13 08:20 | 304PIC005 | Vide de l’unité CAP | 60.49 | Torr | GOOD
2026-07-13 08:20 | 304LT203 | Niveau du bouilleur | 78.25 | % | GOOD
2026-07-13 08:20 | 304FT401 | Débit d’acide à 29 % | 57.14 | m³/h | GOOD
2026-07-13 08:20 | 304FT402 | Débit d’acide à 54 % | 28.64 | m³/h | GOOD
2026-07-13 08:20 | 304AI401 | Conductivité des condensats | 13.99 | µS/cm | GOOD
2026-07-13 08:20 | 304AI402 | pH des condensats | 7.32 | pH | GOOD
2026-07-13 08:30 | 304TI102 | Température de la boucle | 77.4 | °C | GOOD
2026-07-13 08:30 | 304PI004 | Pression de la calandre | 2.18 | bar | GOOD
2026-07-13 08:30 | 304PIC005 | Vide de l’unité CAP | 59.93 | Torr | GOOD
2026-07-13 08:30 | 304LT203 | Niveau du bouilleur | 78.36 | % | GOOD
2026-07-13 08:30 | 304FT401 | Débit d’acide à 29 % | 57.13 | m³/h | GOOD
2026-07-13 08:30 | 304FT402 | Débit d’acide à 54 % | 28.04 | m³/h | GOOD
2026-07-13 08:30 | 304AI401 | Conductivité des condensats | 14.07 | µS/cm | GOOD
2026-07-13 08:30 | 304AI402 | pH des condensats | 7.32 | pH | GOOD
2026-07-13 08:40 | 304TI102 | Température de la boucle | 77.42 | °C | GOOD
2026-07-13 08:40 | 304PI004 | Pression de la calandre | 2.2 | bar | GOOD
2026-07-13 08:40 | 304PIC005 | Vide de l’unité CAP | 61.14 | Torr | GOOD
2026-07-13 08:40 | 304LT203 | Niveau du bouilleur | 78.84 | % | GOOD
2026-07-13 08:40 | 304FT401 | Débit d’acide à 29 % | 56.94 | m³/h | GOOD
2026-07-13 08:40 | 304FT402 | Débit d’acide à 54 % | 28.35 | m³/h | GOOD
2026-07-13 08:40 | 304AI401 | Conductivité des condensats | 14.26 | µS/cm | GOOD
2026-07-13 08:40 | 304AI402 | pH des condensats | 7.34 | pH | GOOD
2026-07-13 08:50 | 304TI102 | Température de la boucle | 77.56 | °C | GOOD
2026-07-13 08:50 | 304PI004 | Pression de la calandre | 2.29 | bar | GOOD
2026-07-13 08:50 | 304PIC005 | Vide de l’unité CAP | 60.18 | Torr | GOOD
2026-07-13 08:50 | 304LT203 | Niveau du bouilleur | 78.35 | % | GOOD
2026-07-13 08:50 | 304FT401 | Débit d’acide à 29 % | 56.95 | m³/h | GOOD
2026-07-13 08:50 | 304FT402 | Débit d’acide à 54 % | 28.21 | m³/h | GOOD
2026-07-13 08:50 | 304AI401 | Conductivité des condensats | 14.03 | µS/cm | GOOD
2026-07-13 08:50 | 304AI402 | pH des condensats | 7.35 | pH | GOOD
2026-07-13 09:00 | 304TI102 | Température de la boucle | 77.12 | °C | GOOD
2026-07-13 09:00 | 304PI004 | Pression de la calandre | 2.3 | bar | GOOD
2026-07-13 09:00 | 304PIC005 | Vide de l’unité CAP | 59.7 | Torr | GOOD
2026-07-13 09:00 | 304LT203 | Niveau du bouilleur | 78.08 | % | GOOD
2026-07-13 09:00 | 304FT401 | Débit d’acide à 29 % | 57.23 | m³/h | GOOD
2026-07-13 09:00 | 304FT402 | Débit d’acide à 54 % | 28.22 | m³/h | GOOD
2026-07-13 09:00 | 304AI401 | Conductivité des condensats | 14.01 | µS/cm | GOOD
2026-07-13 09:00 | 304AI402 | pH des condensats | 7.29 | pH | GOOD
2026-07-13 09:10 | 304TI102 | Température de la boucle | 77.3 | °C | GOOD
2026-07-13 09:10 | 304PI004 | Pression de la calandre | 2.18 | bar | GOOD
2026-07-13 09:10 | 304PIC005 | Vide de l’unité CAP | 60.51 | Torr | GOOD
2026-07-13 09:10 | 304LT203 | Niveau du bouilleur | 78.42 | % | GOOD
2026-07-13 09:10 | 304FT401 | Débit d’acide à 29 % | 57.09 | m³/h | GOOD
2026-07-13 09:10 | 304FT402 | Débit d’acide à 54 % | 28.01 | m³/h | GOOD
2026-07-13 09:10 | 304AI401 | Conductivité des condensats | 14.71 | µS/cm | GOOD
2026-07-13 09:10 | 304AI402 | pH des condensats | 7.3 | pH | GOOD
2026-07-13 09:20 | 304TI102 | Température de la boucle | 76.57 | °C | GOOD
2026-07-13 09:20 | 304PI004 | Pression de la calandre | 2.22 | bar | GOOD
2026-07-13 09:20 | 304PIC005 | Vide de l’unité CAP | 60.66 | Torr | GOOD
2026-07-13 09:20 | 304LT203 | Niveau du bouilleur | 78.35 | % | GOOD
2026-07-13 09:20 | 304FT401 | Débit d’acide à 29 % | 57.05 | m³/h | GOOD
2026-07-13 09:20 | 304FT402 | Débit d’acide à 54 % | 28.49 | m³/h | GOOD
2026-07-13 09:20 | 304AI401 | Conductivité des condensats | 14.19 | µS/cm | GOOD
2026-07-13 09:20 | 304AI402 | pH des condensats | 7.3 | pH | GOOD
2026-07-13 09:30 | 304TI102 | Température de la boucle | 77.03 | °C | GOOD
2026-07-13 09:30 | 304PI004 | Pression de la calandre | 2.22 | bar | GOOD
2026-07-13 09:30 | 304PIC005 | Vide de l’unité CAP | 60.31 | Torr | GOOD
2026-07-13 09:30 | 304LT203 | Niveau du bouilleur | 79.05 | % | GOOD
2026-07-13 09:30 | 304FT401 | Débit d’acide à 29 % | 57.16 | m³/h | GOOD
2026-07-13 09:30 | 304FT402 | Débit d’acide à 54 % | 28.34 | m³/h | GOOD
2026-07-13 09:30 | 304AI401 | Conductivité des condensats | 13.98 | µS/cm | GOOD
2026-07-13 09:30 | 304AI402 | pH des condensats | 7.34 | pH | GOOD
2026-07-13 09:40 | 304TI102 | Température de la boucle | 76.74 | °C | GOOD
2026-07-13 09:40 | 304PI004 | Pression de la calandre | 2.16 | bar | GOOD
2026-07-13 09:40 | 304PIC005 | Vide de l’unité CAP | 60.08 | Torr | GOOD
2026-07-13 09:40 | 304LT203 | Niveau du bouilleur | 78.61 | % | GOOD
2026-07-13 09:40 | 304FT401 | Débit d’acide à 29 % | 57.12 | m³/h | GOOD
2026-07-13 09:40 | 304FT402 | Débit d’acide à 54 % | 27.98 | m³/h | GOOD
2026-07-13 09:40 | 304AI401 | Conductivité des condensats | 13.77 | µS/cm | GOOD
2026-07-13 09:40 | 304AI402 | pH des condensats | 7.33 | pH | GOOD
2026-07-13 09:50 | 304TI102 | Température de la boucle | 76.56 | °C | GOOD
2026-07-13 09:50 | 304PI004 | Pression de la calandre | 2.21 | bar | GOOD
2026-07-13 09:50 | 304PIC005 | Vide de l’unité CAP | 59.91 | Torr | GOOD
2026-07-13 09:50 | 304LT203 | Niveau du bouilleur | 78.35 | % | GOOD
2026-07-13 09:50 | 304FT401 | Débit d’acide à 29 % | 57.04 | m³/h | GOOD
2026-07-13 09:50 | 304FT402 | Débit d’acide à 54 % | 28.16 | m³/h | GOOD
2026-07-13 09:50 | 304AI401 | Conductivité des condensats | 14.23 | µS/cm | GOOD
2026-07-13 09:50 | 304AI402 | pH des condensats | 7.34 | pH | GOOD
2026-07-13 10:00 | 304TI102 | Température de la boucle | 77.23 | °C | GOOD
2026-07-13 10:00 | 304PI004 | Pression de la calandre | 2.25 | bar | GOOD
2026-07-13 10:00 | 304PIC005 | Vide de l’unité CAP | 60.13 | Torr | GOOD
2026-07-13 10:00 | 304LT203 | Niveau du bouilleur | 78.21 | % | GOOD
2026-07-13 10:00 | 304FT401 | Débit d’acide à 29 % | 57.32 | m³/h | GOOD
2026-07-13 10:00 | 304FT402 | Débit d’acide à 54 % | 28.01 | m³/h | GOOD
2026-07-13 10:00 | 304AI401 | Conductivité des condensats | 14 | µS/cm | GOOD
2026-07-13 10:00 | 304AI402 | pH des condensats | 7.26 | pH | GOOD
2026-07-13 10:10 | 304TI102 | Température de la boucle | 77.09 | °C | GOOD
2026-07-13 10:10 | 304PI004 | Pression de la calandre | 2.23 | bar | GOOD
2026-07-13 10:10 | 304PIC005 | Vide de l’unité CAP | 60.48 | Torr | GOOD
2026-07-13 10:10 | 304LT203 | Niveau du bouilleur | 77.85 | % | GOOD
2026-07-13 10:10 | 304FT401 | Débit d’acide à 29 % | 56.83 | m³/h | GOOD
2026-07-13 10:10 | 304FT402 | Débit d’acide à 54 % | 27.71 | m³/h | GOOD
2026-07-13 10:10 | 304AI401 | Conductivité des condensats | 14.04 | µS/cm | GOOD
2026-07-13 10:10 | 304AI402 | pH des condensats | 7.3 | pH | GOOD
2026-07-13 10:20 | 304TI102 | Température de la boucle | 77.08 | °C | GOOD
2026-07-13 10:20 | 304PI004 | Pression de la calandre | 2.22 | bar | GOOD
2026-07-13 10:20 | 304PIC005 | Vide de l’unité CAP | 60.33 | Torr | GOOD
2026-07-13 10:20 | 304LT203 | Niveau du bouilleur | 78.65 | % | GOOD
2026-07-13 10:20 | 304FT401 | Débit d’acide à 29 % | 57.06 | m³/h | GOOD
2026-07-13 10:20 | 304FT402 | Débit d’acide à 54 % | 27.54 | m³/h | GOOD
2026-07-13 10:20 | 304AI401 | Conductivité des condensats | 13.86 | µS/cm | GOOD
2026-07-13 10:20 | 304AI402 | pH des condensats | 7.32 | pH | GOOD
2026-07-13 10:30 | 304TI102 | Température de la boucle | 76.82 | °C | GOOD
2026-07-13 10:30 | 304PI004 | Pression de la calandre | 2.13 | bar | GOOD
2026-07-13 10:30 | 304PIC005 | Vide de l’unité CAP | 59.71 | Torr | GOOD
2026-07-13 10:30 | 304LT203 | Niveau du bouilleur | 78.03 | % | GOOD
2026-07-13 10:30 | 304FT401 | Débit d’acide à 29 % | 56.88 | m³/h | GOOD
2026-07-13 10:30 | 304FT402 | Débit d’acide à 54 % | 27.83 | m³/h | GOOD
2026-07-13 10:30 | 304AI401 | Conductivité des condensats | 13.62 | µS/cm | GOOD
2026-07-13 10:30 | 304AI402 | pH des condensats | 7.34 | pH | GOOD
2026-07-13 10:40 | 304TI102 | Température de la boucle | 77.11 | °C | GOOD
2026-07-13 10:40 | 304PI004 | Pression de la calandre | 2.13 | bar | GOOD
2026-07-13 10:40 | 304PIC005 | Vide de l’unité CAP | 59.01 | Torr | GOOD
2026-07-13 10:40 | 304LT203 | Niveau du bouilleur | 77.92 | % | GOOD
2026-07-13 10:40 | 304FT401 | Débit d’acide à 29 % | 56.81 | m³/h | GOOD
2026-07-13 10:40 | 304FT402 | Débit d’acide à 54 % | 27.98 | m³/h | GOOD
2026-07-13 10:40 | 304AI401 | Conductivité des condensats | 13.77 | µS/cm | GOOD
2026-07-13 10:40 | 304AI402 | pH des condensats | 7.3 | pH | GOOD
2026-07-13 10:50 | 304TI102 | Température de la boucle | 76.99 | °C | GOOD
2026-07-13 10:50 | 304PI004 | Pression de la calandre | 2.1 | bar | GOOD
2026-07-13 10:50 | 304PIC005 | Vide de l’unité CAP | 59.84 | Torr | GOOD
2026-07-13 10:50 | 304LT203 | Niveau du bouilleur | 77.11 | % | GOOD
2026-07-13 10:50 | 304FT401 | Débit d’acide à 29 % | 56.94 | m³/h | GOOD
2026-07-13 10:50 | 304FT402 | Débit d’acide à 54 % | 27.99 | m³/h | GOOD
2026-07-13 10:50 | 304AI401 | Conductivité des condensats | 13.83 | µS/cm | GOOD
2026-07-13 10:50 | 304AI402 | pH des condensats | 7.31 | pH | GOOD
2026-07-13 11:00 | 304TI102 | Température de la boucle | 77.03 | °C | GOOD
2026-07-13 11:00 | 304PI004 | Pression de la calandre | 2.24 | bar | GOOD
2026-07-13 11:00 | 304PIC005 | Vide de l’unité CAP | 59.2 | Torr | GOOD
2026-07-13 11:00 | 304LT203 | Niveau du bouilleur | 77.85 | % | GOOD
2026-07-13 11:00 | 304FT401 | Débit d’acide à 29 % | 57.07 | m³/h | GOOD
2026-07-13 11:00 | 304FT402 | Débit d’acide à 54 % | 27.95 | m³/h | GOOD
2026-07-13 11:00 | 304AI401 | Conductivité des condensats | 13.78 | µS/cm | GOOD
2026-07-13 11:00 | 304AI402 | pH des condensats | 7.3 | pH | GOOD
2026-07-13 11:10 | 304TI102 | Température de la boucle | 76.98 | °C | GOOD
2026-07-13 11:10 | 304PI004 | Pression de la calandre | 2.25 | bar | GOOD
2026-07-13 11:10 | 304PIC005 | Vide de l’unité CAP | 60.24 | Torr | GOOD
2026-07-13 11:10 | 304LT203 | Niveau du bouilleur | 76.45 | % | GOOD
2026-07-13 11:10 | 304FT401 | Débit d’acide à 29 % | 56.84 | m³/h | GOOD
2026-07-13 11:10 | 304FT402 | Débit d’acide à 54 % | 28.08 | m³/h | GOOD
2026-07-13 11:10 | 304AI401 | Conductivité des condensats | 13.68 | µS/cm | GOOD
2026-07-13 11:10 | 304AI402 | pH des condensats | 7.29 | pH | GOOD
2026-07-13 11:20 | 304TI102 | Température de la boucle | 76.9 | °C | GOOD
2026-07-13 11:20 | 304PI004 | Pression de la calandre | 2.1 | bar | GOOD
2026-07-13 11:20 | 304PIC005 | Vide de l’unité CAP | 58.91 | Torr | GOOD
2026-07-13 11:20 | 304LT203 | Niveau du bouilleur | 78.61 | % | GOOD
2026-07-13 11:20 | 304FT401 | Débit d’acide à 29 % | 56.6 | m³/h | GOOD
2026-07-13 11:20 | 304FT402 | Débit d’acide à 54 % | 27.7 | m³/h | GOOD
2026-07-13 11:20 | 304AI401 | Conductivité des condensats | 13.91 | µS/cm | GOOD
2026-07-13 11:20 | 304AI402 | pH des condensats | 7.29 | pH | GOOD
2026-07-13 11:30 | 304TI102 | Température de la boucle | 76.73 | °C | GOOD
2026-07-13 11:30 | 304PI004 | Pression de la calandre | 2.18 | bar | GOOD
2026-07-13 11:30 | 304PIC005 | Vide de l’unité CAP | 60.24 | Torr | GOOD
2026-07-13 11:30 | 304LT203 | Niveau du bouilleur | 78.11 | % | GOOD
2026-07-13 11:30 | 304FT401 | Débit d’acide à 29 % | 56.66 | m³/h | GOOD
2026-07-13 11:30 | 304FT402 | Débit d’acide à 54 % | 27.75 | m³/h | GOOD
2026-07-13 11:30 | 304AI401 | Conductivité des condensats | 13.66 | µS/cm | GOOD
2026-07-13 11:30 | 304AI402 | pH des condensats | 7.28 | pH | GOOD
2026-07-13 11:40 | 304TI102 | Température de la boucle | 76.89 | °C | GOOD
2026-07-13 11:40 | 304PI004 | Pression de la calandre | 2.15 | bar | GOOD
2026-07-13 11:40 | 304PIC005 | Vide de l’unité CAP | 59.83 | Torr | GOOD
2026-07-13 11:40 | 304LT203 | Niveau du bouilleur | 77.17 | % | GOOD
2026-07-13 11:40 | 304FT401 | Débit d’acide à 29 % | 56.81 | m³/h | GOOD
2026-07-13 11:40 | 304FT402 | Débit d’acide à 54 % | 28.29 | m³/h | GOOD
2026-07-13 11:40 | 304AI401 | Conductivité des condensats | 14.19 | µS/cm | GOOD
2026-07-13 11:40 | 304AI402 | pH des condensats | 7.25 | pH | GOOD
2026-07-13 11:50 | 304TI102 | Température de la boucle | 76.42 | °C | GOOD
2026-07-13 11:50 | 304PI004 | Pression de la calandre | 2.1 | bar | GOOD
2026-07-13 11:50 | 304PIC005 | Vide de l’unité CAP | 60.01 | Torr | GOOD
2026-07-13 11:50 | 304LT203 | Niveau du bouilleur | 76.98 | % | GOOD
2026-07-13 11:50 | 304FT401 | Débit d’acide à 29 % | 56.78 | m³/h | GOOD
2026-07-13 11:50 | 304FT402 | Débit d’acide à 54 % | 27.71 | m³/h | GOOD
2026-07-13 11:50 | 304AI401 | Conductivité des condensats | 13.9 | µS/cm | GOOD
2026-07-13 11:50 | 304AI402 | pH des condensats | 7.26 | pH | GOOD
2026-07-13 12:00 | 304TI102 | Température de la boucle | 76.67 | °C | GOOD
2026-07-13 12:00 | 304PI004 | Pression de la calandre | 2.09 | bar | GOOD
2026-07-13 12:00 | 304PIC005 | Vide de l’unité CAP | 59.49 | Torr | GOOD
2026-07-13 12:00 | 304LT203 | Niveau du bouilleur | 77.26 | % | GOOD
2026-07-13 12:00 | 304FT401 | Débit d’acide à 29 % | 56.78 | m³/h | GOOD
2026-07-13 12:00 | 304FT402 | Débit d’acide à 54 % | 27.78 | m³/h | GOOD
2026-07-13 12:00 | 304AI401 | Conductivité des condensats | 13.48 | µS/cm | GOOD
2026-07-13 12:00 | 304AI402 | pH des condensats | 7.31 | pH | GOOD
2026-07-13 12:10 | 304TI102 | Température de la boucle | 76.73 | °C | GOOD
2026-07-13 12:10 | 304PI004 | Pression de la calandre | 2.21 | bar | GOOD
2026-07-13 12:10 | 304PIC005 | Vide de l’unité CAP | 59.03 | Torr | GOOD
2026-07-13 12:10 | 304LT203 | Niveau du bouilleur | 76.8 | % | GOOD
2026-07-13 12:10 | 304FT401 | Débit d’acide à 29 % | 56.5 | m³/h | GOOD
2026-07-13 12:10 | 304FT402 | Débit d’acide à 54 % | 27.18 | m³/h | GOOD
2026-07-13 12:10 | 304AI401 | Conductivité des condensats | 13.37 | µS/cm | GOOD
2026-07-13 12:10 | 304AI402 | pH des condensats | 7.25 | pH | GOOD
2026-07-13 12:20 | 304TI102 | Température de la boucle | 76.52 | °C | GOOD
2026-07-13 12:20 | 304PI004 | Pression de la calandre | 2.17 | bar | GOOD
2026-07-13 12:20 | 304PIC005 | Vide de l’unité CAP | 59.66 | Torr | GOOD
2026-07-13 12:20 | 304LT203 | Niveau du bouilleur | 76.82 | % | GOOD
2026-07-13 12:20 | 304FT401 | Débit d’acide à 29 % | 56.8 | m³/h | GOOD
2026-07-13 12:20 | 304FT402 | Débit d’acide à 54 % | 27.47 | m³/h | GOOD
2026-07-13 12:20 | 304AI401 | Conductivité des condensats | 13.58 | µS/cm | GOOD
2026-07-13 12:20 | 304AI402 | pH des condensats | 7.22 | pH | GOOD
2026-07-13 12:30 | 304TI102 | Température de la boucle | 76.49 | °C | GOOD
2026-07-13 12:30 | 304PI004 | Pression de la calandre | 2.12 | bar | GOOD
2026-07-13 12:30 | 304PIC005 | Vide de l’unité CAP | 58.86 | Torr | GOOD
2026-07-13 12:30 | 304LT203 | Niveau du bouilleur | 76.74 | % | GOOD
2026-07-13 12:30 | 304FT401 | Débit d’acide à 29 % | 56.98 | m³/h | GOOD
2026-07-13 12:30 | 304FT402 | Débit d’acide à 54 % | 27.88 | m³/h | GOOD
2026-07-13 12:30 | 304AI401 | Conductivité des condensats | 13.59 | µS/cm | GOOD
2026-07-13 12:30 | 304AI402 | pH des condensats | 7.31 | pH | GOOD
2026-07-13 12:40 | 304TI102 | Température de la boucle | 76.71 | °C | GOOD
2026-07-13 12:40 | 304PI004 | Pression de la calandre | 2.16 | bar | GOOD
2026-07-13 12:40 | 304PIC005 | Vide de l’unité CAP | 59.46 | Torr | GOOD
2026-07-13 12:40 | 304LT203 | Niveau du bouilleur | 76.98 | % | GOOD
2026-07-13 12:40 | 304FT401 | Débit d’acide à 29 % | 56.44 | m³/h | GOOD
2026-07-13 12:40 | 304FT402 | Débit d’acide à 54 % | 27.04 | m³/h | GOOD
2026-07-13 12:40 | 304AI401 | Conductivité des condensats | 13.36 | µS/cm | GOOD
2026-07-13 12:40 | 304AI402 | pH des condensats | 7.25 | pH | GOOD
2026-07-13 12:50 | 304TI102 | Température de la boucle | 76.63 | °C | GOOD
2026-07-13 12:50 | 304PI004 | Pression de la calandre | 2.08 | bar | GOOD
2026-07-13 12:50 | 304PIC005 | Vide de l’unité CAP | 59.5 | Torr | GOOD
2026-07-13 12:50 | 304LT203 | Niveau du bouilleur | 77.15 | % | GOOD
2026-07-13 12:50 | 304FT401 | Débit d’acide à 29 % | 56.79 | m³/h | GOOD
2026-07-13 12:50 | 304FT402 | Débit d’acide à 54 % | 27.44 | m³/h | GOOD
2026-07-13 12:50 | 304AI401 | Conductivité des condensats | 13.84 | µS/cm | GOOD
2026-07-13 12:50 | 304AI402 | pH des condensats | 7.24 | pH | GOOD
2026-07-13 13:00 | 304TI102 | Température de la boucle | 76.91 | °C | GOOD
2026-07-13 13:00 | 304PI004 | Pression de la calandre | 2.04 | bar | GOOD
2026-07-13 13:00 | 304PIC005 | Vide de l’unité CAP | 59.91 | Torr | GOOD
2026-07-13 13:00 | 304LT203 | Niveau du bouilleur | 77.52 | % | GOOD
2026-07-13 13:00 | 304FT401 | Débit d’acide à 29 % | 56.54 | m³/h | GOOD
2026-07-13 13:00 | 304FT402 | Débit d’acide à 54 % | 27.45 | m³/h | GOOD
2026-07-13 13:00 | 304AI401 | Conductivité des condensats | 13.42 | µS/cm | GOOD
2026-07-13 13:00 | 304AI402 | pH des condensats | 7.28 | pH | GOOD
2026-07-13 13:10 | 304TI102 | Température de la boucle | 76.58 | °C | GOOD
2026-07-13 13:10 | 304PI004 | Pression de la calandre | 1.99 | bar | GOOD
2026-07-13 13:10 | 304PIC005 | Vide de l’unité CAP | 59.2 | Torr | GOOD
2026-07-13 13:10 | 304LT203 | Niveau du bouilleur | 77.39 | % | GOOD
2026-07-13 13:10 | 304FT401 | Débit d’acide à 29 % | 56.56 | m³/h | GOOD
2026-07-13 13:10 | 304FT402 | Débit d’acide à 54 % | 27.62 | m³/h | GOOD
2026-07-13 13:10 | 304AI401 | Conductivité des condensats | 13.41 | µS/cm | GOOD
2026-07-13 13:10 | 304AI402 | pH des condensats | 7.2 | pH | GOOD
2026-07-13 13:20 | 304TI102 | Température de la boucle | 76.75 | °C | GOOD
2026-07-13 13:20 | 304PI004 | Pression de la calandre | 2.07 | bar | GOOD
2026-07-13 13:20 | 304PIC005 | Vide de l’unité CAP | 59.78 | Torr | GOOD
2026-07-13 13:20 | 304LT203 | Niveau du bouilleur | 76.66 | % | GOOD
2026-07-13 13:20 | 304FT401 | Débit d’acide à 29 % | 56.62 | m³/h | GOOD
2026-07-13 13:20 | 304FT402 | Débit d’acide à 54 % | 27.4 | m³/h | GOOD
2026-07-13 13:20 | 304AI401 | Conductivité des condensats | 13.16 | µS/cm | GOOD
2026-07-13 13:20 | 304AI402 | pH des condensats | 7.23 | pH | GOOD
2026-07-13 13:30 | 304TI102 | Température de la boucle | 76.54 | °C | GOOD
2026-07-13 13:30 | 304PI004 | Pression de la calandre | 2.09 | bar | GOOD
2026-07-13 13:30 | 304PIC005 | Vide de l’unité CAP | 58.81 | Torr | GOOD
2026-07-13 13:30 | 304LT203 | Niveau du bouilleur | 75.45 | % | GOOD
2026-07-13 13:30 | 304FT401 | Débit d’acide à 29 % | 56.54 | m³/h | GOOD
2026-07-13 13:30 | 304FT402 | Débit d’acide à 54 % | 27.16 | m³/h | GOOD
2026-07-13 13:30 | 304AI401 | Conductivité des condensats | 13.55 | µS/cm | GOOD
2026-07-13 13:30 | 304AI402 | pH des condensats | 7.27 | pH | GOOD
2026-07-13 13:40 | 304TI102 | Température de la boucle | 76.76 | °C | GOOD
2026-07-13 13:40 | 304PI004 | Pression de la calandre | 2.07 | bar | GOOD
2026-07-13 13:40 | 304PIC005 | Vide de l’unité CAP | 58.93 | Torr | GOOD
2026-07-13 13:40 | 304LT203 | Niveau du bouilleur | 76.26 | % | GOOD
2026-07-13 13:40 | 304FT401 | Débit d’acide à 29 % | 56.57 | m³/h | GOOD
2026-07-13 13:40 | 304FT402 | Débit d’acide à 54 % | 27.27 | m³/h | GOOD
2026-07-13 13:40 | 304AI401 | Conductivité des condensats | 13.45 | µS/cm | GOOD
2026-07-13 13:40 | 304AI402 | pH des condensats | 7.23 | pH | GOOD
2026-07-13 13:50 | 304TI102 | Température de la boucle | 76.56 | °C | GOOD
2026-07-13 13:50 | 304PI004 | Pression de la calandre | 2.05 | bar | GOOD
2026-07-13 13:50 | 304PIC005 | Vide de l’unité CAP | 58.97 | Torr | GOOD
2026-07-13 13:50 | 304LT203 | Niveau du bouilleur | 76.69 | % | GOOD
2026-07-13 13:50 | 304FT401 | Débit d’acide à 29 % | 56.25 | m³/h | GOOD
2026-07-13 13:50 | 304FT402 | Débit d’acide à 54 % | 27.48 | m³/h | GOOD
2026-07-13 13:50 | 304AI401 | Conductivité des condensats | 13.68 | µS/cm | GOOD
2026-07-13 13:50 | 304AI402 | pH des condensats | 7.23 | pH | GOOD
2026-07-13 14:00 | 304TI102 | Température de la boucle | 76.45 | °C | GOOD
2026-07-13 14:00 | 304PI004 | Pression de la calandre | 2.03 | bar | GOOD
2026-07-13 14:00 | 304PIC005 | Vide de l’unité CAP | 58.99 | Torr | GOOD
2026-07-13 14:00 | 304LT203 | Niveau du bouilleur | 75.53 | % | GOOD
2026-07-13 14:00 | 304FT401 | Débit d’acide à 29 % | 56.57 | m³/h | GOOD
2026-07-13 14:00 | 304FT402 | Débit d’acide à 54 % | 27.16 | m³/h | GOOD
2026-07-13 14:00 | 304AI401 | Conductivité des condensats | 13.03 | µS/cm | GOOD
2026-07-13 14:00 | 304AI402 | pH des condensats | 7.17 | pH | GOOD
2026-07-13 14:10 | 304TI102 | Température de la boucle | 76.56 | °C | GOOD
2026-07-13 14:10 | 304PI004 | Pression de la calandre | 2.1 | bar | GOOD
2026-07-13 14:10 | 304PIC005 | Vide de l’unité CAP | 58.97 | Torr | GOOD
2026-07-13 14:10 | 304LT203 | Niveau du bouilleur | 76.51 | % | GOOD
2026-07-13 14:10 | 304FT401 | Débit d’acide à 29 % | 56.61 | m³/h | GOOD
2026-07-13 14:10 | 304FT402 | Débit d’acide à 54 % | 27.7 | m³/h | GOOD
2026-07-13 14:10 | 304AI401 | Conductivité des condensats | 13.09 | µS/cm | GOOD
2026-07-13 14:10 | 304AI402 | pH des condensats | 7.22 | pH | GOOD
2026-07-13 14:20 | 304TI102 | Température de la boucle | 76.48 | °C | GOOD
2026-07-13 14:20 | 304PI004 | Pression de la calandre | 2.07 | bar | GOOD
2026-07-13 14:20 | 304PIC005 | Vide de l’unité CAP | 58.55 | Torr | GOOD
2026-07-13 14:20 | 304LT203 | Niveau du bouilleur | 76.62 | % | GOOD
2026-07-13 14:20 | 304FT401 | Débit d’acide à 29 % | 56.4 | m³/h | GOOD
2026-07-13 14:20 | 304FT402 | Débit d’acide à 54 % | 27.19 | m³/h | GOOD
2026-07-13 14:20 | 304AI401 | Conductivité des condensats | 13.06 | µS/cm | GOOD
2026-07-13 14:20 | 304AI402 | pH des condensats | 7.17 | pH | GOOD
2026-07-13 14:30 | 304TI102 | Température de la boucle | 76.59 | °C | GOOD
2026-07-13 14:30 | 304PI004 | Pression de la calandre | 2.02 | bar | GOOD
2026-07-13 14:30 | 304PIC005 | Vide de l’unité CAP | 59.23 | Torr | GOOD
2026-07-13 14:30 | 304LT203 | Niveau du bouilleur | 75.84 | % | GOOD
2026-07-13 14:30 | 304FT401 | Débit d’acide à 29 % | 56.64 | m³/h | GOOD
2026-07-13 14:30 | 304FT402 | Débit d’acide à 54 % | 27.22 | m³/h | GOOD
2026-07-13 14:30 | 304AI401 | Conductivité des condensats | 12.99 | µS/cm | GOOD
2026-07-13 14:30 | 304AI402 | pH des condensats | 7.24 | pH | GOOD
2026-07-13 14:40 | 304TI102 | Température de la boucle | 76.52 | °C | GOOD
2026-07-13 14:40 | 304PI004 | Pression de la calandre | 2 | bar | GOOD
2026-07-13 14:40 | 304PIC005 | Vide de l’unité CAP | 58.67 | Torr | GOOD
2026-07-13 14:40 | 304LT203 | Niveau du bouilleur | 75.89 | % | GOOD
2026-07-13 14:40 | 304FT401 | Débit d’acide à 29 % | 56.29 | m³/h | GOOD
2026-07-13 14:40 | 304FT402 | Débit d’acide à 54 % | 27.31 | m³/h | GOOD
2026-07-13 14:40 | 304AI401 | Conductivité des condensats | 13.26 | µS/cm | GOOD
2026-07-13 14:40 | 304AI402 | pH des condensats | 7.19 | pH | GOOD
2026-07-13 14:50 | 304TI102 | Température de la boucle | 76.29 | °C | GOOD
2026-07-13 14:50 | 304PI004 | Pression de la calandre | 2.1 | bar | GOOD
2026-07-13 14:50 | 304PIC005 | Vide de l’unité CAP | 59.35 | Torr | GOOD
2026-07-13 14:50 | 304LT203 | Niveau du bouilleur | 75.72 | % | GOOD
2026-07-13 14:50 | 304FT401 | Débit d’acide à 29 % | 56.44 | m³/h | GOOD
2026-07-13 14:50 | 304FT402 | Débit d’acide à 54 % | 27.12 | m³/h | GOOD
2026-07-13 14:50 | 304AI401 | Conductivité des condensats | 12.95 | µS/cm | GOOD
2026-07-13 14:50 | 304AI402 | pH des condensats | 7.25 | pH | GOOD
2026-07-13 15:00 | 304TI102 | Température de la boucle | 76.29 | °C | GOOD
2026-07-13 15:00 | 304PI004 | Pression de la calandre | 2.05 | bar | GOOD
2026-07-13 15:00 | 304PIC005 | Vide de l’unité CAP | 58.17 | Torr | GOOD
2026-07-13 15:00 | 304LT203 | Niveau du bouilleur | 75.63 | % | GOOD
2026-07-13 15:00 | 304FT401 | Débit d’acide à 29 % | 56.4 | m³/h | GOOD
2026-07-13 15:00 | 304FT402 | Débit d’acide à 54 % | 27.27 | m³/h | GOOD
2026-07-13 15:00 | 304AI401 | Conductivité des condensats | 13.02 | µS/cm | GOOD
2026-07-13 15:00 | 304AI402 | pH des condensats | 7.17 | pH | GOOD
2026-07-13 15:10 | 304TI102 | Température de la boucle | 76.49 | °C | GOOD
2026-07-13 15:10 | 304PI004 | Pression de la calandre | 1.99 | bar | GOOD
2026-07-13 15:10 | 304PIC005 | Vide de l’unité CAP | 58.29 | Torr | GOOD
2026-07-13 15:10 | 304LT203 | Niveau du bouilleur | 76.53 | % | GOOD
2026-07-13 15:10 | 304FT401 | Débit d’acide à 29 % | 56.26 | m³/h | GOOD
2026-07-13 15:10 | 304FT402 | Débit d’acide à 54 % | 26.81 | m³/h | GOOD
2026-07-13 15:10 | 304AI401 | Conductivité des condensats | 13.19 | µS/cm | GOOD
2026-07-13 15:10 | 304AI402 | pH des condensats | 7.21 | pH | GOOD
2026-07-13 15:20 | 304TI102 | Température de la boucle | 76.56 | °C | GOOD
2026-07-13 15:20 | 304PI004 | Pression de la calandre | 1.98 | bar | GOOD
2026-07-13 15:20 | 304PIC005 | Vide de l’unité CAP | 58.68 | Torr | GOOD
2026-07-13 15:20 | 304LT203 | Niveau du bouilleur | 76.18 | % | GOOD
2026-07-13 15:20 | 304FT401 | Débit d’acide à 29 % | 56.47 | m³/h | GOOD
2026-07-13 15:20 | 304FT402 | Débit d’acide à 54 % | 26.97 | m³/h | GOOD
2026-07-13 15:20 | 304AI401 | Conductivité des condensats | 13.3 | µS/cm | GOOD
2026-07-13 15:20 | 304AI402 | pH des condensats | 7.22 | pH | GOOD
2026-07-13 15:30 | 304TI102 | Température de la boucle | 76.51 | °C | GOOD
2026-07-13 15:30 | 304PI004 | Pression de la calandre | 2.06 | bar | GOOD
2026-07-13 15:30 | 304PIC005 | Vide de l’unité CAP | 58.87 | Torr | GOOD
2026-07-13 15:30 | 304LT203 | Niveau du bouilleur | 76.19 | % | GOOD
2026-07-13 15:30 | 304FT401 | Débit d’acide à 29 % | 55.99 | m³/h | GOOD
2026-07-13 15:30 | 304FT402 | Débit d’acide à 54 % | 27.04 | m³/h | GOOD
2026-07-13 15:30 | 304AI401 | Conductivité des condensats | 13.28 | µS/cm | GOOD
2026-07-13 15:30 | 304AI402 | pH des condensats | 7.21 | pH | GOOD
2026-07-13 15:40 | 304TI102 | Température de la boucle | 76.36 | °C | GOOD
2026-07-13 15:40 | 304PI004 | Pression de la calandre | 2.01 | bar | GOOD
2026-07-13 15:40 | 304PIC005 | Vide de l’unité CAP | 58.75 | Torr | GOOD
2026-07-13 15:40 | 304LT203 | Niveau du bouilleur | 75.11 | % | GOOD
2026-07-13 15:40 | 304FT401 | Débit d’acide à 29 % | 56.38 | m³/h | GOOD
2026-07-13 15:40 | 304FT402 | Débit d’acide à 54 % | 27.21 | m³/h | GOOD
2026-07-13 15:40 | 304AI401 | Conductivité des condensats | 12.69 | µS/cm | GOOD
2026-07-13 15:40 | 304AI402 | pH des condensats | 7.21 | pH | GOOD
2026-07-13 15:50 | 304TI102 | Température de la boucle | 76.24 | °C | GOOD
2026-07-13 15:50 | 304PI004 | Pression de la calandre | 2.01 | bar | GOOD
2026-07-13 15:50 | 304PIC005 | Vide de l’unité CAP | 58.61 | Torr | GOOD
2026-07-13 15:50 | 304LT203 | Niveau du bouilleur | 75.28 | % | GOOD
2026-07-13 15:50 | 304FT401 | Débit d’acide à 29 % | 56.05 | m³/h | GOOD
2026-07-13 15:50 | 304FT402 | Débit d’acide à 54 % | 26.51 | m³/h | GOOD
2026-07-13 15:50 | 304AI401 | Conductivité des condensats | 12.9 | µS/cm | GOOD
2026-07-13 15:50 | 304AI402 | pH des condensats | 7.2 | pH | GOOD
2026-07-13 16:00 | 304TI102 | Température de la boucle | 76.32 | °C | GOOD
2026-07-13 16:00 | 304PI004 | Pression de la calandre | 2.02 | bar | GOOD
2026-07-13 16:00 | 304PIC005 | Vide de l’unité CAP | 58.52 | Torr | GOOD
2026-07-13 16:00 | 304LT203 | Niveau du bouilleur | 75.74 | % | GOOD
2026-07-13 16:00 | 304FT401 | Débit d’acide à 29 % | 56.29 | m³/h | GOOD
2026-07-13 16:00 | 304FT402 | Débit d’acide à 54 % | 27.07 | m³/h | GOOD
2026-07-13 16:00 | 304AI401 | Conductivité des condensats | 12.72 | µS/cm | GOOD
2026-07-13 16:00 | 304AI402 | pH des condensats | 7.23 | pH | GOOD
2026-07-13 16:10 | 304TI102 | Température de la boucle | 76.35 | °C | GOOD
2026-07-13 16:10 | 304PI004 | Pression de la calandre | 1.96 | bar | GOOD
2026-07-13 16:10 | 304PIC005 | Vide de l’unité CAP | 58.74 | Torr | GOOD
2026-07-13 16:10 | 304LT203 | Niveau du bouilleur | 75.98 | % | GOOD
2026-07-13 16:10 | 304FT401 | Débit d’acide à 29 % | 56.34 | m³/h | GOOD
2026-07-13 16:10 | 304FT402 | Débit d’acide à 54 % | 27.07 | m³/h | GOOD
2026-07-13 16:10 | 304AI401 | Conductivité des condensats | 12.97 | µS/cm | GOOD
2026-07-13 16:10 | 304AI402 | pH des condensats | 7.16 | pH | GOOD
2026-07-13 16:20 | 304TI102 | Température de la boucle | 76.04 | °C | GOOD
2026-07-13 16:20 | 304PI004 | Pression de la calandre | 2.07 | bar | GOOD
2026-07-13 16:20 | 304PIC005 | Vide de l’unité CAP | 58.51 | Torr | GOOD
2026-07-13 16:20 | 304LT203 | Niveau du bouilleur | 75.04 | % | GOOD
2026-07-13 16:20 | 304FT401 | Débit d’acide à 29 % | 56.14 | m³/h | GOOD
2026-07-13 16:20 | 304FT402 | Débit d’acide à 54 % | 26.46 | m³/h | GOOD
2026-07-13 16:20 | 304AI401 | Conductivité des condensats | 12.73 | µS/cm | GOOD
2026-07-13 16:20 | 304AI402 | pH des condensats | 7.23 | pH | GOOD
2026-07-13 16:30 | 304TI102 | Température de la boucle | 76.31 | °C | GOOD
2026-07-13 16:30 | 304PI004 | Pression de la calandre | 1.96 | bar | GOOD
2026-07-13 16:30 | 304PIC005 | Vide de l’unité CAP | 58.42 | Torr | GOOD
2026-07-13 16:30 | 304LT203 | Niveau du bouilleur | 76.18 | % | GOOD
2026-07-13 16:30 | 304FT401 | Débit d’acide à 29 % | 56.36 | m³/h | GOOD
2026-07-13 16:30 | 304FT402 | Débit d’acide à 54 % | 27.31 | m³/h | GOOD
2026-07-13 16:30 | 304AI401 | Conductivité des condensats | 13.11 | µS/cm | GOOD
2026-07-13 16:30 | 304AI402 | pH des condensats | 7.22 | pH | GOOD
2026-07-13 16:40 | 304TI102 | Température de la boucle | 76.1 | °C | GOOD
2026-07-13 16:40 | 304PI004 | Pression de la calandre | 2 | bar | GOOD
2026-07-13 16:40 | 304PIC005 | Vide de l’unité CAP | 57.87 | Torr | GOOD
2026-07-13 16:40 | 304LT203 | Niveau du bouilleur | 75.59 | % | GOOD
2026-07-13 16:40 | 304FT401 | Débit d’acide à 29 % | 56.43 | m³/h | GOOD
2026-07-13 16:40 | 304FT402 | Débit d’acide à 54 % | 27.39 | m³/h | GOOD
2026-07-13 16:40 | 304AI401 | Conductivité des condensats | 12.77 | µS/cm | GOOD
2026-07-13 16:40 | 304AI402 | pH des condensats | 7.22 | pH | GOOD
2026-07-13 16:50 | 304TI102 | Température de la boucle | 76.4 | °C | GOOD
2026-07-13 16:50 | 304PI004 | Pression de la calandre | 2.02 | bar | GOOD
2026-07-13 16:50 | 304PIC005 | Vide de l’unité CAP | 58.84 | Torr | GOOD
2026-07-13 16:50 | 304LT203 | Niveau du bouilleur | 75.84 | % | GOOD
2026-07-13 16:50 | 304FT401 | Débit d’acide à 29 % | 56.46 | m³/h | GOOD
2026-07-13 16:50 | 304FT402 | Débit d’acide à 54 % | 27.11 | m³/h | GOOD
2026-07-13 16:50 | 304AI401 | Conductivité des condensats | 13.06 | µS/cm | GOOD
2026-07-13 16:50 | 304AI402 | pH des condensats | 7.19 | pH | GOOD
2026-07-13 17:00 | 304TI102 | Température de la boucle | 76.23 | °C | GOOD
2026-07-13 17:00 | 304PI004 | Pression de la calandre | 2.05 | bar | GOOD
2026-07-13 17:00 | 304PIC005 | Vide de l’unité CAP | 58.26 | Torr | GOOD
2026-07-13 17:00 | 304LT203 | Niveau du bouilleur | 76.1 | % | GOOD
2026-07-13 17:00 | 304FT401 | Débit d’acide à 29 % | 55.99 | m³/h | GOOD
2026-07-13 17:00 | 304FT402 | Débit d’acide à 54 % | 27.02 | m³/h | GOOD
2026-07-13 17:00 | 304AI401 | Conductivité des condensats | 12.55 | µS/cm | GOOD
2026-07-13 17:00 | 304AI402 | pH des condensats | 7.2 | pH | GOOD
2026-07-13 17:10 | 304TI102 | Température de la boucle | 76.23 | °C | GOOD
2026-07-13 17:10 | 304PI004 | Pression de la calandre | 2.03 | bar | GOOD
2026-07-13 17:10 | 304PIC005 | Vide de l’unité CAP | 58.41 | Torr | GOOD
2026-07-13 17:10 | 304LT203 | Niveau du bouilleur | 76.04 | % | GOOD
2026-07-13 17:10 | 304FT401 | Débit d’acide à 29 % | 56.09 | m³/h | GOOD
2026-07-13 17:10 | 304FT402 | Débit d’acide à 54 % | 27.33 | m³/h | GOOD
2026-07-13 17:10 | 304AI401 | Conductivité des condensats | 12.49 | µS/cm | GOOD
2026-07-13 17:10 | 304AI402 | pH des condensats | 7.22 | pH | GOOD
2026-07-13 17:20 | 304TI102 | Température de la boucle | 76.25 | °C | GOOD
2026-07-13 17:20 | 304PI004 | Pression de la calandre | 1.96 | bar | GOOD
2026-07-13 17:20 | 304PIC005 | Vide de l’unité CAP | 58.98 | Torr | GOOD
2026-07-13 17:20 | 304LT203 | Niveau du bouilleur | 75.87 | % | GOOD
2026-07-13 17:20 | 304FT401 | Débit d’acide à 29 % | 56.16 | m³/h | GOOD
2026-07-13 17:20 | 304FT402 | Débit d’acide à 54 % | 26.99 | m³/h | GOOD
2026-07-13 17:20 | 304AI401 | Conductivité des condensats | 12.89 | µS/cm | GOOD
2026-07-13 17:20 | 304AI402 | pH des condensats | 7.21 | pH | GOOD
2026-07-13 17:30 | 304TI102 | Température de la boucle | 76.35 | °C | GOOD
2026-07-13 17:30 | 304PI004 | Pression de la calandre | 1.96 | bar | GOOD
2026-07-13 17:30 | 304PIC005 | Vide de l’unité CAP | 57.96 | Torr | GOOD
2026-07-13 17:30 | 304LT203 | Niveau du bouilleur | 74.99 | % | GOOD
2026-07-13 17:30 | 304FT401 | Débit d’acide à 29 % | 56.45 | m³/h | GOOD
2026-07-13 17:30 | 304FT402 | Débit d’acide à 54 % | 27.07 | m³/h | GOOD
2026-07-13 17:30 | 304AI401 | Conductivité des condensats | 12.4 | µS/cm | GOOD
2026-07-13 17:30 | 304AI402 | pH des condensats | 7.13 | pH | GOOD
2026-07-13 17:40 | 304TI102 | Température de la boucle | 76.31 | °C | GOOD
2026-07-13 17:40 | 304PI004 | Pression de la calandre | 1.99 | bar | GOOD
2026-07-13 17:40 | 304PIC005 | Vide de l’unité CAP | 58.68 | Torr | GOOD
2026-07-13 17:40 | 304LT203 | Niveau du bouilleur | 75.79 | % | GOOD
2026-07-13 17:40 | 304FT401 | Débit d’acide à 29 % | 56.29 | m³/h | GOOD
2026-07-13 17:40 | 304FT402 | Débit d’acide à 54 % | 27.06 | m³/h | GOOD
2026-07-13 17:40 | 304AI401 | Conductivité des condensats | 12.41 | µS/cm | GOOD
2026-07-13 17:40 | 304AI402 | pH des condensats | 7.21 | pH | GOOD
2026-07-13 17:50 | 304TI102 | Température de la boucle | 76.37 | °C | GOOD
2026-07-13 17:50 | 304PI004 | Pression de la calandre | 2.04 | bar | GOOD
2026-07-13 17:50 | 304PIC005 | Vide de l’unité CAP | 58.38 | Torr | GOOD
2026-07-13 17:50 | 304LT203 | Niveau du bouilleur | 75.61 | % | GOOD
2026-07-13 17:50 | 304FT401 | Débit d’acide à 29 % | 56.1 | m³/h | GOOD
2026-07-13 17:50 | 304FT402 | Débit d’acide à 54 % | 26.91 | m³/h | GOOD
2026-07-13 17:50 | 304AI401 | Conductivité des condensats | 12.92 | µS/cm | GOOD
2026-07-13 17:50 | 304AI402 | pH des condensats | 7.17 | pH | GOOD
2026-07-13 18:00 | 304TI102 | Température de la boucle | 76.41 | °C | GOOD
2026-07-13 18:00 | 304PI004 | Pression de la calandre | 1.98 | bar | GOOD
2026-07-13 18:00 | 304PIC005 | Vide de l’unité CAP | 58.81 | Torr | GOOD
2026-07-13 18:00 | 304LT203 | Niveau du bouilleur | 75.35 | % | GOOD
2026-07-13 18:00 | 304FT401 | Débit d’acide à 29 % | 55.98 | m³/h | GOOD
2026-07-13 18:00 | 304FT402 | Débit d’acide à 54 % | 27.28 | m³/h | GOOD
2026-07-13 18:00 | 304AI401 | Conductivité des condensats | 12.71 | µS/cm | GOOD
2026-07-13 18:00 | 304AI402 | pH des condensats | 7.18 | pH | GOOD
2026-07-13 18:10 | 304TI102 | Température de la boucle | 76.2 | °C | GOOD
2026-07-13 18:10 | 304PI004 | Pression de la calandre | 2.03 | bar | GOOD
2026-07-13 18:10 | 304PIC005 | Vide de l’unité CAP | 58.92 | Torr | GOOD
2026-07-13 18:10 | 304LT203 | Niveau du bouilleur | 75.95 | % | GOOD
2026-07-13 18:10 | 304FT401 | Débit d’acide à 29 % | 56.09 | m³/h | GOOD
2026-07-13 18:10 | 304FT402 | Débit d’acide à 54 % | 26.91 | m³/h | GOOD
2026-07-13 18:10 | 304AI401 | Conductivité des condensats | 12.98 | µS/cm | GOOD
2026-07-13 18:10 | 304AI402 | pH des condensats | 7.21 | pH | GOOD
2026-07-13 18:20 | 304TI102 | Température de la boucle | 76.07 | °C | GOOD
2026-07-13 18:20 | 304PI004 | Pression de la calandre | 1.94 | bar | GOOD
2026-07-13 18:20 | 304PIC005 | Vide de l’unité CAP | 58.24 | Torr | GOOD
2026-07-13 18:20 | 304LT203 | Niveau du bouilleur | 75.8 | % | GOOD
2026-07-13 18:20 | 304FT401 | Débit d’acide à 29 % | 56.21 | m³/h | GOOD
2026-07-13 18:20 | 304FT402 | Débit d’acide à 54 % | 27.26 | m³/h | GOOD
2026-07-13 18:20 | 304AI401 | Conductivité des condensats | 12.76 | µS/cm | GOOD
2026-07-13 18:20 | 304AI402 | pH des condensats | 7.16 | pH | GOOD
2026-07-13 18:30 | 304TI102 | Température de la boucle | 76.18 | °C | GOOD
2026-07-13 18:30 | 304PI004 | Pression de la calandre | 1.95 | bar | GOOD
2026-07-13 18:30 | 304PIC005 | Vide de l’unité CAP | 58.49 | Torr | GOOD
2026-07-13 18:30 | 304LT203 | Niveau du bouilleur | 76.09 | % | GOOD
2026-07-13 18:30 | 304FT401 | Débit d’acide à 29 % | 56.21 | m³/h | GOOD
2026-07-13 18:30 | 304FT402 | Débit d’acide à 54 % | 26.95 | m³/h | GOOD
2026-07-13 18:30 | 304AI401 | Conductivité des condensats | 13.17 | µS/cm | GOOD
2026-07-13 18:30 | 304AI402 | pH des condensats | 7.15 | pH | GOOD
2026-07-13 18:40 | 304TI102 | Température de la boucle | 76.08 | °C | GOOD
2026-07-13 18:40 | 304PI004 | Pression de la calandre | 2.13 | bar | GOOD
2026-07-13 18:40 | 304PIC005 | Vide de l’unité CAP | 58.17 | Torr | GOOD
2026-07-13 18:40 | 304LT203 | Niveau du bouilleur | 75.97 | % | GOOD
2026-07-13 18:40 | 304FT401 | Débit d’acide à 29 % | 56.21 | m³/h | GOOD
2026-07-13 18:40 | 304FT402 | Débit d’acide à 54 % | 26.67 | m³/h | GOOD
2026-07-13 18:40 | 304AI401 | Conductivité des condensats | 12.87 | µS/cm | GOOD
2026-07-13 18:40 | 304AI402 | pH des condensats | 7.18 | pH | GOOD
2026-07-13 18:50 | 304TI102 | Température de la boucle | 76.11 | °C | GOOD
2026-07-13 18:50 | 304PI004 | Pression de la calandre | 2.02 | bar | GOOD
2026-07-13 18:50 | 304PIC005 | Vide de l’unité CAP | 58.29 | Torr | GOOD
2026-07-13 18:50 | 304LT203 | Niveau du bouilleur | 75.22 | % | GOOD
2026-07-13 18:50 | 304FT401 | Débit d’acide à 29 % | 56.15 | m³/h | GOOD
2026-07-13 18:50 | 304FT402 | Débit d’acide à 54 % | 26.88 | m³/h | GOOD
2026-07-13 18:50 | 304AI401 | Conductivité des condensats | 13.4 | µS/cm | GOOD
2026-07-13 18:50 | 304AI402 | pH des condensats | 7.17 | pH | GOOD
2026-07-13 19:00 | 304TI102 | Température de la boucle | 76.3 | °C | GOOD
2026-07-13 19:00 | 304PI004 | Pression de la calandre | 2.01 | bar | GOOD
2026-07-13 19:00 | 304PIC005 | Vide de l’unité CAP | 58.18 | Torr | GOOD
2026-07-13 19:00 | 304LT203 | Niveau du bouilleur | 76.06 | % | GOOD
2026-07-13 19:00 | 304FT401 | Débit d’acide à 29 % | 56.19 | m³/h | GOOD
2026-07-13 19:00 | 304FT402 | Débit d’acide à 54 % | 27.23 | m³/h | GOOD
2026-07-13 19:00 | 304AI401 | Conductivité des condensats | 12.4 | µS/cm | GOOD
2026-07-13 19:00 | 304AI402 | pH des condensats | 7.16 | pH | GOOD
2026-07-13 19:10 | 304TI102 | Température de la boucle | 75.83 | °C | GOOD
2026-07-13 19:10 | 304PI004 | Pression de la calandre | 2 | bar | GOOD
2026-07-13 19:10 | 304PIC005 | Vide de l’unité CAP | 58.54 | Torr | GOOD
2026-07-13 19:10 | 304LT203 | Niveau du bouilleur | 74.83 | % | GOOD
2026-07-13 19:10 | 304FT401 | Débit d’acide à 29 % | 56.07 | m³/h | GOOD
2026-07-13 19:10 | 304FT402 | Débit d’acide à 54 % | 27.26 | m³/h | GOOD
2026-07-13 19:10 | 304AI401 | Conductivité des condensats | 12.68 | µS/cm | GOOD
2026-07-13 19:10 | 304AI402 | pH des condensats | 7.18 | pH | GOOD
2026-07-13 19:20 | 304TI102 | Température de la boucle | 76.4 | °C | GOOD
2026-07-13 19:20 | 304PI004 | Pression de la calandre | 2.01 | bar | GOOD
2026-07-13 19:20 | 304PIC005 | Vide de l’unité CAP | 58.88 | Torr | GOOD
2026-07-13 19:20 | 304LT203 | Niveau du bouilleur | 75.61 | % | GOOD
2026-07-13 19:20 | 304FT401 | Débit d’acide à 29 % | 56.26 | m³/h | GOOD
2026-07-13 19:20 | 304FT402 | Débit d’acide à 54 % | 27 | m³/h | GOOD
2026-07-13 19:20 | 304AI401 | Conductivité des condensats | 12.83 | µS/cm | GOOD
2026-07-13 19:20 | 304AI402 | pH des condensats | 7.18 | pH | GOOD
2026-07-13 19:30 | 304TI102 | Température de la boucle | 76.22 | °C | GOOD
2026-07-13 19:30 | 304PI004 | Pression de la calandre | 2 | bar | GOOD
2026-07-13 19:30 | 304PIC005 | Vide de l’unité CAP | 58.66 | Torr | GOOD
2026-07-13 19:30 | 304LT203 | Niveau du bouilleur | 75.43 | % | GOOD
2026-07-13 19:30 | 304FT401 | Débit d’acide à 29 % | 56.34 | m³/h | GOOD
2026-07-13 19:30 | 304FT402 | Débit d’acide à 54 % | 27 | m³/h | GOOD
2026-07-13 19:30 | 304AI401 | Conductivité des condensats | 12.9 | µS/cm | GOOD
2026-07-13 19:30 | 304AI402 | pH des condensats | 7.16 | pH | GOOD
2026-07-13 19:40 | 304TI102 | Température de la boucle | 76.32 | °C | GOOD
2026-07-13 19:40 | 304PI004 | Pression de la calandre | 1.98 | bar | GOOD
2026-07-13 19:40 | 304PIC005 | Vide de l’unité CAP | 58.29 | Torr | GOOD
2026-07-13 19:40 | 304LT203 | Niveau du bouilleur | 76.55 | % | GOOD
2026-07-13 19:40 | 304FT401 | Débit d’acide à 29 % | 56.15 | m³/h | GOOD
2026-07-13 19:40 | 304FT402 | Débit d’acide à 54 % | 27.18 | m³/h | GOOD
2026-07-13 19:40 | 304AI401 | Conductivité des condensats | 12.97 | µS/cm | GOOD
2026-07-13 19:40 | 304AI402 | pH des condensats | 7.2 | pH | GOOD
2026-07-13 19:50 | 304TI102 | Température de la boucle | 76.47 | °C | GOOD
2026-07-13 19:50 | 304PI004 | Pression de la calandre | 2.05 | bar | GOOD
2026-07-13 19:50 | 304PIC005 | Vide de l’unité CAP | 57.97 | Torr | GOOD
2026-07-13 19:50 | 304LT203 | Niveau du bouilleur | 75.66 | % | GOOD
2026-07-13 19:50 | 304FT401 | Débit d’acide à 29 % | 56.31 | m³/h | GOOD
2026-07-13 19:50 | 304FT402 | Débit d’acide à 54 % | 26.84 | m³/h | GOOD
2026-07-13 19:50 | 304AI401 | Conductivité des condensats | 12.76 | µS/cm | GOOD
2026-07-13 19:50 | 304AI402 | pH des condensats | 7.18 | pH | GOOD
2026-07-13 20:00 | 304TI102 | Température de la boucle | 76.07 | °C | GOOD
2026-07-13 20:00 | 304PI004 | Pression de la calandre | 1.98 | bar | GOOD
2026-07-13 20:00 | 304PIC005 | Vide de l’unité CAP | 58.64 | Torr | GOOD
2026-07-13 20:00 | 304LT203 | Niveau du bouilleur | 76.2 | % | GOOD
2026-07-13 20:00 | 304FT401 | Débit d’acide à 29 % | 56.14 | m³/h | GOOD
2026-07-13 20:00 | 304FT402 | Débit d’acide à 54 % | 27.22 | m³/h | GOOD
2026-07-13 20:00 | 304AI401 | Conductivité des condensats | 13 | µS/cm | GOOD
2026-07-13 20:00 | 304AI402 | pH des condensats | 7.25 | pH | GOOD
2026-07-13 20:10 | 304TI102 | Température de la boucle | 76.47 | °C | GOOD
2026-07-13 20:10 | 304PI004 | Pression de la calandre | 1.97 | bar | GOOD
2026-07-13 20:10 | 304PIC005 | Vide de l’unité CAP | 59.36 | Torr | GOOD
2026-07-13 20:10 | 304LT203 | Niveau du bouilleur | 75.55 | % | GOOD
2026-07-13 20:10 | 304FT401 | Débit d’acide à 29 % | 56.12 | m³/h | GOOD
2026-07-13 20:10 | 304FT402 | Débit d’acide à 54 % | 26.97 | m³/h | GOOD
2026-07-13 20:10 | 304AI401 | Conductivité des condensats | 12.95 | µS/cm | GOOD
2026-07-13 20:10 | 304AI402 | pH des condensats | 7.17 | pH | GOOD
2026-07-13 20:20 | 304TI102 | Température de la boucle | 76.15 | °C | GOOD
2026-07-13 20:20 | 304PI004 | Pression de la calandre | 2.06 | bar | GOOD
2026-07-13 20:20 | 304PIC005 | Vide de l’unité CAP | 58.24 | Torr | GOOD
2026-07-13 20:20 | 304LT203 | Niveau du bouilleur | 75.91 | % | GOOD
2026-07-13 20:20 | 304FT401 | Débit d’acide à 29 % | 55.96 | m³/h | GOOD
2026-07-13 20:20 | 304FT402 | Débit d’acide à 54 % | 27.01 | m³/h | GOOD
2026-07-13 20:20 | 304AI401 | Conductivité des condensats | 12.99 | µS/cm | GOOD
2026-07-13 20:20 | 304AI402 | pH des condensats | 7.19 | pH | GOOD
2026-07-13 20:30 | 304TI102 | Température de la boucle | 76.45 | °C | GOOD
2026-07-13 20:30 | 304PI004 | Pression de la calandre | 2.11 | bar | GOOD
2026-07-13 20:30 | 304PIC005 | Vide de l’unité CAP | 58.73 | Torr | GOOD
2026-07-13 20:30 | 304LT203 | Niveau du bouilleur | 75.96 | % | GOOD
2026-07-13 20:30 | 304FT401 | Débit d’acide à 29 % | 56.55 | m³/h | GOOD
2026-07-13 20:30 | 304FT402 | Débit d’acide à 54 % | 27.4 | m³/h | GOOD
2026-07-13 20:30 | 304AI401 | Conductivité des condensats | 13.09 | µS/cm | GOOD
2026-07-13 20:30 | 304AI402 | pH des condensats | 7.21 | pH | GOOD
2026-07-13 20:40 | 304TI102 | Température de la boucle | 76 | °C | GOOD
2026-07-13 20:40 | 304PI004 | Pression de la calandre | 1.98 | bar | GOOD
2026-07-13 20:40 | 304PIC005 | Vide de l’unité CAP | 58.68 | Torr | GOOD
2026-07-13 20:40 | 304LT203 | Niveau du bouilleur | 76.53 | % | GOOD
2026-07-13 20:40 | 304FT401 | Débit d’acide à 29 % | 56.05 | m³/h | GOOD
2026-07-13 20:40 | 304FT402 | Débit d’acide à 54 % | 27.24 | m³/h | GOOD
2026-07-13 20:40 | 304AI401 | Conductivité des condensats | 12.98 | µS/cm | GOOD
2026-07-13 20:40 | 304AI402 | pH des condensats | 7.22 | pH | GOOD
2026-07-13 20:50 | 304TI102 | Température de la boucle | 76.44 | °C | GOOD
2026-07-13 20:50 | 304PI004 | Pression de la calandre | 2.03 | bar | GOOD
2026-07-13 20:50 | 304PIC005 | Vide de l’unité CAP | 58.64 | Torr | GOOD
2026-07-13 20:50 | 304LT203 | Niveau du bouilleur | 75.5 | % | GOOD
2026-07-13 20:50 | 304FT401 | Débit d’acide à 29 % | 56.59 | m³/h | GOOD
2026-07-13 20:50 | 304FT402 | Débit d’acide à 54 % | 27.21 | m³/h | GOOD
2026-07-13 20:50 | 304AI401 | Conductivité des condensats | 13.08 | µS/cm | GOOD
2026-07-13 20:50 | 304AI402 | pH des condensats | 7.23 | pH | GOOD
2026-07-13 21:00 | 304TI102 | Température de la boucle | 76.39 | °C | GOOD
2026-07-13 21:00 | 304PI004 | Pression de la calandre | 2.02 | bar | GOOD
2026-07-13 21:00 | 304PIC005 | Vide de l’unité CAP | 59.03 | Torr | GOOD
2026-07-13 21:00 | 304LT203 | Niveau du bouilleur | 76.27 | % | GOOD
2026-07-13 21:00 | 304FT401 | Débit d’acide à 29 % | 56.44 | m³/h | GOOD
2026-07-13 21:00 | 304FT402 | Débit d’acide à 54 % | 27.27 | m³/h | GOOD
2026-07-13 21:00 | 304AI401 | Conductivité des condensats | 12.59 | µS/cm | GOOD
2026-07-13 21:00 | 304AI402 | pH des condensats | 7.2 | pH | GOOD
2026-07-13 21:10 | 304TI102 | Température de la boucle | 76.33 | °C | GOOD
2026-07-13 21:10 | 304PI004 | Pression de la calandre | 2.1 | bar | GOOD
2026-07-13 21:10 | 304PIC005 | Vide de l’unité CAP | 58.82 | Torr | GOOD
2026-07-13 21:10 | 304LT203 | Niveau du bouilleur | 76.69 | % | GOOD
2026-07-13 21:10 | 304FT401 | Débit d’acide à 29 % | 56.03 | m³/h | GOOD
2026-07-13 21:10 | 304FT402 | Débit d’acide à 54 % | 27.3 | m³/h | GOOD
2026-07-13 21:10 | 304AI401 | Conductivité des condensats | 12.69 | µS/cm | GOOD
2026-07-13 21:10 | 304AI402 | pH des condensats | 7.18 | pH | GOOD
2026-07-13 21:20 | 304TI102 | Température de la boucle | 76.31 | °C | GOOD
2026-07-13 21:20 | 304PI004 | Pression de la calandre | 2.07 | bar | GOOD
2026-07-13 21:20 | 304PIC005 | Vide de l’unité CAP | 58.66 | Torr | GOOD
2026-07-13 21:20 | 304LT203 | Niveau du bouilleur | 74.94 | % | GOOD
2026-07-13 21:20 | 304FT401 | Débit d’acide à 29 % | 56.23 | m³/h | GOOD
2026-07-13 21:20 | 304FT402 | Débit d’acide à 54 % | 27.1 | m³/h | GOOD
2026-07-13 21:20 | 304AI401 | Conductivité des condensats | 13.37 | µS/cm | GOOD
2026-07-13 21:20 | 304AI402 | pH des condensats | 7.22 | pH | GOOD
2026-07-13 21:30 | 304TI102 | Température de la boucle | 76.33 | °C | GOOD
2026-07-13 21:30 | 304PI004 | Pression de la calandre | 2.1 | bar | GOOD
2026-07-13 21:30 | 304PIC005 | Vide de l’unité CAP | 59.54 | Torr | GOOD
2026-07-13 21:30 | 304LT203 | Niveau du bouilleur | 76.95 | % | GOOD
2026-07-13 21:30 | 304FT401 | Débit d’acide à 29 % | 56.29 | m³/h | GOOD
2026-07-13 21:30 | 304FT402 | Débit d’acide à 54 % | 26.88 | m³/h | GOOD
2026-07-13 21:30 | 304AI401 | Conductivité des condensats | 13.04 | µS/cm | GOOD
2026-07-13 21:30 | 304AI402 | pH des condensats | 7.24 | pH | GOOD
2026-07-13 21:40 | 304TI102 | Température de la boucle | 76.19 | °C | GOOD
2026-07-13 21:40 | 304PI004 | Pression de la calandre | 2.1 | bar | GOOD
2026-07-13 21:40 | 304PIC005 | Vide de l’unité CAP | 59.13 | Torr | GOOD
2026-07-13 21:40 | 304LT203 | Niveau du bouilleur | 75.65 | % | GOOD
2026-07-13 21:40 | 304FT401 | Débit d’acide à 29 % | 56.46 | m³/h | GOOD
2026-07-13 21:40 | 304FT402 | Débit d’acide à 54 % | 27.12 | m³/h | GOOD
2026-07-13 21:40 | 304AI401 | Conductivité des condensats | 12.89 | µS/cm | GOOD
2026-07-13 21:40 | 304AI402 | pH des condensats | 7.22 | pH | GOOD
2026-07-13 21:50 | 304TI102 | Température de la boucle | 76.17 | °C | GOOD
2026-07-13 21:50 | 304PI004 | Pression de la calandre | 2.1 | bar | GOOD
2026-07-13 21:50 | 304PIC005 | Vide de l’unité CAP | 59.45 | Torr | GOOD
2026-07-13 21:50 | 304LT203 | Niveau du bouilleur | 76.62 | % | GOOD
2026-07-13 21:50 | 304FT401 | Débit d’acide à 29 % | 56.52 | m³/h | GOOD
2026-07-13 21:50 | 304FT402 | Débit d’acide à 54 % | 27.41 | m³/h | GOOD
2026-07-13 21:50 | 304AI401 | Conductivité des condensats | 13.2 | µS/cm | GOOD
2026-07-13 21:50 | 304AI402 | pH des condensats | 7.21 | pH | GOOD
2026-07-13 22:00 | 304TI102 | Température de la boucle | 76.6 | °C | GOOD
2026-07-13 22:00 | 304PI004 | Pression de la calandre | 2.08 | bar | GOOD
2026-07-13 22:00 | 304PIC005 | Vide de l’unité CAP | 59.4 | Torr | GOOD
2026-07-13 22:00 | 304LT203 | Niveau du bouilleur | 76.4 | % | GOOD
2026-07-13 22:00 | 304FT401 | Débit d’acide à 29 % | 56.52 | m³/h | GOOD
2026-07-13 22:00 | 304FT402 | Débit d’acide à 54 % | 27.56 | m³/h | GOOD
2026-07-13 22:00 | 304AI401 | Conductivité des condensats | 13.31 | µS/cm | GOOD
2026-07-13 22:00 | 304AI402 | pH des condensats | 7.21 | pH | GOOD
2026-07-13 22:10 | 304TI102 | Température de la boucle | 76.53 | °C | GOOD
2026-07-13 22:10 | 304PI004 | Pression de la calandre | 2.07 | bar | GOOD
2026-07-13 22:10 | 304PIC005 | Vide de l’unité CAP | 59.23 | Torr | GOOD
2026-07-13 22:10 | 304LT203 | Niveau du bouilleur | 77 | % | GOOD
2026-07-13 22:10 | 304FT401 | Débit d’acide à 29 % | 56.36 | m³/h | GOOD
2026-07-13 22:10 | 304FT402 | Débit d’acide à 54 % | 27.71 | m³/h | GOOD
2026-07-13 22:10 | 304AI401 | Conductivité des condensats | 13.39 | µS/cm | GOOD
2026-07-13 22:10 | 304AI402 | pH des condensats | 7.24 | pH | GOOD
2026-07-13 22:20 | 304TI102 | Température de la boucle | 76.6 | °C | GOOD
2026-07-13 22:20 | 304PI004 | Pression de la calandre | 2.18 | bar | GOOD
2026-07-13 22:20 | 304PIC005 | Vide de l’unité CAP | 58.64 | Torr | GOOD
2026-07-13 22:20 | 304LT203 | Niveau du bouilleur | 77.36 | % | GOOD
2026-07-13 22:20 | 304FT401 | Débit d’acide à 29 % | 56.4 | m³/h | GOOD
2026-07-13 22:20 | 304FT402 | Débit d’acide à 54 % | 27.4 | m³/h | GOOD
2026-07-13 22:20 | 304AI401 | Conductivité des condensats | 13.01 | µS/cm | GOOD
2026-07-13 22:20 | 304AI402 | pH des condensats | 7.21 | pH | GOOD
2026-07-13 22:30 | 304TI102 | Température de la boucle | 76.65 | °C | GOOD
2026-07-13 22:30 | 304PI004 | Pression de la calandre | 2.05 | bar | GOOD
2026-07-13 22:30 | 304PIC005 | Vide de l’unité CAP | 58.37 | Torr | GOOD
2026-07-13 22:30 | 304LT203 | Niveau du bouilleur | 76.2 | % | GOOD
2026-07-13 22:30 | 304FT401 | Débit d’acide à 29 % | 56.16 | m³/h | GOOD
2026-07-13 22:30 | 304FT402 | Débit d’acide à 54 % | 27.01 | m³/h | GOOD
2026-07-13 22:30 | 304AI401 | Conductivité des condensats | 13.43 | µS/cm | GOOD
2026-07-13 22:30 | 304AI402 | pH des condensats | 7.21 | pH | GOOD
2026-07-13 22:40 | 304TI102 | Température de la boucle | 76.66 | °C | GOOD
2026-07-13 22:40 | 304PI004 | Pression de la calandre | 2.09 | bar | GOOD
2026-07-13 22:40 | 304PIC005 | Vide de l’unité CAP | 58.98 | Torr | GOOD
2026-07-13 22:40 | 304LT203 | Niveau du bouilleur | 77.35 | % | GOOD
2026-07-13 22:40 | 304FT401 | Débit d’acide à 29 % | 56.7 | m³/h | GOOD
2026-07-13 22:40 | 304FT402 | Débit d’acide à 54 % | 26.86 | m³/h | GOOD
2026-07-13 22:40 | 304AI401 | Conductivité des condensats | 13.4 | µS/cm | GOOD
2026-07-13 22:40 | 304AI402 | pH des condensats | 7.21 | pH | GOOD
2026-07-13 22:50 | 304TI102 | Température de la boucle | 76.62 | °C | GOOD
2026-07-13 22:50 | 304PI004 | Pression de la calandre | 2.19 | bar | GOOD
2026-07-13 22:50 | 304PIC005 | Vide de l’unité CAP | 59.68 | Torr | GOOD
2026-07-13 22:50 | 304LT203 | Niveau du bouilleur | 76.31 | % | GOOD
2026-07-13 22:50 | 304FT401 | Débit d’acide à 29 % | 56.4 | m³/h | GOOD
2026-07-13 22:50 | 304FT402 | Débit d’acide à 54 % | 27.45 | m³/h | GOOD
2026-07-13 22:50 | 304AI401 | Conductivité des condensats | 13.48 | µS/cm | GOOD
2026-07-13 22:50 | 304AI402 | pH des condensats | 7.28 | pH | GOOD
2026-07-13 23:00 | 304TI102 | Température de la boucle | 76.54 | °C | GOOD
2026-07-13 23:00 | 304PI004 | Pression de la calandre | 2.09 | bar | GOOD
2026-07-13 23:00 | 304PIC005 | Vide de l’unité CAP | 59.5 | Torr | GOOD
2026-07-13 23:00 | 304LT203 | Niveau du bouilleur | 77.15 | % | GOOD
2026-07-13 23:00 | 304FT401 | Débit d’acide à 29 % | 56.59 | m³/h | GOOD
2026-07-13 23:00 | 304FT402 | Débit d’acide à 54 % | 27.48 | m³/h | GOOD
2026-07-13 23:00 | 304AI401 | Conductivité des condensats | 13.56 | µS/cm | GOOD
2026-07-13 23:00 | 304AI402 | pH des condensats | 7.21 | pH | GOOD
2026-07-13 23:10 | 304TI102 | Température de la boucle | 76.87 | °C | GOOD
2026-07-13 23:10 | 304PI004 | Pression de la calandre | 2.11 | bar | GOOD
2026-07-13 23:10 | 304PIC005 | Vide de l’unité CAP | 59.55 | Torr | GOOD
2026-07-13 23:10 | 304LT203 | Niveau du bouilleur | 77.09 | % | GOOD
2026-07-13 23:10 | 304FT401 | Débit d’acide à 29 % | 56.25 | m³/h | GOOD
2026-07-13 23:10 | 304FT402 | Débit d’acide à 54 % | 27.32 | m³/h | GOOD
2026-07-13 23:10 | 304AI401 | Conductivité des condensats | 13.39 | µS/cm | GOOD
2026-07-13 23:10 | 304AI402 | pH des condensats | 7.22 | pH | GOOD
2026-07-13 23:20 | 304TI102 | Température de la boucle | 76.65 | °C | GOOD
2026-07-13 23:20 | 304PI004 | Pression de la calandre | 2.2 | bar | GOOD
2026-07-13 23:20 | 304PIC005 | Vide de l’unité CAP | 58.92 | Torr | GOOD
2026-07-13 23:20 | 304LT203 | Niveau du bouilleur | 77.4 | % | GOOD
2026-07-13 23:20 | 304FT401 | Débit d’acide à 29 % | 56.26 | m³/h | GOOD
2026-07-13 23:20 | 304FT402 | Débit d’acide à 54 % | 27.34 | m³/h | GOOD
2026-07-13 23:20 | 304AI401 | Conductivité des condensats | 13.16 | µS/cm | GOOD
2026-07-13 23:20 | 304AI402 | pH des condensats | 7.27 | pH | GOOD
2026-07-13 23:30 | 304TI102 | Température de la boucle | 76.81 | °C | GOOD
2026-07-13 23:30 | 304PI004 | Pression de la calandre | 2.04 | bar | GOOD
2026-07-13 23:30 | 304PIC005 | Vide de l’unité CAP | 58.99 | Torr | GOOD
2026-07-13 23:30 | 304LT203 | Niveau du bouilleur | 76.21 | % | GOOD
2026-07-13 23:30 | 304FT401 | Débit d’acide à 29 % | 56.48 | m³/h | GOOD
2026-07-13 23:30 | 304FT402 | Débit d’acide à 54 % | 27.32 | m³/h | GOOD
2026-07-13 23:30 | 304AI401 | Conductivité des condensats | 13.52 | µS/cm | GOOD
2026-07-13 23:30 | 304AI402 | pH des condensats | 7.21 | pH | GOOD
2026-07-13 23:40 | 304TI102 | Température de la boucle | 76.73 | °C | GOOD
2026-07-13 23:40 | 304PI004 | Pression de la calandre | 2.04 | bar | GOOD
2026-07-13 23:40 | 304PIC005 | Vide de l’unité CAP | 59.79 | Torr | GOOD
2026-07-13 23:40 | 304LT203 | Niveau du bouilleur | 77.48 | % | GOOD
2026-07-13 23:40 | 304FT401 | Débit d’acide à 29 % | 56.89 | m³/h | GOOD
2026-07-13 23:40 | 304FT402 | Débit d’acide à 54 % | 27.93 | m³/h | GOOD
2026-07-13 23:40 | 304AI401 | Conductivité des condensats | 13.22 | µS/cm | GOOD
2026-07-13 23:40 | 304AI402 | pH des condensats | 7.24 | pH | GOOD
2026-07-13 23:50 | 304TI102 | Température de la boucle | 76.64 | °C | GOOD
2026-07-13 23:50 | 304PI004 | Pression de la calandre | 2.12 | bar | GOOD
2026-07-13 23:50 | 304PIC005 | Vide de l’unité CAP | 59.19 | Torr | GOOD
2026-07-13 23:50 | 304LT203 | Niveau du bouilleur | 77.02 | % | GOOD
2026-07-13 23:50 | 304FT401 | Débit d’acide à 29 % | 56.77 | m³/h | GOOD
2026-07-13 23:50 | 304FT402 | Débit d’acide à 54 % | 27.21 | m³/h | GOOD
2026-07-13 23:50 | 304AI401 | Conductivité des condensats | 13.16 | µS/cm | GOOD
2026-07-13 23:50 | 304AI402 | pH des condensats | 7.24 | pH | GOOD
2026-07-14 | 304TI102 | Température de la boucle | 77.08 | °C | GOOD
2026-07-14 | 304PI004 | Pression de la calandre | 2.06 | bar | GOOD
2026-07-14 | 304PIC005 | Vide de l’unité CAP | 59.74 | Torr | GOOD
2026-07-14 | 304LT203 | Niveau du bouilleur | 77.25 | % | GOOD
2026-07-14 | 304FT401 | Débit d’acide à 29 % | 56.97 | m³/h | GOOD
2026-07-14 | 304FT402 | Débit d’acide à 54 % | 27.41 | m³/h | GOOD
2026-07-14 | 304AI401 | Conductivité des condensats | 13.79 | µS/cm | GOOD
2026-07-14 | 304AI402 | pH des condensats | 7.32 | pH | GOOD
2026-07-14 00:10 | 304TI102 | Température de la boucle | 76.86 | °C | GOOD
2026-07-14 00:10 | 304PI004 | Pression de la calandre | 2.11 | bar | GOOD
2026-07-14 00:10 | 304PIC005 | Vide de l’unité CAP | 58.81 | Torr | GOOD
2026-07-14 00:10 | 304LT203 | Niveau du bouilleur | 76.95 | % | GOOD
2026-07-14 00:10 | 304FT401 | Débit d’acide à 29 % | 57.05 | m³/h | GOOD
2026-07-14 00:10 | 304FT402 | Débit d’acide à 54 % | 27.88 | m³/h | GOOD
2026-07-14 00:10 | 304AI401 | Conductivité des condensats | 14.08 | µS/cm | GOOD
2026-07-14 00:10 | 304AI402 | pH des condensats | 7.28 | pH | GOOD
2026-07-14 00:20 | 304TI102 | Température de la boucle | 77 | °C | GOOD
2026-07-14 00:20 | 304PI004 | Pression de la calandre | 2.22 | bar | GOOD
2026-07-14 00:20 | 304PIC005 | Vide de l’unité CAP | 59.34 | Torr | GOOD
2026-07-14 00:20 | 304LT203 | Niveau du bouilleur | 77.71 | % | GOOD
2026-07-14 00:20 | 304FT401 | Débit d’acide à 29 % | 57.04 | m³/h | GOOD
2026-07-14 00:20 | 304FT402 | Débit d’acide à 54 % | 27.61 | m³/h | GOOD
2026-07-14 00:20 | 304AI401 | Conductivité des condensats | 13.87 | µS/cm | GOOD
2026-07-14 00:20 | 304AI402 | pH des condensats | 7.29 | pH | GOOD
2026-07-14 00:30 | 304TI102 | Température de la boucle | 76.34 | °C | GOOD
2026-07-14 00:30 | 304PI004 | Pression de la calandre | 2.11 | bar | GOOD
2026-07-14 00:30 | 304PIC005 | Vide de l’unité CAP | 59.82 | Torr | GOOD
2026-07-14 00:30 | 304LT203 | Niveau du bouilleur | 78.36 | % | GOOD
2026-07-14 00:30 | 304FT401 | Débit d’acide à 29 % | 56.74 | m³/h | GOOD
2026-07-14 00:30 | 304FT402 | Débit d’acide à 54 % | 28.11 | m³/h | GOOD
2026-07-14 00:30 | 304AI401 | Conductivité des condensats | 14.14 | µS/cm | GOOD
2026-07-14 00:30 | 304AI402 | pH des condensats | 7.26 | pH | GOOD
2026-07-14 00:40 | 304TI102 | Température de la boucle | 77.08 | °C | GOOD
2026-07-14 00:40 | 304PI004 | Pression de la calandre | 2.14 | bar | GOOD
2026-07-14 00:40 | 304PIC005 | Vide de l’unité CAP | 59.55 | Torr | GOOD
2026-07-14 00:40 | 304LT203 | Niveau du bouilleur | 77.12 | % | GOOD
2026-07-14 00:40 | 304FT401 | Débit d’acide à 29 % | 57.22 | m³/h | GOOD
2026-07-14 00:40 | 304FT402 | Débit d’acide à 54 % | 27.9 | m³/h | GOOD
2026-07-14 00:40 | 304AI401 | Conductivité des condensats | 13.85 | µS/cm | GOOD
2026-07-14 00:40 | 304AI402 | pH des condensats | 7.29 | pH | GOOD
2026-07-14 00:50 | 304TI102 | Température de la boucle | 76.82 | °C | GOOD
2026-07-14 00:50 | 304PI004 | Pression de la calandre | 2.22 | bar | GOOD
2026-07-14 00:50 | 304PIC005 | Vide de l’unité CAP | 59.32 | Torr | GOOD
2026-07-14 00:50 | 304LT203 | Niveau du bouilleur | 76.46 | % | GOOD
2026-07-14 00:50 | 304FT401 | Débit d’acide à 29 % | 57.1 | m³/h | GOOD
2026-07-14 00:50 | 304FT402 | Débit d’acide à 54 % | 27.73 | m³/h | GOOD
2026-07-14 00:50 | 304AI401 | Conductivité des condensats | 13.82 | µS/cm | GOOD
2026-07-14 00:50 | 304AI402 | pH des condensats | 7.29 | pH | GOOD
2026-07-14 01:00 | 304TI102 | Température de la boucle | 77.05 | °C | GOOD
2026-07-14 01:00 | 304PI004 | Pression de la calandre | 2.11 | bar | GOOD
2026-07-14 01:00 | 304PIC005 | Vide de l’unité CAP | 59.39 | Torr | GOOD
2026-07-14 01:00 | 304LT203 | Niveau du bouilleur | 78.35 | % | GOOD
2026-07-14 01:00 | 304FT401 | Débit d’acide à 29 % | 56.84 | m³/h | GOOD
2026-07-14 01:00 | 304FT402 | Débit d’acide à 54 % | 27.88 | m³/h | GOOD
2026-07-14 01:00 | 304AI401 | Conductivité des condensats | 13.86 | µS/cm | GOOD
2026-07-14 01:00 | 304AI402 | pH des condensats | 7.28 | pH | GOOD
2026-07-14 01:10 | 304TI102 | Température de la boucle | 76.75 | °C | GOOD
2026-07-14 01:10 | 304PI004 | Pression de la calandre | 2.17 | bar | GOOD
2026-07-14 01:10 | 304PIC005 | Vide de l’unité CAP | 59.66 | Torr | GOOD
2026-07-14 01:10 | 304LT203 | Niveau du bouilleur | 78.54 | % | GOOD
2026-07-14 01:10 | 304FT401 | Débit d’acide à 29 % | 57.07 | m³/h | GOOD
2026-07-14 01:10 | 304FT402 | Débit d’acide à 54 % | 27.87 | m³/h | GOOD
2026-07-14 01:10 | 304AI401 | Conductivité des condensats | 13.5 | µS/cm | GOOD
2026-07-14 01:10 | 304AI402 | pH des condensats | 7.28 | pH | GOOD
2026-07-14 01:20 | 304TI102 | Température de la boucle | 77.27 | °C | GOOD
2026-07-14 01:20 | 304PI004 | Pression de la calandre | 2.25 | bar | GOOD
2026-07-14 01:20 | 304PIC005 | Vide de l’unité CAP | 60.44 | Torr | GOOD
2026-07-14 01:20 | 304LT203 | Niveau du bouilleur | 77.36 | % | GOOD
2026-07-14 01:20 | 304FT401 | Débit d’acide à 29 % | 57.04 | m³/h | GOOD
2026-07-14 01:20 | 304FT402 | Débit d’acide à 54 % | 27.8 | m³/h | GOOD
2026-07-14 01:20 | 304AI401 | Conductivité des condensats | 13.67 | µS/cm | GOOD
2026-07-14 01:20 | 304AI402 | pH des condensats | 7.35 | pH | GOOD
2026-07-14 01:30 | 304TI102 | Température de la boucle | 77.27 | °C | GOOD
2026-07-14 01:30 | 304PI004 | Pression de la calandre | 2.26 | bar | GOOD
2026-07-14 01:30 | 304PIC005 | Vide de l’unité CAP | 60.09 | Torr | GOOD
2026-07-14 01:30 | 304LT203 | Niveau du bouilleur | 77.51 | % | GOOD
2026-07-14 01:30 | 304FT401 | Débit d’acide à 29 % | 57.15 | m³/h | GOOD
2026-07-14 01:30 | 304FT402 | Débit d’acide à 54 % | 28.23 | m³/h | GOOD
2026-07-14 01:30 | 304AI401 | Conductivité des condensats | 14.1 | µS/cm | GOOD
2026-07-14 01:30 | 304AI402 | pH des condensats | 7.25 | pH | GOOD
2026-07-14 01:40 | 304TI102 | Température de la boucle | 76.98 | °C | GOOD
2026-07-14 01:40 | 304PI004 | Pression de la calandre | 2.3 | bar | GOOD
2026-07-14 01:40 | 304PIC005 | Vide de l’unité CAP | 60.49 | Torr | GOOD
2026-07-14 01:40 | 304LT203 | Niveau du bouilleur | 77.3 | % | GOOD
2026-07-14 01:40 | 304FT401 | Débit d’acide à 29 % | 57.18 | m³/h | GOOD
2026-07-14 01:40 | 304FT402 | Débit d’acide à 54 % | 28.33 | m³/h | GOOD
2026-07-14 01:40 | 304AI401 | Conductivité des condensats | 14.46 | µS/cm | GOOD
2026-07-14 01:40 | 304AI402 | pH des condensats | 7.31 | pH | GOOD
2026-07-14 01:50 | 304TI102 | Température de la boucle | 76.82 | °C | GOOD
2026-07-14 01:50 | 304PI004 | Pression de la calandre | 2.21 | bar | GOOD
2026-07-14 01:50 | 304PIC005 | Vide de l’unité CAP | 60.42 | Torr | GOOD
2026-07-14 01:50 | 304LT203 | Niveau du bouilleur | 77.88 | % | GOOD
2026-07-14 01:50 | 304FT401 | Débit d’acide à 29 % | 57.14 | m³/h | GOOD
2026-07-14 01:50 | 304FT402 | Débit d’acide à 54 % | 28.05 | m³/h | GOOD
2026-07-14 01:50 | 304AI401 | Conductivité des condensats | 14.35 | µS/cm | GOOD
2026-07-14 01:50 | 304AI402 | pH des condensats | 7.31 | pH | GOOD
2026-07-14 02:00 | 304TI102 | Température de la boucle | 77.1 | °C | GOOD
2026-07-14 02:00 | 304PI004 | Pression de la calandre | 2.24 | bar | GOOD
2026-07-14 02:00 | 304PIC005 | Vide de l’unité CAP | 60.33 | Torr | GOOD
2026-07-14 02:00 | 304LT203 | Niveau du bouilleur | 78.93 | % | GOOD
2026-07-14 02:00 | 304FT401 | Débit d’acide à 29 % | 57.22 | m³/h | GOOD
2026-07-14 02:00 | 304FT402 | Débit d’acide à 54 % | 27.72 | m³/h | GOOD
2026-07-14 02:00 | 304AI401 | Conductivité des condensats | 14.76 | µS/cm | GOOD
2026-07-14 02:00 | 304AI402 | pH des condensats | 7.32 | pH | GOOD
2026-07-14 02:10 | 304TI102 | Température de la boucle | 77.06 | °C | GOOD
2026-07-14 02:10 | 304PI004 | Pression de la calandre | 2.24 | bar | GOOD
2026-07-14 02:10 | 304PIC005 | Vide de l’unité CAP | 60.11 | Torr | GOOD
2026-07-14 02:10 | 304LT203 | Niveau du bouilleur | 78.12 | % | GOOD
2026-07-14 02:10 | 304FT401 | Débit d’acide à 29 % | 57.04 | m³/h | GOOD
2026-07-14 02:10 | 304FT402 | Débit d’acide à 54 % | 28.04 | m³/h | GOOD
2026-07-14 02:10 | 304AI401 | Conductivité des condensats | 14.14 | µS/cm | GOOD
2026-07-14 02:10 | 304AI402 | pH des condensats | 7.31 | pH | GOOD
2026-07-14 02:20 | 304TI102 | Température de la boucle | 77.03 | °C | GOOD
2026-07-14 02:20 | 304PI004 | Pression de la calandre | 2.25 | bar | GOOD
2026-07-14 02:20 | 304PIC005 | Vide de l’unité CAP | 60.08 | Torr | GOOD
2026-07-14 02:20 | 304LT203 | Niveau du bouilleur | 78.1 | % | GOOD
2026-07-14 02:20 | 304FT401 | Débit d’acide à 29 % | 56.94 | m³/h | GOOD
2026-07-14 02:20 | 304FT402 | Débit d’acide à 54 % | 28.01 | m³/h | GOOD
2026-07-14 02:20 | 304AI401 | Conductivité des condensats | 14.05 | µS/cm | GOOD
2026-07-14 02:20 | 304AI402 | pH des condensats | 7.33 | pH | GOOD
2026-07-14 02:30 | 304TI102 | Température de la boucle | 77.12 | °C | GOOD
2026-07-14 02:30 | 304PI004 | Pression de la calandre | 2.2 | bar | GOOD
2026-07-14 02:30 | 304PIC005 | Vide de l’unité CAP | 60.27 | Torr | GOOD
2026-07-14 02:30 | 304LT203 | Niveau du bouilleur | 78.52 | % | GOOD
2026-07-14 02:30 | 304FT401 | Débit d’acide à 29 % | 56.93 | m³/h | GOOD
2026-07-14 02:30 | 304FT402 | Débit d’acide à 54 % | 28.15 | m³/h | GOOD
2026-07-14 02:30 | 304AI401 | Conductivité des condensats | 14.18 | µS/cm | GOOD
2026-07-14 02:30 | 304AI402 | pH des condensats | 7.34 | pH | GOOD
2026-07-14 02:40 | 304TI102 | Température de la boucle | 77.11 | °C | GOOD
2026-07-14 02:40 | 304PI004 | Pression de la calandre | 2.19 | bar | GOOD
2026-07-14 02:40 | 304PIC005 | Vide de l’unité CAP | 60.55 | Torr | GOOD
2026-07-14 02:40 | 304LT203 | Niveau du bouilleur | 78.9 | % | GOOD
2026-07-14 02:40 | 304FT401 | Débit d’acide à 29 % | 57.32 | m³/h | GOOD
2026-07-14 02:40 | 304FT402 | Débit d’acide à 54 % | 27.93 | m³/h | GOOD
2026-07-14 02:40 | 304AI401 | Conductivité des condensats | 14.03 | µS/cm | GOOD
2026-07-14 02:40 | 304AI402 | pH des condensats | 7.31 | pH | GOOD
2026-07-14 02:50 | 304TI102 | Température de la boucle | 77.1 | °C | GOOD
2026-07-14 02:50 | 304PI004 | Pression de la calandre | 2.24 | bar | GOOD
2026-07-14 02:50 | 304PIC005 | Vide de l’unité CAP | 60.75 | Torr | GOOD
2026-07-14 02:50 | 304LT203 | Niveau du bouilleur | 77.91 | % | GOOD
2026-07-14 02:50 | 304FT401 | Débit d’acide à 29 % | 57.35 | m³/h | GOOD
2026-07-14 02:50 | 304FT402 | Débit d’acide à 54 % | 27.76 | m³/h | GOOD
2026-07-14 02:50 | 304AI401 | Conductivité des condensats | 14.94 | µS/cm | GOOD
2026-07-14 02:50 | 304AI402 | pH des condensats | 7.29 | pH | GOOD
2026-07-14 03:00 | 304TI102 | Température de la boucle | 76.81 | °C | GOOD
2026-07-14 03:00 | 304PI004 | Pression de la calandre | 2.21 | bar | GOOD
2026-07-14 03:00 | 304PIC005 | Vide de l’unité CAP | 60.96 | Torr | GOOD
2026-07-14 03:00 | 304LT203 | Niveau du bouilleur | 78.96 | % | GOOD
2026-07-14 03:00 | 304FT401 | Débit d’acide à 29 % | 57.6 | m³/h | GOOD
2026-07-14 03:00 | 304FT402 | Débit d’acide à 54 % | 28.28 | m³/h | GOOD
2026-07-14 03:00 | 304AI401 | Conductivité des condensats | 14.19 | µS/cm | GOOD
2026-07-14 03:00 | 304AI402 | pH des condensats | 7.31 | pH | GOOD
2026-07-14 03:10 | 304TI102 | Température de la boucle | 77.33 | °C | GOOD
2026-07-14 03:10 | 304PI004 | Pression de la calandre | 2.25 | bar | GOOD
2026-07-14 03:10 | 304PIC005 | Vide de l’unité CAP | 60.27 | Torr | GOOD
2026-07-14 03:10 | 304LT203 | Niveau du bouilleur | 78.7 | % | GOOD
2026-07-14 03:10 | 304FT401 | Débit d’acide à 29 % | 57.48 | m³/h | GOOD
2026-07-14 03:10 | 304FT402 | Débit d’acide à 54 % | 28.6 | m³/h | GOOD
2026-07-14 03:10 | 304AI401 | Conductivité des condensats | 13.92 | µS/cm | GOOD
2026-07-14 03:10 | 304AI402 | pH des condensats | 7.38 | pH | GOOD
2026-07-14 03:20 | 304TI102 | Température de la boucle | 77.34 | °C | GOOD
2026-07-14 03:20 | 304PI004 | Pression de la calandre | 2.35 | bar | GOOD
2026-07-14 03:20 | 304PIC005 | Vide de l’unité CAP | 60.12 | Torr | GOOD
2026-07-14 03:20 | 304LT203 | Niveau du bouilleur | 79.03 | % | GOOD
2026-07-14 03:20 | 304FT401 | Débit d’acide à 29 % | 57.4 | m³/h | GOOD
2026-07-14 03:20 | 304FT402 | Débit d’acide à 54 % | 28.14 | m³/h | GOOD
2026-07-14 03:20 | 304AI401 | Conductivité des condensats | 14.59 | µS/cm | GOOD
2026-07-14 03:20 | 304AI402 | pH des condensats | 7.42 | pH | GOOD
2026-07-14 03:30 | 304TI102 | Température de la boucle | 77.47 | °C | GOOD
2026-07-14 03:30 | 304PI004 | Pression de la calandre | 2.22 | bar | GOOD
2026-07-14 03:30 | 304PIC005 | Vide de l’unité CAP | 60.67 | Torr | GOOD
2026-07-14 03:30 | 304LT203 | Niveau du bouilleur | 78.88 | % | GOOD
2026-07-14 03:30 | 304FT401 | Débit d’acide à 29 % | 57.14 | m³/h | GOOD
2026-07-14 03:30 | 304FT402 | Débit d’acide à 54 % | 28.37 | m³/h | GOOD
2026-07-14 03:30 | 304AI401 | Conductivité des condensats | 13.92 | µS/cm | GOOD
2026-07-14 03:30 | 304AI402 | pH des condensats | 7.36 | pH | GOOD
2026-07-14 03:40 | 304TI102 | Température de la boucle | 77.41 | °C | GOOD
2026-07-14 03:40 | 304PI004 | Pression de la calandre | 2.26 | bar | GOOD
2026-07-14 03:40 | 304PIC005 | Vide de l’unité CAP | 60.07 | Torr | GOOD
2026-07-14 03:40 | 304LT203 | Niveau du bouilleur | 78.9 | % | GOOD
2026-07-14 03:40 | 304FT401 | Débit d’acide à 29 % | 57.42 | m³/h | GOOD
2026-07-14 03:40 | 304FT402 | Débit d’acide à 54 % | 28.26 | m³/h | GOOD
2026-07-14 03:40 | 304AI401 | Conductivité des condensats | 14.49 | µS/cm | GOOD
2026-07-14 03:40 | 304AI402 | pH des condensats | 7.37 | pH | GOOD
2026-07-14 03:50 | 304TI102 | Température de la boucle | 77.44 | °C | GOOD
2026-07-14 03:50 | 304PI004 | Pression de la calandre | 2.23 | bar | GOOD
2026-07-14 03:50 | 304PIC005 | Vide de l’unité CAP | 60.37 | Torr | GOOD
2026-07-14 03:50 | 304LT203 | Niveau du bouilleur | 79.48 | % | GOOD
2026-07-14 03:50 | 304FT401 | Débit d’acide à 29 % | 57.24 | m³/h | GOOD
2026-07-14 03:50 | 304FT402 | Débit d’acide à 54 % | 28.17 | m³/h | GOOD
2026-07-14 03:50 | 304AI401 | Conductivité des condensats | 14.33 | µS/cm | GOOD
2026-07-14 03:50 | 304AI402 | pH des condensats | 7.34 | pH | GOOD
2026-07-14 04:00 | 304TI102 | Température de la boucle | 77.38 | °C | GOOD
2026-07-14 04:00 | 304PI004 | Pression de la calandre | 2.24 | bar | GOOD
2026-07-14 04:00 | 304PIC005 | Vide de l’unité CAP | 61.2 | Torr | GOOD
2026-07-14 04:00 | 304LT203 | Niveau du bouilleur | 79.11 | % | GOOD
2026-07-14 04:00 | 304FT401 | Débit d’acide à 29 % | 57.14 | m³/h | GOOD
2026-07-14 04:00 | 304FT402 | Débit d’acide à 54 % | 28.39 | m³/h | GOOD
2026-07-14 04:00 | 304AI401 | Conductivité des condensats | 14.7 | µS/cm | GOOD
2026-07-14 04:00 | 304AI402 | pH des condensats | 7.35 | pH | GOOD
2026-07-14 04:10 | 304TI102 | Température de la boucle | 77.15 | °C | GOOD
2026-07-14 04:10 | 304PI004 | Pression de la calandre | 2.2 | bar | GOOD
2026-07-14 04:10 | 304PIC005 | Vide de l’unité CAP | 60.23 | Torr | GOOD
2026-07-14 04:10 | 304LT203 | Niveau du bouilleur | 79.28 | % | GOOD
2026-07-14 04:10 | 304FT401 | Débit d’acide à 29 % | 57.63 | m³/h | GOOD
2026-07-14 04:10 | 304FT402 | Débit d’acide à 54 % | 28.13 | m³/h | GOOD
2026-07-14 04:10 | 304AI401 | Conductivité des condensats | 14.42 | µS/cm | GOOD
2026-07-14 04:10 | 304AI402 | pH des condensats | 7.31 | pH | GOOD
2026-07-14 04:20 | 304TI102 | Température de la boucle | 76.9 | °C | GOOD
2026-07-14 04:20 | 304PI004 | Pression de la calandre | 2.27 | bar | GOOD
2026-07-14 04:20 | 304PIC005 | Vide de l’unité CAP | 61.21 | Torr | GOOD
2026-07-14 04:20 | 304LT203 | Niveau du bouilleur | 79.37 | % | GOOD
2026-07-14 04:20 | 304FT401 | Débit d’acide à 29 % | 57.06 | m³/h | GOOD
2026-07-14 04:20 | 304FT402 | Débit d’acide à 54 % | 28 | m³/h | GOOD
2026-07-14 04:20 | 304AI401 | Conductivité des condensats | 14.74 | µS/cm | GOOD
2026-07-14 04:20 | 304AI402 | pH des condensats | 7.32 | pH | GOOD
2026-07-14 04:30 | 304TI102 | Température de la boucle | 77.35 | °C | GOOD
2026-07-14 04:30 | 304PI004 | Pression de la calandre | 2.26 | bar | GOOD
2026-07-14 04:30 | 304PIC005 | Vide de l’unité CAP | 60.78 | Torr | GOOD
2026-07-14 04:30 | 304LT203 | Niveau du bouilleur | 79.55 | % | GOOD
2026-07-14 04:30 | 304FT401 | Débit d’acide à 29 % | 57.41 | m³/h | GOOD
2026-07-14 04:30 | 304FT402 | Débit d’acide à 54 % | 28.33 | m³/h | GOOD
2026-07-14 04:30 | 304AI401 | Conductivité des condensats | 14.05 | µS/cm | GOOD
2026-07-14 04:30 | 304AI402 | pH des condensats | 7.33 | pH | GOOD
2026-07-14 04:40 | 304TI102 | Température de la boucle | 77.03 | °C | GOOD
2026-07-14 04:40 | 304PI004 | Pression de la calandre | 2.28 | bar | GOOD
2026-07-14 04:40 | 304PIC005 | Vide de l’unité CAP | 60.44 | Torr | GOOD
2026-07-14 04:40 | 304LT203 | Niveau du bouilleur | 78.72 | % | GOOD
2026-07-14 04:40 | 304FT401 | Débit d’acide à 29 % | 57.01 | m³/h | GOOD
2026-07-14 04:40 | 304FT402 | Débit d’acide à 54 % | 28.55 | m³/h | GOOD
2026-07-14 04:40 | 304AI401 | Conductivité des condensats | 14.72 | µS/cm | GOOD
2026-07-14 04:40 | 304AI402 | pH des condensats | 7.32 | pH | GOOD
2026-07-14 04:50 | 304TI102 | Température de la boucle | 77.58 | °C | GOOD
2026-07-14 04:50 | 304PI004 | Pression de la calandre | 2.22 | bar | GOOD
2026-07-14 04:50 | 304PIC005 | Vide de l’unité CAP | 60.9 | Torr | GOOD
2026-07-14 04:50 | 304LT203 | Niveau du bouilleur | 79.72 | % | GOOD
2026-07-14 04:50 | 304FT401 | Débit d’acide à 29 % | 57.3 | m³/h | GOOD
2026-07-14 04:50 | 304FT402 | Débit d’acide à 54 % | 28.42 | m³/h | GOOD
2026-07-14 04:50 | 304AI401 | Conductivité des condensats | 14.55 | µS/cm | GOOD
2026-07-14 04:50 | 304AI402 | pH des condensats | 7.39 | pH | GOOD
2026-07-14 05:00 | 304TI102 | Température de la boucle | 77.37 | °C | GOOD
2026-07-14 05:00 | 304PI004 | Pression de la calandre | 2.28 | bar | GOOD
2026-07-14 05:00 | 304PIC005 | Vide de l’unité CAP | 60.78 | Torr | GOOD
2026-07-14 05:00 | 304LT203 | Niveau du bouilleur | 78.31 | % | GOOD
2026-07-14 05:00 | 304FT401 | Débit d’acide à 29 % | 57.29 | m³/h | GOOD
2026-07-14 05:00 | 304FT402 | Débit d’acide à 54 % | 28.16 | m³/h | GOOD
2026-07-14 05:00 | 304AI401 | Conductivité des condensats | 14.14 | µS/cm | GOOD
2026-07-14 05:00 | 304AI402 | pH des condensats | 7.27 | pH | GOOD
2026-07-14 05:10 | 304TI102 | Température de la boucle | 77.07 | °C | GOOD
2026-07-14 05:10 | 304PI004 | Pression de la calandre | 2.31 | bar | GOOD
2026-07-14 05:10 | 304PIC005 | Vide de l’unité CAP | 59.99 | Torr | GOOD
2026-07-14 05:10 | 304LT203 | Niveau du bouilleur | 79.76 | % | GOOD
2026-07-14 05:10 | 304FT401 | Débit d’acide à 29 % | 57.35 | m³/h | GOOD
2026-07-14 05:10 | 304FT402 | Débit d’acide à 54 % | 28.61 | m³/h | GOOD
2026-07-14 05:10 | 304AI401 | Conductivité des condensats | 14.54 | µS/cm | GOOD
2026-07-14 05:10 | 304AI402 | pH des condensats | 7.34 | pH | GOOD
2026-07-14 05:20 | 304TI102 | Température de la boucle | 77.39 | °C | GOOD
2026-07-14 05:20 | 304PI004 | Pression de la calandre | 2.25 | bar | GOOD
2026-07-14 05:20 | 304PIC005 | Vide de l’unité CAP | 61.14 | Torr | GOOD
2026-07-14 05:20 | 304LT203 | Niveau du bouilleur | 79.05 | % | GOOD
2026-07-14 05:20 | 304FT401 | Débit d’acide à 29 % | 57.63 | m³/h | GOOD
2026-07-14 05:20 | 304FT402 | Débit d’acide à 54 % | 28.6 | m³/h | GOOD
2026-07-14 05:20 | 304AI401 | Conductivité des condensats | 14.68 | µS/cm | GOOD
2026-07-14 05:20 | 304AI402 | pH des condensats | 7.39 | pH | GOOD
2026-07-14 05:30 | 304TI102 | Température de la boucle | 77.3 | °C | GOOD
2026-07-14 05:30 | 304PI004 | Pression de la calandre | 2.31 | bar | GOOD
2026-07-14 05:30 | 304PIC005 | Vide de l’unité CAP | 61.24 | Torr | GOOD
2026-07-14 05:30 | 304LT203 | Niveau du bouilleur | 79.01 | % | GOOD
2026-07-14 05:30 | 304FT401 | Débit d’acide à 29 % | 57.32 | m³/h | GOOD
2026-07-14 05:30 | 304FT402 | Débit d’acide à 54 % | 28.37 | m³/h | GOOD
2026-07-14 05:30 | 304AI401 | Conductivité des condensats | 14.11 | µS/cm | GOOD
2026-07-14 05:30 | 304AI402 | pH des condensats | 7.42 | pH | GOOD
2026-07-14 05:40 | 304TI102 | Température de la boucle | 77.61 | °C | GOOD
2026-07-14 05:40 | 304PI004 | Pression de la calandre | 2.26 | bar | GOOD
2026-07-14 05:40 | 304PIC005 | Vide de l’unité CAP | 60.53 | Torr | GOOD
2026-07-14 05:40 | 304LT203 | Niveau du bouilleur | 79.23 | % | GOOD
2026-07-14 05:40 | 304FT401 | Débit d’acide à 29 % | 57.58 | m³/h | GOOD
2026-07-14 05:40 | 304FT402 | Débit d’acide à 54 % | 28.54 | m³/h | GOOD
2026-07-14 05:40 | 304AI401 | Conductivité des condensats | 14.63 | µS/cm | GOOD
2026-07-14 05:40 | 304AI402 | pH des condensats | 7.35 | pH | GOOD
2026-07-14 05:50 | 304TI102 | Température de la boucle | 77.21 | °C | GOOD
2026-07-14 05:50 | 304PI004 | Pression de la calandre | 2.27 | bar | GOOD
2026-07-14 05:50 | 304PIC005 | Vide de l’unité CAP | 60.39 | Torr | GOOD
2026-07-14 05:50 | 304LT203 | Niveau du bouilleur | 79.42 | % | GOOD
2026-07-14 05:50 | 304FT401 | Débit d’acide à 29 % | 57.3 | m³/h | GOOD
2026-07-14 05:50 | 304FT402 | Débit d’acide à 54 % | 28.37 | m³/h | GOOD
2026-07-14 05:50 | 304AI401 | Conductivité des condensats | 14.14 | µS/cm | GOOD
2026-07-14 05:50 | 304AI402 | pH des condensats | 7.33 | pH | GOOD
2026-07-14 06:00 | 304TI102 | Température de la boucle | 77.33 | °C | GOOD
2026-07-14 06:00 | 304PI004 | Pression de la calandre | 2.34 | bar | GOOD
2026-07-14 06:00 | 304PIC005 | Vide de l’unité CAP | 60.48 | Torr | GOOD
2026-07-14 06:00 | 304LT203 | Niveau du bouilleur | 78.78 | % | GOOD
2026-07-14 06:00 | 304FT401 | Débit d’acide à 29 % | 57.31 | m³/h | GOOD
2026-07-14 06:00 | 304FT402 | Débit d’acide à 54 % | 28.39 | m³/h | GOOD
2026-07-14 06:00 | 304AI401 | Conductivité des condensats | 14.84 | µS/cm | GOOD
2026-07-14 06:00 | 304AI402 | pH des condensats | 7.4 | pH | GOOD
2026-07-14 06:10 | 304TI102 | Température de la boucle | 77.51 | °C | GOOD
2026-07-14 06:10 | 304PI004 | Pression de la calandre | 2.3 | bar | GOOD
2026-07-14 06:10 | 304PIC005 | Vide de l’unité CAP | 61.19 | Torr | GOOD
2026-07-14 06:10 | 304LT203 | Niveau du bouilleur | 79.22 | % | GOOD
2026-07-14 06:10 | 304FT401 | Débit d’acide à 29 % | 57.31 | m³/h | GOOD
2026-07-14 06:10 | 304FT402 | Débit d’acide à 54 % | 28.09 | m³/h | GOOD
2026-07-14 06:10 | 304AI401 | Conductivité des condensats | 13.82 | µS/cm | GOOD
2026-07-14 06:10 | 304AI402 | pH des condensats | 7.33 | pH | GOOD
2026-07-14 06:20 | 304TI102 | Température de la boucle | 77.13 | °C | GOOD
2026-07-14 06:20 | 304PI004 | Pression de la calandre | 2.25 | bar | GOOD
2026-07-14 06:20 | 304PIC005 | Vide de l’unité CAP | 60.41 | Torr | GOOD
2026-07-14 06:20 | 304LT203 | Niveau du bouilleur | 79.04 | % | GOOD
2026-07-14 06:20 | 304FT401 | Débit d’acide à 29 % | 57.6 | m³/h | GOOD
2026-07-14 06:20 | 304FT402 | Débit d’acide à 54 % | 28.73 | m³/h | GOOD
2026-07-14 06:20 | 304AI401 | Conductivité des condensats | 14.3 | µS/cm | GOOD
2026-07-14 06:20 | 304AI402 | pH des condensats | 7.39 | pH | GOOD
2026-07-14 06:30 | 304TI102 | Température de la boucle | 77.1 | °C | GOOD
2026-07-14 06:30 | 304PI004 | Pression de la calandre | 2.28 | bar | GOOD
2026-07-14 06:30 | 304PIC005 | Vide de l’unité CAP | 60.52 | Torr | GOOD
2026-07-14 06:30 | 304LT203 | Niveau du bouilleur | 78.7 | % | GOOD
2026-07-14 06:30 | 304FT401 | Débit d’acide à 29 % | 57.12 | m³/h | GOOD
2026-07-14 06:30 | 304FT402 | Débit d’acide à 54 % | 28.48 | m³/h | GOOD
2026-07-14 06:30 | 304AI401 | Conductivité des condensats | 14.05 | µS/cm | GOOD
2026-07-14 06:30 | 304AI402 | pH des condensats | 7.37 | pH | GOOD
2026-07-14 06:40 | 304TI102 | Température de la boucle | 77.58 | °C | GOOD
2026-07-14 06:40 | 304PI004 | Pression de la calandre | 2.25 | bar | GOOD
2026-07-14 06:40 | 304PIC005 | Vide de l’unité CAP | 60.38 | Torr | GOOD
2026-07-14 06:40 | 304LT203 | Niveau du bouilleur | 79.22 | % | GOOD
2026-07-14 06:40 | 304FT401 | Débit d’acide à 29 % | 57.5 | m³/h | GOOD
2026-07-14 06:40 | 304FT402 | Débit d’acide à 54 % | 28.81 | m³/h | GOOD
2026-07-14 06:40 | 304AI401 | Conductivité des condensats | 14.3 | µS/cm | GOOD
2026-07-14 06:40 | 304AI402 | pH des condensats | 7.37 | pH | GOOD
2026-07-14 06:50 | 304TI102 | Température de la boucle | 77.44 | °C | GOOD
2026-07-14 06:50 | 304PI004 | Pression de la calandre | 2.36 | bar | GOOD
2026-07-14 06:50 | 304PIC005 | Vide de l’unité CAP | 60.64 | Torr | GOOD
2026-07-14 06:50 | 304LT203 | Niveau du bouilleur | 78.92 | % | GOOD
2026-07-14 06:50 | 304FT401 | Débit d’acide à 29 % | 57.22 | m³/h | GOOD
2026-07-14 06:50 | 304FT402 | Débit d’acide à 54 % | 28.27 | m³/h | GOOD
2026-07-14 06:50 | 304AI401 | Conductivité des condensats | 14.64 | µS/cm | GOOD
2026-07-14 06:50 | 304AI402 | pH des condensats | 7.28 | pH | GOOD
2026-07-14 07:00 | 304TI102 | Température de la boucle | 77.57 | °C | GOOD
2026-07-14 07:00 | 304PI004 | Pression de la calandre | 2.31 | bar | GOOD
2026-07-14 07:00 | 304PIC005 | Vide de l’unité CAP | 61.09 | Torr | GOOD
2026-07-14 07:00 | 304LT203 | Niveau du bouilleur | 78.9 | % | GOOD
2026-07-14 07:00 | 304FT401 | Débit d’acide à 29 % | 57.15 | m³/h | GOOD
2026-07-14 07:00 | 304FT402 | Débit d’acide à 54 % | 28.34 | m³/h | GOOD
2026-07-14 07:00 | 304AI401 | Conductivité des condensats | 14.73 | µS/cm | GOOD
2026-07-14 07:00 | 304AI402 | pH des condensats | 7.38 | pH | GOOD
2026-07-14 07:10 | 304TI102 | Température de la boucle | 77.51 | °C | GOOD
2026-07-14 07:10 | 304PI004 | Pression de la calandre | 2.26 | bar | GOOD
2026-07-14 07:10 | 304PIC005 | Vide de l’unité CAP | 60.62 | Torr | GOOD
2026-07-14 07:10 | 304LT203 | Niveau du bouilleur | 78.68 | % | GOOD
2026-07-14 07:10 | 304FT401 | Débit d’acide à 29 % | 57.4 | m³/h | GOOD
2026-07-14 07:10 | 304FT402 | Débit d’acide à 54 % | 28.21 | m³/h | GOOD
2026-07-14 07:10 | 304AI401 | Conductivité des condensats | 14.21 | µS/cm | GOOD
2026-07-14 07:10 | 304AI402 | pH des condensats | 7.33 | pH | GOOD
2026-07-14 07:20 | 304TI102 | Température de la boucle | 77.32 | °C | GOOD
2026-07-14 07:20 | 304PI004 | Pression de la calandre | 2.2 | bar | GOOD
2026-07-14 07:20 | 304PIC005 | Vide de l’unité CAP | 60.11 | Torr | GOOD
2026-07-14 07:20 | 304LT203 | Niveau du bouilleur | 78.8 | % | GOOD
2026-07-14 07:20 | 304FT401 | Débit d’acide à 29 % | 57.57 | m³/h | GOOD
2026-07-14 07:20 | 304FT402 | Débit d’acide à 54 % | 28.37 | m³/h | GOOD
2026-07-14 07:20 | 304AI401 | Conductivité des condensats | 14.28 | µS/cm | GOOD
2026-07-14 07:20 | 304AI402 | pH des condensats | 7.3 | pH | GOOD
2026-07-14 07:30 | 304TI102 | Température de la boucle | 77.12 | °C | GOOD
2026-07-14 07:30 | 304PI004 | Pression de la calandre | 2.33 | bar | GOOD
2026-07-14 07:30 | 304PIC005 | Vide de l’unité CAP | 61.02 | Torr | GOOD
2026-07-14 07:30 | 304LT203 | Niveau du bouilleur | 78.4 | % | GOOD
2026-07-14 07:30 | 304FT401 | Débit d’acide à 29 % | 57.51 | m³/h | GOOD
2026-07-14 07:30 | 304FT402 | Débit d’acide à 54 % | 28.09 | m³/h | GOOD
2026-07-14 07:30 | 304AI401 | Conductivité des condensats | 14.13 | µS/cm | GOOD
2026-07-14 07:30 | 304AI402 | pH des condensats | 7.37 | pH | GOOD
2026-07-14 07:40 | 304TI102 | Température de la boucle | 77.21 | °C | GOOD
2026-07-14 07:40 | 304PI004 | Pression de la calandre | 2.32 | bar | GOOD
2026-07-14 07:40 | 304PIC005 | Vide de l’unité CAP | 61.13 | Torr | GOOD
2026-07-14 07:40 | 304LT203 | Niveau du bouilleur | 79.1 | % | GOOD
2026-07-14 07:40 | 304FT401 | Débit d’acide à 29 % | 57.48 | m³/h | GOOD
2026-07-14 07:40 | 304FT402 | Débit d’acide à 54 % | 28.75 | m³/h | GOOD
2026-07-14 07:40 | 304AI401 | Conductivité des condensats | 14.66 | µS/cm | GOOD
2026-07-14 07:40 | 304AI402 | pH des condensats | 7.39 | pH | GOOD
2026-07-14 07:50 | 304TI102 | Température de la boucle | 77.38 | °C | GOOD
2026-07-14 07:50 | 304PI004 | Pression de la calandre | 2.24 | bar | GOOD
2026-07-14 07:50 | 304PIC005 | Vide de l’unité CAP | 60.77 | Torr | GOOD
2026-07-14 07:50 | 304LT203 | Niveau du bouilleur | 79.48 | % | GOOD
2026-07-14 07:50 | 304FT401 | Débit d’acide à 29 % | 57.11 | m³/h | GOOD
2026-07-14 07:50 | 304FT402 | Débit d’acide à 54 % | 28.38 | m³/h | GOOD
2026-07-14 07:50 | 304AI401 | Conductivité des condensats | 14.76 | µS/cm | GOOD
2026-07-14 07:50 | 304AI402 | pH des condensats | 7.38 | pH | GOOD
2026-07-14 08:00 | 304TI102 | Température de la boucle | 77.19 | °C | GOOD
2026-07-14 08:00 | 304PI004 | Pression de la calandre | 2.25 | bar | GOOD
2026-07-14 08:00 | 304PIC005 | Vide de l’unité CAP | 60.58 | Torr | GOOD
2026-07-14 08:00 | 304LT203 | Niveau du bouilleur | 80.17 | % | GOOD
2026-07-14 08:00 | 304FT401 | Débit d’acide à 29 % | 57.15 | m³/h | GOOD
2026-07-14 08:00 | 304FT402 | Débit d’acide à 54 % | 27.99 | m³/h | GOOD
2026-07-14 08:00 | 304AI401 | Conductivité des condensats | 14.69 | µS/cm | GOOD
2026-07-14 08:00 | 304AI402 | pH des condensats | 7.3 | pH | GOOD
2026-07-14 08:10 | 304TI102 | Température de la boucle | 77.33 | °C | GOOD
2026-07-14 08:10 | 304PI004 | Pression de la calandre | 2.24 | bar | GOOD
2026-07-14 08:10 | 304PIC005 | Vide de l’unité CAP | 60.96 | Torr | GOOD
2026-07-14 08:10 | 304LT203 | Niveau du bouilleur | 78.56 | % | GOOD
2026-07-14 08:10 | 304FT401 | Débit d’acide à 29 % | 57.45 | m³/h | GOOD
2026-07-14 08:10 | 304FT402 | Débit d’acide à 54 % | 28.14 | m³/h | GOOD
2026-07-14 08:10 | 304AI401 | Conductivité des condensats | 14.62 | µS/cm | GOOD
2026-07-14 08:10 | 304AI402 | pH des condensats | 7.36 | pH | GOOD
2026-07-14 08:20 | 304TI102 | Température de la boucle | 77.24 | °C | GOOD
2026-07-14 08:20 | 304PI004 | Pression de la calandre | 2.33 | bar | GOOD
2026-07-14 08:20 | 304PIC005 | Vide de l’unité CAP | 60.71 | Torr | GOOD
2026-07-14 08:20 | 304LT203 | Niveau du bouilleur | 78.59 | % | GOOD
2026-07-14 08:20 | 304FT401 | Débit d’acide à 29 % | 57.27 | m³/h | GOOD
2026-07-14 08:20 | 304FT402 | Débit d’acide à 54 % | 27.94 | m³/h | GOOD
2026-07-14 08:20 | 304AI401 | Conductivité des condensats | 14.54 | µS/cm | GOOD
2026-07-14 08:20 | 304AI402 | pH des condensats | 7.33 | pH | GOOD
2026-07-14 08:30 | 304TI102 | Température de la boucle | 77.41 | °C | GOOD
2026-07-14 08:30 | 304PI004 | Pression de la calandre | 2.25 | bar | GOOD
2026-07-14 08:30 | 304PIC005 | Vide de l’unité CAP | 60.7 | Torr | GOOD
2026-07-14 08:30 | 304LT203 | Niveau du bouilleur | 78.66 | % | GOOD
2026-07-14 08:30 | 304FT401 | Débit d’acide à 29 % | 57.35 | m³/h | GOOD
2026-07-14 08:30 | 304FT402 | Débit d’acide à 54 % | 28.22 | m³/h | GOOD
2026-07-14 08:30 | 304AI401 | Conductivité des condensats | 14.28 | µS/cm | GOOD
2026-07-14 08:30 | 304AI402 | pH des condensats | 7.31 | pH | GOOD
2026-07-14 08:40 | 304TI102 | Température de la boucle | 77.01 | °C | GOOD
2026-07-14 08:40 | 304PI004 | Pression de la calandre | 2.21 | bar | GOOD
2026-07-14 08:40 | 304PIC005 | Vide de l’unité CAP | 61.02 | Torr | GOOD
2026-07-14 08:40 | 304LT203 | Niveau du bouilleur | 79.32 | % | GOOD
2026-07-14 08:40 | 304FT401 | Débit d’acide à 29 % | 57.3 | m³/h | GOOD
2026-07-14 08:40 | 304FT402 | Débit d’acide à 54 % | 28.21 | m³/h | GOOD
2026-07-14 08:40 | 304AI401 | Conductivité des condensats | 14.28 | µS/cm | GOOD
2026-07-14 08:40 | 304AI402 | pH des condensats | 7.31 | pH | GOOD
2026-07-14 08:50 | 304TI102 | Température de la boucle | 77.47 | °C | GOOD
2026-07-14 08:50 | 304PI004 | Pression de la calandre | 2.26 | bar | GOOD
2026-07-14 08:50 | 304PIC005 | Vide de l’unité CAP | 59.53 | Torr | GOOD
2026-07-14 08:50 | 304LT203 | Niveau du bouilleur | 78.47 | % | GOOD
2026-07-14 08:50 | 304FT401 | Débit d’acide à 29 % | 57.42 | m³/h | GOOD
2026-07-14 08:50 | 304FT402 | Débit d’acide à 54 % | 28.15 | m³/h | GOOD
2026-07-14 08:50 | 304AI401 | Conductivité des condensats | 14.55 | µS/cm | GOOD
2026-07-14 08:50 | 304AI402 | pH des condensats | 7.33 | pH | GOOD
2026-07-14 09:00 | 304TI102 | Température de la boucle | 76.92 | °C | GOOD
2026-07-14 09:00 | 304PI004 | Pression de la calandre | 2.25 | bar | GOOD
2026-07-14 09:00 | 304PIC005 | Vide de l’unité CAP | 60.5 | Torr | GOOD
2026-07-14 09:00 | 304LT203 | Niveau du bouilleur | 78.24 | % | GOOD
2026-07-14 09:00 | 304FT401 | Débit d’acide à 29 % | 57.27 | m³/h | GOOD
2026-07-14 09:00 | 304FT402 | Débit d’acide à 54 % | 28.5 | m³/h | GOOD
2026-07-14 09:00 | 304AI401 | Conductivité des condensats | 14.59 | µS/cm | GOOD
2026-07-14 09:00 | 304AI402 | pH des condensats | 7.36 | pH | GOOD
2026-07-14 09:10 | 304TI102 | Température de la boucle | 76.94 | °C | GOOD
2026-07-14 09:10 | 304PI004 | Pression de la calandre | 2.24 | bar | GOOD
2026-07-14 09:10 | 304PIC005 | Vide de l’unité CAP | 60.51 | Torr | GOOD
2026-07-14 09:10 | 304LT203 | Niveau du bouilleur | 78.41 | % | GOOD
2026-07-14 09:10 | 304FT401 | Débit d’acide à 29 % | 56.96 | m³/h | GOOD
2026-07-14 09:10 | 304FT402 | Débit d’acide à 54 % | 28.22 | m³/h | GOOD
2026-07-14 09:10 | 304AI401 | Conductivité des condensats | 14.58 | µS/cm | GOOD
2026-07-14 09:10 | 304AI402 | pH des condensats | 7.34 | pH | GOOD
2026-07-14 09:20 | 304TI102 | Température de la boucle | 77.09 | °C | GOOD
2026-07-14 09:20 | 304PI004 | Pression de la calandre | 2.18 | bar | GOOD
2026-07-14 09:20 | 304PIC005 | Vide de l’unité CAP | 60.3 | Torr | GOOD
2026-07-14 09:20 | 304LT203 | Niveau du bouilleur | 78.62 | % | GOOD
2026-07-14 09:20 | 304FT401 | Débit d’acide à 29 % | 57.21 | m³/h | GOOD
2026-07-14 09:20 | 304FT402 | Débit d’acide à 54 % | 28.04 | m³/h | GOOD
2026-07-14 09:20 | 304AI401 | Conductivité des condensats | 14.15 | µS/cm | GOOD
2026-07-14 09:20 | 304AI402 | pH des condensats | 7.35 | pH | GOOD
2026-07-14 09:30 | 304TI102 | Température de la boucle | 76.99 | °C | GOOD
2026-07-14 09:30 | 304PI004 | Pression de la calandre | 2.25 | bar | GOOD
2026-07-14 09:30 | 304PIC005 | Vide de l’unité CAP | 60.2 | Torr | GOOD
2026-07-14 09:30 | 304LT203 | Niveau du bouilleur | 78.65 | % | GOOD
2026-07-14 09:30 | 304FT401 | Débit d’acide à 29 % | 57.11 | m³/h | GOOD
2026-07-14 09:30 | 304FT402 | Débit d’acide à 54 % | 27.94 | m³/h | GOOD
2026-07-14 09:30 | 304AI401 | Conductivité des condensats | 14.58 | µS/cm | GOOD
2026-07-14 09:30 | 304AI402 | pH des condensats | 7.29 | pH | GOOD
2026-07-14 09:40 | 304TI102 | Température de la boucle | 76.78 | °C | GOOD
2026-07-14 09:40 | 304PI004 | Pression de la calandre | 2.24 | bar | GOOD
2026-07-14 09:40 | 304PIC005 | Vide de l’unité CAP | 59.98 | Torr | GOOD
2026-07-14 09:40 | 304LT203 | Niveau du bouilleur | 78.3 | % | GOOD
2026-07-14 09:40 | 304FT401 | Débit d’acide à 29 % | 56.8 | m³/h | GOOD
2026-07-14 09:40 | 304FT402 | Débit d’acide à 54 % | 28.31 | m³/h | GOOD
2026-07-14 09:40 | 304AI401 | Conductivité des condensats | 14.84 | µS/cm | GOOD
2026-07-14 09:40 | 304AI402 | pH des condensats | 7.34 | pH | GOOD
2026-07-14 09:50 | 304TI102 | Température de la boucle | 77.07 | °C | GOOD
2026-07-14 09:50 | 304PI004 | Pression de la calandre | 2.31 | bar | GOOD
2026-07-14 09:50 | 304PIC005 | Vide de l’unité CAP | 60.03 | Torr | GOOD
2026-07-14 09:50 | 304LT203 | Niveau du bouilleur | 77.57 | % | GOOD
2026-07-14 09:50 | 304FT401 | Débit d’acide à 29 % | 57.43 | m³/h | GOOD
2026-07-14 09:50 | 304FT402 | Débit d’acide à 54 % | 28.44 | m³/h | GOOD
2026-07-14 09:50 | 304AI401 | Conductivité des condensats | 14.17 | µS/cm | GOOD
2026-07-14 09:50 | 304AI402 | pH des condensats | 7.31 | pH | GOOD
2026-07-14 10:00 | 304TI102 | Température de la boucle | 76.96 | °C | GOOD
2026-07-14 10:00 | 304PI004 | Pression de la calandre | 2.26 | bar | GOOD
2026-07-14 10:00 | 304PIC005 | Vide de l’unité CAP | 59.51 | Torr | GOOD
2026-07-14 10:00 | 304LT203 | Niveau du bouilleur | 77.37 | % | GOOD
2026-07-14 10:00 | 304FT401 | Débit d’acide à 29 % | 57.24 | m³/h | GOOD
2026-07-14 10:00 | 304FT402 | Débit d’acide à 54 % | 28.28 | m³/h | GOOD
2026-07-14 10:00 | 304AI401 | Conductivité des condensats | 14.03 | µS/cm | GOOD
2026-07-14 10:00 | 304AI402 | pH des condensats | 7.31 | pH | GOOD
2026-07-14 10:10 | 304TI102 | Température de la boucle | 77.05 | °C | GOOD
2026-07-14 10:10 | 304PI004 | Pression de la calandre | 2.19 | bar | GOOD
2026-07-14 10:10 | 304PIC005 | Vide de l’unité CAP | 59.83 | Torr | GOOD
2026-07-14 10:10 | 304LT203 | Niveau du bouilleur | 78.23 | % | GOOD
2026-07-14 10:10 | 304FT401 | Débit d’acide à 29 % | 57.29 | m³/h | GOOD
2026-07-14 10:10 | 304FT402 | Débit d’acide à 54 % | 28.35 | m³/h | GOOD
2026-07-14 10:10 | 304AI401 | Conductivité des condensats | 13.56 | µS/cm | GOOD
2026-07-14 10:10 | 304AI402 | pH des condensats | 7.3 | pH | GOOD
2026-07-14 10:20 | 304TI102 | Température de la boucle | 76.97 | °C | GOOD
2026-07-14 10:20 | 304PI004 | Pression de la calandre | 2.23 | bar | GOOD
2026-07-14 10:20 | 304PIC005 | Vide de l’unité CAP | 60.28 | Torr | GOOD
2026-07-14 10:20 | 304LT203 | Niveau du bouilleur | 78.48 | % | GOOD
2026-07-14 10:20 | 304FT401 | Débit d’acide à 29 % | 57.15 | m³/h | GOOD
2026-07-14 10:20 | 304FT402 | Débit d’acide à 54 % | 27.66 | m³/h | GOOD
2026-07-14 10:20 | 304AI401 | Conductivité des condensats | 13.97 | µS/cm | GOOD
2026-07-14 10:20 | 304AI402 | pH des condensats | 7.31 | pH | GOOD
2026-07-14 10:30 | 304TI102 | Température de la boucle | 76.88 | °C | GOOD
2026-07-14 10:30 | 304PI004 | Pression de la calandre | 2.27 | bar | GOOD
2026-07-14 10:30 | 304PIC005 | Vide de l’unité CAP | 59.39 | Torr | GOOD
2026-07-14 10:30 | 304LT203 | Niveau du bouilleur | 78.01 | % | GOOD
2026-07-14 10:30 | 304FT401 | Débit d’acide à 29 % | 56.82 | m³/h | GOOD
2026-07-14 10:30 | 304FT402 | Débit d’acide à 54 % | 28.07 | m³/h | GOOD
2026-07-14 10:30 | 304AI401 | Conductivité des condensats | 13.97 | µS/cm | GOOD
2026-07-14 10:30 | 304AI402 | pH des condensats | 7.32 | pH | GOOD
2026-07-14 10:40 | 304TI102 | Température de la boucle | 76.83 | °C | GOOD
2026-07-14 10:40 | 304PI004 | Pression de la calandre | 2.2 | bar | GOOD
2026-07-14 10:40 | 304PIC005 | Vide de l’unité CAP | 59.68 | Torr | GOOD
2026-07-14 10:40 | 304LT203 | Niveau du bouilleur | 78.74 | % | GOOD
2026-07-14 10:40 | 304FT401 | Débit d’acide à 29 % | 56.87 | m³/h | GOOD
2026-07-14 10:40 | 304FT402 | Débit d’acide à 54 % | 27.74 | m³/h | GOOD
2026-07-14 10:40 | 304AI401 | Conductivité des condensats | 13.8 | µS/cm | GOOD
2026-07-14 10:40 | 304AI402 | pH des condensats | 7.33 | pH | GOOD
2026-07-14 10:50 | 304TI102 | Température de la boucle | 77.28 | °C | GOOD
2026-07-14 10:50 | 304PI004 | Pression de la calandre | 2.17 | bar | GOOD
2026-07-14 10:50 | 304PIC005 | Vide de l’unité CAP | 59.71 | Torr | GOOD
2026-07-14 10:50 | 304LT203 | Niveau du bouilleur | 78.69 | % | GOOD
2026-07-14 10:50 | 304FT401 | Débit d’acide à 29 % | 56.87 | m³/h | GOOD
2026-07-14 10:50 | 304FT402 | Débit d’acide à 54 % | 27.86 | m³/h | GOOD
2026-07-14 10:50 | 304AI401 | Conductivité des condensats | 14.42 | µS/cm | GOOD
2026-07-14 10:50 | 304AI402 | pH des condensats | 7.34 | pH | GOOD
2026-07-14 11:00 | 304TI102 | Température de la boucle | 77.35 | °C | GOOD
2026-07-14 11:00 | 304PI004 | Pression de la calandre | 2.12 | bar | GOOD
2026-07-14 11:00 | 304PIC005 | Vide de l’unité CAP | 60.04 | Torr | GOOD
2026-07-14 11:00 | 304LT203 | Niveau du bouilleur | 77.31 | % | GOOD
2026-07-14 11:00 | 304FT401 | Débit d’acide à 29 % | 56.89 | m³/h | GOOD
2026-07-14 11:00 | 304FT402 | Débit d’acide à 54 % | 28.02 | m³/h | GOOD
2026-07-14 11:00 | 304AI401 | Conductivité des condensats | 14.25 | µS/cm | GOOD
2026-07-14 11:00 | 304AI402 | pH des condensats | 7.25 | pH | GOOD
2026-07-14 11:10 | 304TI102 | Température de la boucle | 77.24 | °C | GOOD
2026-07-14 11:10 | 304PI004 | Pression de la calandre | 2.2 | bar | GOOD
2026-07-14 11:10 | 304PIC005 | Vide de l’unité CAP | 59.67 | Torr | GOOD
2026-07-14 11:10 | 304LT203 | Niveau du bouilleur | 78.05 | % | GOOD
2026-07-14 11:10 | 304FT401 | Débit d’acide à 29 % | 56.83 | m³/h | GOOD
2026-07-14 11:10 | 304FT402 | Débit d’acide à 54 % | 27.76 | m³/h | GOOD
2026-07-14 11:10 | 304AI401 | Conductivité des condensats | 14.02 | µS/cm | GOOD
2026-07-14 11:10 | 304AI402 | pH des condensats | 7.28 | pH | GOOD
2026-07-14 11:20 | 304TI102 | Température de la boucle | 77.17 | °C | GOOD
2026-07-14 11:20 | 304PI004 | Pression de la calandre | 2.11 | bar | GOOD
2026-07-14 11:20 | 304PIC005 | Vide de l’unité CAP | 60.1 | Torr | GOOD
2026-07-14 11:20 | 304LT203 | Niveau du bouilleur | 76.84 | % | GOOD
2026-07-14 11:20 | 304FT401 | Débit d’acide à 29 % | 56.94 | m³/h | GOOD
2026-07-14 11:20 | 304FT402 | Débit d’acide à 54 % | 27.8 | m³/h | GOOD
2026-07-14 11:20 | 304AI401 | Conductivité des condensats | 14.1 | µS/cm | GOOD
2026-07-14 11:20 | 304AI402 | pH des condensats | 7.29 | pH | GOOD
2026-07-14 11:30 | 304TI102 | Température de la boucle | 77 | °C | GOOD
2026-07-14 11:30 | 304PI004 | Pression de la calandre | 2.18 | bar | GOOD
2026-07-14 11:30 | 304PIC005 | Vide de l’unité CAP | 59.45 | Torr | GOOD
2026-07-14 11:30 | 304LT203 | Niveau du bouilleur | 77.12 | % | GOOD
2026-07-14 11:30 | 304FT401 | Débit d’acide à 29 % | 56.9 | m³/h | GOOD
2026-07-14 11:30 | 304FT402 | Débit d’acide à 54 % | 27.92 | m³/h | GOOD
2026-07-14 11:30 | 304AI401 | Conductivité des condensats | 13.64 | µS/cm | GOOD
2026-07-14 11:30 | 304AI402 | pH des condensats | 7.33 | pH | GOOD
2026-07-14 11:40 | 304TI102 | Température de la boucle | 76.68 | °C | GOOD
2026-07-14 11:40 | 304PI004 | Pression de la calandre | 2.16 | bar | GOOD
2026-07-14 11:40 | 304PIC005 | Vide de l’unité CAP | 58.7 | Torr | GOOD
2026-07-14 11:40 | 304LT203 | Niveau du bouilleur | 76.65 | % | GOOD
2026-07-14 11:40 | 304FT401 | Débit d’acide à 29 % | 56.63 | m³/h | GOOD
2026-07-14 11:40 | 304FT402 | Débit d’acide à 54 % | 27.82 | m³/h | GOOD
2026-07-14 11:40 | 304AI401 | Conductivité des condensats | 14.26 | µS/cm | GOOD
2026-07-14 11:40 | 304AI402 | pH des condensats | 7.21 | pH | GOOD
2026-07-14 11:50 | 304TI102 | Température de la boucle | 76.86 | °C | GOOD
2026-07-14 11:50 | 304PI004 | Pression de la calandre | 2.21 | bar | GOOD
2026-07-14 11:50 | 304PIC005 | Vide de l’unité CAP | 59.4 | Torr | GOOD
2026-07-14 11:50 | 304LT203 | Niveau du bouilleur | 77.04 | % | GOOD
2026-07-14 11:50 | 304FT401 | Débit d’acide à 29 % | 57.06 | m³/h | GOOD
2026-07-14 11:50 | 304FT402 | Débit d’acide à 54 % | 27.68 | m³/h | GOOD
2026-07-14 11:50 | 304AI401 | Conductivité des condensats | 13.76 | µS/cm | GOOD
2026-07-14 11:50 | 304AI402 | pH des condensats | 7.28 | pH | GOOD
2026-07-14 12:00 | 304TI102 | Température de la boucle | 76.66 | °C | GOOD
2026-07-14 12:00 | 304PI004 | Pression de la calandre | 2.19 | bar | GOOD
2026-07-14 12:00 | 304PIC005 | Vide de l’unité CAP | 59.59 | Torr | GOOD
2026-07-14 12:00 | 304LT203 | Niveau du bouilleur | 77.09 | % | GOOD
2026-07-14 12:00 | 304FT401 | Débit d’acide à 29 % | 56.71 | m³/h | GOOD
2026-07-14 12:00 | 304FT402 | Débit d’acide à 54 % | 27.85 | m³/h | GOOD
2026-07-14 12:00 | 304AI401 | Conductivité des condensats | 14.03 | µS/cm | GOOD
2026-07-14 12:00 | 304AI402 | pH des condensats | 7.26 | pH | GOOD
2026-07-14 12:10 | 304TI102 | Température de la boucle | 76.82 | °C | GOOD
2026-07-14 12:10 | 304PI004 | Pression de la calandre | 2.12 | bar | GOOD
2026-07-14 12:10 | 304PIC005 | Vide de l’unité CAP | 58.92 | Torr | GOOD
2026-07-14 12:10 | 304LT203 | Niveau du bouilleur | 77.07 | % | GOOD
2026-07-14 12:10 | 304FT401 | Débit d’acide à 29 % | 56.76 | m³/h | GOOD
2026-07-14 12:10 | 304FT402 | Débit d’acide à 54 % | 27.58 | m³/h | GOOD
2026-07-14 12:10 | 304AI401 | Conductivité des condensats | 13.84 | µS/cm | GOOD
2026-07-14 12:10 | 304AI402 | pH des condensats | 7.27 | pH | GOOD
2026-07-14 12:20 | 304TI102 | Température de la boucle | 76.97 | °C | GOOD
2026-07-14 12:20 | 304PI004 | Pression de la calandre | 2.21 | bar | GOOD
2026-07-14 12:20 | 304PIC005 | Vide de l’unité CAP | 59.82 | Torr | GOOD
2026-07-14 12:20 | 304LT203 | Niveau du bouilleur | 77.29 | % | GOOD
2026-07-14 12:20 | 304FT401 | Débit d’acide à 29 % | 56.89 | m³/h | GOOD
2026-07-14 12:20 | 304FT402 | Débit d’acide à 54 % | 27.8 | m³/h | GOOD
2026-07-14 12:20 | 304AI401 | Conductivité des condensats | 13.75 | µS/cm | GOOD
2026-07-14 12:20 | 304AI402 | pH des condensats | 7.26 | pH | GOOD
2026-07-14 12:30 | 304TI102 | Température de la boucle | 76.74 | °C | GOOD
2026-07-14 12:30 | 304PI004 | Pression de la calandre | 2.17 | bar | GOOD
2026-07-14 12:30 | 304PIC005 | Vide de l’unité CAP | 59.77 | Torr | GOOD
2026-07-14 12:30 | 304LT203 | Niveau du bouilleur | 77.92 | % | GOOD
2026-07-14 12:30 | 304FT401 | Débit d’acide à 29 % | 56.68 | m³/h | GOOD
2026-07-14 12:30 | 304FT402 | Débit d’acide à 54 % | 27.67 | m³/h | GOOD
2026-07-14 12:30 | 304AI401 | Conductivité des condensats | 13.75 | µS/cm | GOOD
2026-07-14 12:30 | 304AI402 | pH des condensats | 7.29 | pH | GOOD
2026-07-14 12:40 | 304TI102 | Température de la boucle | 76.63 | °C | GOOD
2026-07-14 12:40 | 304PI004 | Pression de la calandre | 2.13 | bar | GOOD
2026-07-14 12:40 | 304PIC005 | Vide de l’unité CAP | 58.81 | Torr | GOOD
2026-07-14 12:40 | 304LT203 | Niveau du bouilleur | 77.39 | % | GOOD
2026-07-14 12:40 | 304FT401 | Débit d’acide à 29 % | 56.87 | m³/h | GOOD
2026-07-14 12:40 | 304FT402 | Débit d’acide à 54 % | 27.49 | m³/h | GOOD
2026-07-14 12:40 | 304AI401 | Conductivité des condensats | 13.37 | µS/cm | GOOD
2026-07-14 12:40 | 304AI402 | pH des condensats | 7.3 | pH | GOOD
2026-07-14 12:50 | 304TI102 | Température de la boucle | 76.52 | °C | GOOD
2026-07-14 12:50 | 304PI004 | Pression de la calandre | 2.17 | bar | GOOD
2026-07-14 12:50 | 304PIC005 | Vide de l’unité CAP | 59.02 | Torr | GOOD
2026-07-14 12:50 | 304LT203 | Niveau du bouilleur | 77.11 | % | GOOD
2026-07-14 12:50 | 304FT401 | Débit d’acide à 29 % | 56.96 | m³/h | GOOD
2026-07-14 12:50 | 304FT402 | Débit d’acide à 54 % | 27.21 | m³/h | GOOD
2026-07-14 12:50 | 304AI401 | Conductivité des condensats | 13.36 | µS/cm | GOOD
2026-07-14 12:50 | 304AI402 | pH des condensats | 7.29 | pH | GOOD
2026-07-14 13:00 | 304TI102 | Température de la boucle | 76.35 | °C | GOOD
2026-07-14 13:00 | 304PI004 | Pression de la calandre | 2.11 | bar | GOOD
2026-07-14 13:00 | 304PIC005 | Vide de l’unité CAP | 59.13 | Torr | GOOD
2026-07-14 13:00 | 304LT203 | Niveau du bouilleur | 76.47 | % | GOOD
2026-07-14 13:00 | 304FT401 | Débit d’acide à 29 % | 56.84 | m³/h | GOOD
2026-07-14 13:00 | 304FT402 | Débit d’acide à 54 % | 27.41 | m³/h | GOOD
2026-07-14 13:00 | 304AI401 | Conductivité des condensats | 13.46 | µS/cm | GOOD
2026-07-14 13:00 | 304AI402 | pH des condensats | 7.22 | pH | GOOD
2026-07-14 13:10 | 304TI102 | Température de la boucle | 76.53 | °C | GOOD
2026-07-14 13:10 | 304PI004 | Pression de la calandre | 2.1 | bar | GOOD
2026-07-14 13:10 | 304PIC005 | Vide de l’unité CAP | 59.11 | Torr | GOOD
2026-07-14 13:10 | 304LT203 | Niveau du bouilleur | 77.02 | % | GOOD
2026-07-14 13:10 | 304FT401 | Débit d’acide à 29 % | 56.57 | m³/h | GOOD
2026-07-14 13:10 | 304FT402 | Débit d’acide à 54 % | 27.56 | m³/h | GOOD
2026-07-14 13:10 | 304AI401 | Conductivité des condensats | 13.39 | µS/cm | GOOD
2026-07-14 13:10 | 304AI402 | pH des condensats | 7.23 | pH | GOOD
2026-07-14 13:20 | 304TI102 | Température de la boucle | 76.68 | °C | GOOD
2026-07-14 13:20 | 304PI004 | Pression de la calandre | 2.03 | bar | GOOD
2026-07-14 13:20 | 304PIC005 | Vide de l’unité CAP | 59.7 | Torr | GOOD
2026-07-14 13:20 | 304LT203 | Niveau du bouilleur | 76.49 | % | GOOD
2026-07-14 13:20 | 304FT401 | Débit d’acide à 29 % | 57.05 | m³/h | GOOD
2026-07-14 13:20 | 304FT402 | Débit d’acide à 54 % | 27.41 | m³/h | GOOD
2026-07-14 13:20 | 304AI401 | Conductivité des condensats | 13.64 | µS/cm | GOOD
2026-07-14 13:20 | 304AI402 | pH des condensats | 7.23 | pH | GOOD
2026-07-14 13:30 | 304TI102 | Température de la boucle | 76.7 | °C | GOOD
2026-07-14 13:30 | 304PI004 | Pression de la calandre | 2.15 | bar | GOOD
2026-07-14 13:30 | 304PIC005 | Vide de l’unité CAP | 58.73 | Torr | GOOD
2026-07-14 13:30 | 304LT203 | Niveau du bouilleur | 76.48 | % | GOOD
2026-07-14 13:30 | 304FT401 | Débit d’acide à 29 % | 56.56 | m³/h | GOOD
2026-07-14 13:30 | 304FT402 | Débit d’acide à 54 % | 27.05 | m³/h | GOOD
2026-07-14 13:30 | 304AI401 | Conductivité des condensats | 13.81 | µS/cm | GOOD
2026-07-14 13:30 | 304AI402 | pH des condensats | 7.23 | pH | GOOD
2026-07-14 13:40 | 304TI102 | Température de la boucle | 76.65 | °C | GOOD
2026-07-14 13:40 | 304PI004 | Pression de la calandre | 2.03 | bar | GOOD
2026-07-14 13:40 | 304PIC005 | Vide de l’unité CAP | 58.7 | Torr | GOOD
2026-07-14 13:40 | 304LT203 | Niveau du bouilleur | 76.32 | % | GOOD
2026-07-14 13:40 | 304FT401 | Débit d’acide à 29 % | 56.58 | m³/h | GOOD
2026-07-14 13:40 | 304FT402 | Débit d’acide à 54 % | 27.74 | m³/h | GOOD
2026-07-14 13:40 | 304AI401 | Conductivité des condensats | 13.37 | µS/cm | GOOD
2026-07-14 13:40 | 304AI402 | pH des condensats | 7.25 | pH | GOOD
2026-07-14 13:50 | 304TI102 | Température de la boucle | 76.39 | °C | GOOD
2026-07-14 13:50 | 304PI004 | Pression de la calandre | 2.03 | bar | GOOD
2026-07-14 13:50 | 304PIC005 | Vide de l’unité CAP | 59.12 | Torr | GOOD
2026-07-14 13:50 | 304LT203 | Niveau du bouilleur | 77.36 | % | GOOD
2026-07-14 13:50 | 304FT401 | Débit d’acide à 29 % | 56.64 | m³/h | GOOD
2026-07-14 13:50 | 304FT402 | Débit d’acide à 54 % | 27.35 | m³/h | GOOD
2026-07-14 13:50 | 304AI401 | Conductivité des condensats | 13.11 | µS/cm | GOOD
2026-07-14 13:50 | 304AI402 | pH des condensats | 7.22 | pH | GOOD
2026-07-14 14:00 | 304TI102 | Température de la boucle | 76.35 | °C | GOOD
2026-07-14 14:00 | 304PI004 | Pression de la calandre | 2.11 | bar | GOOD
2026-07-14 14:00 | 304PIC005 | Vide de l’unité CAP | 58.7 | Torr | GOOD
2026-07-14 14:00 | 304LT203 | Niveau du bouilleur | 75.89 | % | GOOD
2026-07-14 14:00 | 304FT401 | Débit d’acide à 29 % | 56.61 | m³/h | GOOD
2026-07-14 14:00 | 304FT402 | Débit d’acide à 54 % | 27.31 | m³/h | GOOD
2026-07-14 14:00 | 304AI401 | Conductivité des condensats | 13.37 | µS/cm | GOOD
2026-07-14 14:00 | 304AI402 | pH des condensats | 7.21 | pH | GOOD
2026-07-14 14:10 | 304TI102 | Température de la boucle | 76.73 | °C | GOOD
2026-07-14 14:10 | 304PI004 | Pression de la calandre | 2.06 | bar | GOOD
2026-07-14 14:10 | 304PIC005 | Vide de l’unité CAP | 59 | Torr | GOOD
2026-07-14 14:10 | 304LT203 | Niveau du bouilleur | 76.94 | % | GOOD
2026-07-14 14:10 | 304FT401 | Débit d’acide à 29 % | 56.61 | m³/h | GOOD
2026-07-14 14:10 | 304FT402 | Débit d’acide à 54 % | 27.04 | m³/h | GOOD
2026-07-14 14:10 | 304AI401 | Conductivité des condensats | 12.93 | µS/cm | GOOD
2026-07-14 14:10 | 304AI402 | pH des condensats | 7.2 | pH | GOOD
2026-07-14 14:20 | 304TI102 | Température de la boucle | 76.57 | °C | GOOD
2026-07-14 14:20 | 304PI004 | Pression de la calandre | 2.12 | bar | GOOD
2026-07-14 14:20 | 304PIC005 | Vide de l’unité CAP | 59.3 | Torr | GOOD
2026-07-14 14:20 | 304LT203 | Niveau du bouilleur | 75.51 | % | GOOD
2026-07-14 14:20 | 304FT401 | Débit d’acide à 29 % | 56.37 | m³/h | GOOD
2026-07-14 14:20 | 304FT402 | Débit d’acide à 54 % | 27.42 | m³/h | GOOD
2026-07-14 14:20 | 304AI401 | Conductivité des condensats | 13.28 | µS/cm | GOOD
2026-07-14 14:20 | 304AI402 | pH des condensats | 7.23 | pH | GOOD
2026-07-14 14:30 | 304TI102 | Température de la boucle | 76.6 | °C | GOOD
2026-07-14 14:30 | 304PI004 | Pression de la calandre | 2.08 | bar | GOOD
2026-07-14 14:30 | 304PIC005 | Vide de l’unité CAP | 59.27 | Torr | GOOD
2026-07-14 14:30 | 304LT203 | Niveau du bouilleur | 76.06 | % | GOOD
2026-07-14 14:30 | 304FT401 | Débit d’acide à 29 % | 56.25 | m³/h | GOOD
2026-07-14 14:30 | 304FT402 | Débit d’acide à 54 % | 27.3 | m³/h | GOOD
2026-07-14 14:30 | 304AI401 | Conductivité des condensats | 13.44 | µS/cm | GOOD
2026-07-14 14:30 | 304AI402 | pH des condensats | 7.24 | pH | GOOD
2026-07-14 14:40 | 304TI102 | Température de la boucle | 76.58 | °C | GOOD
2026-07-14 14:40 | 304PI004 | Pression de la calandre | 2.04 | bar | GOOD
2026-07-14 14:40 | 304PIC005 | Vide de l’unité CAP | 58.5 | Torr | GOOD
2026-07-14 14:40 | 304LT203 | Niveau du bouilleur | 76.02 | % | GOOD
2026-07-14 14:40 | 304FT401 | Débit d’acide à 29 % | 56.56 | m³/h | GOOD
2026-07-14 14:40 | 304FT402 | Débit d’acide à 54 % | 27.24 | m³/h | GOOD
2026-07-14 14:40 | 304AI401 | Conductivité des condensats | 13.47 | µS/cm | GOOD
2026-07-14 14:40 | 304AI402 | pH des condensats | 7.26 | pH | GOOD
2026-07-14 14:50 | 304TI102 | Température de la boucle | 76.43 | °C | GOOD
2026-07-14 14:50 | 304PI004 | Pression de la calandre | 2.04 | bar | GOOD
2026-07-14 14:50 | 304PIC005 | Vide de l’unité CAP | 58.96 | Torr | GOOD
2026-07-14 14:50 | 304LT203 | Niveau du bouilleur | 75.78 | % | GOOD
2026-07-14 14:50 | 304FT401 | Débit d’acide à 29 % | 56.51 | m³/h | GOOD
2026-07-14 14:50 | 304FT402 | Débit d’acide à 54 % | 26.88 | m³/h | GOOD
2026-07-14 14:50 | 304AI401 | Conductivité des condensats | 12.99 | µS/cm | GOOD
2026-07-14 14:50 | 304AI402 | pH des condensats | 7.21 | pH | GOOD
2026-07-14 15:00 | 304TI102 | Température de la boucle | 76.52 | °C | GOOD
2026-07-14 15:00 | 304PI004 | Pression de la calandre | 2.03 | bar | GOOD
2026-07-14 15:00 | 304PIC005 | Vide de l’unité CAP | 58.37 | Torr | GOOD
2026-07-14 15:00 | 304LT203 | Niveau du bouilleur | 76 | % | GOOD
2026-07-14 15:00 | 304FT401 | Débit d’acide à 29 % | 56.75 | m³/h | GOOD
2026-07-14 15:00 | 304FT402 | Débit d’acide à 54 % | 27.11 | m³/h | GOOD
2026-07-14 15:00 | 304AI401 | Conductivité des condensats | 12.81 | µS/cm | GOOD
2026-07-14 15:00 | 304AI402 | pH des condensats | 7.21 | pH | GOOD
2026-07-14 15:10 | 304TI102 | Température de la boucle | 76.25 | °C | GOOD
2026-07-14 15:10 | 304PI004 | Pression de la calandre | 2.03 | bar | GOOD
2026-07-14 15:10 | 304PIC005 | Vide de l’unité CAP | 58.94 | Torr | GOOD
2026-07-14 15:10 | 304LT203 | Niveau du bouilleur | 77.06 | % | GOOD
2026-07-14 15:10 | 304FT401 | Débit d’acide à 29 % | 56.34 | m³/h | GOOD
2026-07-14 15:10 | 304FT402 | Débit d’acide à 54 % | 27.06 | m³/h | GOOD
2026-07-14 15:10 | 304AI401 | Conductivité des condensats | 12.93 | µS/cm | GOOD
2026-07-14 15:10 | 304AI402 | pH des condensats | 7.21 | pH | GOOD
2026-07-14 15:20 | 304TI102 | Température de la boucle | 76.27 | °C | GOOD
2026-07-14 15:20 | 304PI004 | Pression de la calandre | 2.01 | bar | GOOD
2026-07-14 15:20 | 304PIC005 | Vide de l’unité CAP | 59.4 | Torr | GOOD
2026-07-14 15:20 | 304LT203 | Niveau du bouilleur | 76.53 | % | GOOD
2026-07-14 15:20 | 304FT401 | Débit d’acide à 29 % | 56.38 | m³/h | GOOD
2026-07-14 15:20 | 304FT402 | Débit d’acide à 54 % | 26.49 | m³/h | GOOD
2026-07-14 15:20 | 304AI401 | Conductivité des condensats | 13.1 | µS/cm | GOOD
2026-07-14 15:20 | 304AI402 | pH des condensats | 7.19 | pH | GOOD
2026-07-14 15:30 | 304TI102 | Température de la boucle | 76.34 | °C | GOOD
2026-07-14 15:30 | 304PI004 | Pression de la calandre | 2.08 | bar | GOOD
2026-07-14 15:30 | 304PIC005 | Vide de l’unité CAP | 59.19 | Torr | GOOD
2026-07-14 15:30 | 304LT203 | Niveau du bouilleur | 75.74 | % | GOOD
2026-07-14 15:30 | 304FT401 | Débit d’acide à 29 % | 56.5 | m³/h | GOOD
2026-07-14 15:30 | 304FT402 | Débit d’acide à 54 % | 26.83 | m³/h | GOOD
2026-07-14 15:30 | 304AI401 | Conductivité des condensats | 12.94 | µS/cm | GOOD
2026-07-14 15:30 | 304AI402 | pH des condensats | 7.2 | pH | GOOD
2026-07-14 15:40 | 304TI102 | Température de la boucle | 76.67 | °C | GOOD
2026-07-14 15:40 | 304PI004 | Pression de la calandre | 2.07 | bar | GOOD
2026-07-14 15:40 | 304PIC005 | Vide de l’unité CAP | 58.84 | Torr | GOOD
2026-07-14 15:40 | 304LT203 | Niveau du bouilleur | 76.38 | % | GOOD
2026-07-14 15:40 | 304FT401 | Débit d’acide à 29 % | 56.29 | m³/h | GOOD
2026-07-14 15:40 | 304FT402 | Débit d’acide à 54 % | 26.75 | m³/h | GOOD
2026-07-14 15:40 | 304AI401 | Conductivité des condensats | 13.07 | µS/cm | GOOD
2026-07-14 15:40 | 304AI402 | pH des condensats | 7.2 | pH | GOOD
2026-07-14 15:50 | 304TI102 | Température de la boucle | 76.48 | °C | GOOD
2026-07-14 15:50 | 304PI004 | Pression de la calandre | 2.08 | bar | GOOD
2026-07-14 15:50 | 304PIC005 | Vide de l’unité CAP | 58.79 | Torr | GOOD
2026-07-14 15:50 | 304LT203 | Niveau du bouilleur | 75.16 | % | GOOD
2026-07-14 15:50 | 304FT401 | Débit d’acide à 29 % | 56.19 | m³/h | GOOD
2026-07-14 15:50 | 304FT402 | Débit d’acide à 54 % | 27.09 | m³/h | GOOD
2026-07-14 15:50 | 304AI401 | Conductivité des condensats | 13.24 | µS/cm | GOOD
2026-07-14 15:50 | 304AI402 | pH des condensats | 7.2 | pH | GOOD
2026-07-14 16:00 | 304TI102 | Température de la boucle | 76.07 | °C | GOOD
2026-07-14 16:00 | 304PI004 | Pression de la calandre | 2.04 | bar | GOOD
2026-07-14 16:00 | 304PIC005 | Vide de l’unité CAP | 58.63 | Torr | GOOD
2026-07-14 16:00 | 304LT203 | Niveau du bouilleur | 75.63 | % | GOOD
2026-07-14 16:00 | 304FT401 | Débit d’acide à 29 % | 56.23 | m³/h | GOOD
2026-07-14 16:00 | 304FT402 | Débit d’acide à 54 % | 27.08 | m³/h | GOOD
2026-07-14 16:00 | 304AI401 | Conductivité des condensats | 13.27 | µS/cm | GOOD
2026-07-14 16:00 | 304AI402 | pH des condensats | 7.2 | pH | GOOD
2026-07-14 16:10 | 304TI102 | Température de la boucle | 76.2 | °C | GOOD
2026-07-14 16:10 | 304PI004 | Pression de la calandre | 2.03 | bar | GOOD
2026-07-14 16:10 | 304PIC005 | Vide de l’unité CAP | 58.5 | Torr | GOOD
2026-07-14 16:10 | 304LT203 | Niveau du bouilleur | 75.82 | % | GOOD
2026-07-14 16:10 | 304FT401 | Débit d’acide à 29 % | 56.41 | m³/h | GOOD
2026-07-14 16:10 | 304FT402 | Débit d’acide à 54 % | 27.14 | m³/h | GOOD
2026-07-14 16:10 | 304AI401 | Conductivité des condensats | 13.12 | µS/cm | GOOD
2026-07-14 16:10 | 304AI402 | pH des condensats | 7.2 | pH | GOOD
2026-07-14 16:20 | 304TI102 | Température de la boucle | 76.38 | °C | GOOD
2026-07-14 16:20 | 304PI004 | Pression de la calandre | 2.05 | bar | GOOD
2026-07-14 16:20 | 304PIC005 | Vide de l’unité CAP | 59.02 | Torr | GOOD
2026-07-14 16:20 | 304LT203 | Niveau du bouilleur | 76.47 | % | GOOD
2026-07-14 16:20 | 304FT401 | Débit d’acide à 29 % | 56.23 | m³/h | GOOD
2026-07-14 16:20 | 304FT402 | Débit d’acide à 54 % | 26.92 | m³/h | GOOD
2026-07-14 16:20 | 304AI401 | Conductivité des condensats | 12.57 | µS/cm | GOOD
2026-07-14 16:20 | 304AI402 | pH des condensats | 7.2 | pH | GOOD
2026-07-14 16:30 | 304TI102 | Température de la boucle | 76.53 | °C | GOOD
2026-07-14 16:30 | 304PI004 | Pression de la calandre | 2.04 | bar | GOOD
2026-07-14 16:30 | 304PIC005 | Vide de l’unité CAP | 58.59 | Torr | GOOD
2026-07-14 16:30 | 304LT203 | Niveau du bouilleur | 75.66 | % | GOOD
2026-07-14 16:30 | 304FT401 | Débit d’acide à 29 % | 56.43 | m³/h | GOOD
2026-07-14 16:30 | 304FT402 | Débit d’acide à 54 % | 27.28 | m³/h | GOOD
2026-07-14 16:30 | 304AI401 | Conductivité des condensats | 13.06 | µS/cm | GOOD
2026-07-14 16:30 | 304AI402 | pH des condensats | 7.21 | pH | GOOD
2026-07-14 16:40 | 304TI102 | Température de la boucle | 76.5 | °C | GOOD
2026-07-14 16:40 | 304PI004 | Pression de la calandre | 2.07 | bar | GOOD
2026-07-14 16:40 | 304PIC005 | Vide de l’unité CAP | 58.03 | Torr | GOOD
2026-07-14 16:40 | 304LT203 | Niveau du bouilleur | 76.15 | % | GOOD
2026-07-14 16:40 | 304FT401 | Débit d’acide à 29 % | 56.06 | m³/h | GOOD
2026-07-14 16:40 | 304FT402 | Débit d’acide à 54 % | 26.71 | m³/h | GOOD
2026-07-14 16:40 | 304AI401 | Conductivité des condensats | 12.97 | µS/cm | GOOD
2026-07-14 16:40 | 304AI402 | pH des condensats | 7.13 | pH | GOOD
2026-07-14 16:50 | 304TI102 | Température de la boucle | 76.36 | °C | GOOD
2026-07-14 16:50 | 304PI004 | Pression de la calandre | 2.08 | bar | GOOD
2026-07-14 16:50 | 304PIC005 | Vide de l’unité CAP | 58.55 | Torr | GOOD
2026-07-14 16:50 | 304LT203 | Niveau du bouilleur | 75.69 | % | GOOD
2026-07-14 16:50 | 304FT401 | Débit d’acide à 29 % | 56.1 | m³/h | GOOD
2026-07-14 16:50 | 304FT402 | Débit d’acide à 54 % | 27.02 | m³/h | GOOD
2026-07-14 16:50 | 304AI401 | Conductivité des condensats | 12.75 | µS/cm | GOOD
2026-07-14 16:50 | 304AI402 | pH des condensats | 7.22 | pH | GOOD
2026-07-14 17:00 | 304TI102 | Température de la boucle | 76.17 | °C | GOOD
2026-07-14 17:00 | 304PI004 | Pression de la calandre | 1.98 | bar | GOOD
2026-07-14 17:00 | 304PIC005 | Vide de l’unité CAP | 59.02 | Torr | GOOD
2026-07-14 17:00 | 304LT203 | Niveau du bouilleur | 75.13 | % | GOOD
2026-07-14 17:00 | 304FT401 | Débit d’acide à 29 % | 56.28 | m³/h | GOOD
2026-07-14 17:00 | 304FT402 | Débit d’acide à 54 % | 27.01 | m³/h | GOOD
2026-07-14 17:00 | 304AI401 | Conductivité des condensats | 12.93 | µS/cm | GOOD
2026-07-14 17:00 | 304AI402 | pH des condensats | 7.17 | pH | GOOD
2026-07-14 17:10 | 304TI102 | Température de la boucle | 76.39 | °C | GOOD
2026-07-14 17:10 | 304PI004 | Pression de la calandre | 2.04 | bar | GOOD
2026-07-14 17:10 | 304PIC005 | Vide de l’unité CAP | 58.67 | Torr | GOOD
2026-07-14 17:10 | 304LT203 | Niveau du bouilleur | 75.01 | % | GOOD
2026-07-14 17:10 | 304FT401 | Débit d’acide à 29 % | 56.19 | m³/h | GOOD
2026-07-14 17:10 | 304FT402 | Débit d’acide à 54 % | 27.02 | m³/h | GOOD
2026-07-14 17:10 | 304AI401 | Conductivité des condensats | 12.88 | µS/cm | GOOD
2026-07-14 17:10 | 304AI402 | pH des condensats | 7.19 | pH | GOOD
2026-07-14 17:20 | 304TI102 | Température de la boucle | 76 | °C | GOOD
2026-07-14 17:20 | 304PI004 | Pression de la calandre | 1.91 | bar | GOOD
2026-07-14 17:20 | 304PIC005 | Vide de l’unité CAP | 58.7 | Torr | GOOD
2026-07-14 17:20 | 304LT203 | Niveau du bouilleur | 76.15 | % | GOOD
2026-07-14 17:20 | 304FT401 | Débit d’acide à 29 % | 56.49 | m³/h | GOOD
2026-07-14 17:20 | 304FT402 | Débit d’acide à 54 % | 27.39 | m³/h | GOOD
2026-07-14 17:20 | 304AI401 | Conductivité des condensats | 12.54 | µS/cm | GOOD
2026-07-14 17:20 | 304AI402 | pH des condensats | 7.17 | pH | GOOD
2026-07-14 17:30 | 304TI102 | Température de la boucle | 75.94 | °C | GOOD
2026-07-14 17:30 | 304PI004 | Pression de la calandre | 2.1 | bar | GOOD
2026-07-14 17:30 | 304PIC005 | Vide de l’unité CAP | 58.4 | Torr | GOOD
2026-07-14 17:30 | 304LT203 | Niveau du bouilleur | 74.76 | % | GOOD
2026-07-14 17:30 | 304FT401 | Débit d’acide à 29 % | 56.52 | m³/h | GOOD
2026-07-14 17:30 | 304FT402 | Débit d’acide à 54 % | 27.23 | m³/h | GOOD
2026-07-14 17:30 | 304AI401 | Conductivité des condensats | 12.61 | µS/cm | GOOD
2026-07-14 17:30 | 304AI402 | pH des condensats | 7.15 | pH | GOOD
2026-07-14 17:40 | 304TI102 | Température de la boucle | 76.32 | °C | GOOD
2026-07-14 17:40 | 304PI004 | Pression de la calandre | 2.08 | bar | GOOD
2026-07-14 17:40 | 304PIC005 | Vide de l’unité CAP | 58.36 | Torr | GOOD
2026-07-14 17:40 | 304LT203 | Niveau du bouilleur | 75.61 | % | GOOD
2026-07-14 17:40 | 304FT401 | Débit d’acide à 29 % | 56.17 | m³/h | GOOD
2026-07-14 17:40 | 304FT402 | Débit d’acide à 54 % | 26.85 | m³/h | GOOD
2026-07-14 17:40 | 304AI401 | Conductivité des condensats | 13.01 | µS/cm | GOOD
2026-07-14 17:40 | 304AI402 | pH des condensats | 7.19 | pH | GOOD
2026-07-14 17:50 | 304TI102 | Température de la boucle | 76.34 | °C | GOOD
2026-07-14 17:50 | 304PI004 | Pression de la calandre | 2.01 | bar | GOOD
2026-07-14 17:50 | 304PIC005 | Vide de l’unité CAP | 58.45 | Torr | GOOD
2026-07-14 17:50 | 304LT203 | Niveau du bouilleur | 76.33 | % | GOOD
2026-07-14 17:50 | 304FT401 | Débit d’acide à 29 % | 56.14 | m³/h | GOOD
2026-07-14 17:50 | 304FT402 | Débit d’acide à 54 % | 27.23 | m³/h | GOOD
2026-07-14 17:50 | 304AI401 | Conductivité des condensats | 12.73 | µS/cm | GOOD
2026-07-14 17:50 | 304AI402 | pH des condensats | 7.21 | pH | GOOD
2026-07-14 18:00 | 304TI102 | Température de la boucle | 76.36 | °C | GOOD
2026-07-14 18:00 | 304PI004 | Pression de la calandre | 2 | bar | GOOD
2026-07-14 18:00 | 304PIC005 | Vide de l’unité CAP | 59.35 | Torr | GOOD
2026-07-14 18:00 | 304LT203 | Niveau du bouilleur | 75.98 | % | GOOD
2026-07-14 18:00 | 304FT401 | Débit d’acide à 29 % | 56.48 | m³/h | GOOD
2026-07-14 18:00 | 304FT402 | Débit d’acide à 54 % | 26.84 | m³/h | GOOD
2026-07-14 18:00 | 304AI401 | Conductivité des condensats | 13.69 | µS/cm | GOOD
2026-07-14 18:00 | 304AI402 | pH des condensats | 7.2 | pH | GOOD
2026-07-14 18:10 | 304TI102 | Température de la boucle | 76.43 | °C | GOOD
2026-07-14 18:10 | 304PI004 | Pression de la calandre | 1.99 | bar | GOOD
2026-07-14 18:10 | 304PIC005 | Vide de l’unité CAP | 58.37 | Torr | GOOD
2026-07-14 18:10 | 304LT203 | Niveau du bouilleur | 76.01 | % | GOOD
2026-07-14 18:10 | 304FT401 | Débit d’acide à 29 % | 56.27 | m³/h | GOOD
2026-07-14 18:10 | 304FT402 | Débit d’acide à 54 % | 27.34 | m³/h | GOOD
2026-07-14 18:10 | 304AI401 | Conductivité des condensats | 13.22 | µS/cm | GOOD
2026-07-14 18:10 | 304AI402 | pH des condensats | 7.2 | pH | GOOD
2026-07-14 18:20 | 304TI102 | Température de la boucle | 76.52 | °C | GOOD
2026-07-14 18:20 | 304PI004 | Pression de la calandre | 2.04 | bar | GOOD
2026-07-14 18:20 | 304PIC005 | Vide de l’unité CAP | 58.89 | Torr | GOOD
2026-07-14 18:20 | 304LT203 | Niveau du bouilleur | 75.64 | % | GOOD
2026-07-14 18:20 | 304FT401 | Débit d’acide à 29 % | 56.27 | m³/h | GOOD
2026-07-14 18:20 | 304FT402 | Débit d’acide à 54 % | 27.05 | m³/h | GOOD
2026-07-14 18:20 | 304AI401 | Conductivité des condensats | 12.9 | µS/cm | GOOD
2026-07-14 18:20 | 304AI402 | pH des condensats | 7.2 | pH | GOOD
2026-07-14 18:30 | 304TI102 | Température de la boucle | 76.21 | °C | GOOD
2026-07-14 18:30 | 304PI004 | Pression de la calandre | 2.08 | bar | GOOD
2026-07-14 18:30 | 304PIC005 | Vide de l’unité CAP | 58.79 | Torr | GOOD
2026-07-14 18:30 | 304LT203 | Niveau du bouilleur | 75.49 | % | GOOD
2026-07-14 18:30 | 304FT401 | Débit d’acide à 29 % | 56.22 | m³/h | GOOD
2026-07-14 18:30 | 304FT402 | Débit d’acide à 54 % | 27.52 | m³/h | GOOD
2026-07-14 18:30 | 304AI401 | Conductivité des condensats | 13.08 | µS/cm | GOOD
2026-07-14 18:30 | 304AI402 | pH des condensats | 7.15 | pH | GOOD
2026-07-14 18:40 | 304TI102 | Température de la boucle | 76.18 | °C | GOOD
2026-07-14 18:40 | 304PI004 | Pression de la calandre | 1.99 | bar | GOOD
2026-07-14 18:40 | 304PIC005 | Vide de l’unité CAP | 58.45 | Torr | GOOD
2026-07-14 18:40 | 304LT203 | Niveau du bouilleur | 75.36 | % | GOOD
2026-07-14 18:40 | 304FT401 | Débit d’acide à 29 % | 56.25 | m³/h | GOOD
2026-07-14 18:40 | 304FT402 | Débit d’acide à 54 % | 27.21 | m³/h | GOOD
2026-07-14 18:40 | 304AI401 | Conductivité des condensats | 12.45 | µS/cm | GOOD
2026-07-14 18:40 | 304AI402 | pH des condensats | 7.15 | pH | GOOD
2026-07-14 18:50 | 304TI102 | Température de la boucle | 76.09 | °C | GOOD
2026-07-14 18:50 | 304PI004 | Pression de la calandre | 2.05 | bar | GOOD
2026-07-14 18:50 | 304PIC005 | Vide de l’unité CAP | 58.98 | Torr | GOOD
2026-07-14 18:50 | 304LT203 | Niveau du bouilleur | 75.41 | % | GOOD
2026-07-14 18:50 | 304FT401 | Débit d’acide à 29 % | 56 | m³/h | GOOD
2026-07-14 18:50 | 304FT402 | Débit d’acide à 54 % | 27.44 | m³/h | GOOD
2026-07-14 18:50 | 304AI401 | Conductivité des condensats | 12.87 | µS/cm | GOOD
2026-07-14 18:50 | 304AI402 | pH des condensats | 7.2 | pH | GOOD
2026-07-14 19:00 | 304TI102 | Température de la boucle | 76.02 | °C | GOOD
2026-07-14 19:00 | 304PI004 | Pression de la calandre | 2.04 | bar | GOOD
2026-07-14 19:00 | 304PIC005 | Vide de l’unité CAP | 58.89 | Torr | GOOD
2026-07-14 19:00 | 304LT203 | Niveau du bouilleur | 75.81 | % | GOOD
2026-07-14 19:00 | 304FT401 | Débit d’acide à 29 % | 56.16 | m³/h | GOOD
2026-07-14 19:00 | 304FT402 | Débit d’acide à 54 % | 27.17 | m³/h | GOOD
2026-07-14 19:00 | 304AI401 | Conductivité des condensats | 12.92 | µS/cm | GOOD
2026-07-14 19:00 | 304AI402 | pH des condensats | 7.22 | pH | GOOD
2026-07-14 19:10 | 304TI102 | Température de la boucle | 76.55 | °C | GOOD
2026-07-14 19:10 | 304PI004 | Pression de la calandre | 2.07 | bar | GOOD
2026-07-14 19:10 | 304PIC005 | Vide de l’unité CAP | 58.56 | Torr | GOOD
2026-07-14 19:10 | 304LT203 | Niveau du bouilleur | 76.42 | % | GOOD
2026-07-14 19:10 | 304FT401 | Débit d’acide à 29 % | 56.45 | m³/h | GOOD
2026-07-14 19:10 | 304FT402 | Débit d’acide à 54 % | 27.29 | m³/h | GOOD
2026-07-14 19:10 | 304AI401 | Conductivité des condensats | 12.98 | µS/cm | GOOD
2026-07-14 19:10 | 304AI402 | pH des condensats | 7.14 | pH | GOOD
2026-07-14 19:20 | 304TI102 | Température de la boucle | 76.24 | °C | GOOD
2026-07-14 19:20 | 304PI004 | Pression de la calandre | 2.02 | bar | GOOD
2026-07-14 19:20 | 304PIC005 | Vide de l’unité CAP | 59.36 | Torr | GOOD
2026-07-14 19:20 | 304LT203 | Niveau du bouilleur | 76.06 | % | GOOD
2026-07-14 19:20 | 304FT401 | Débit d’acide à 29 % | 56.34 | m³/h | GOOD
2026-07-14 19:20 | 304FT402 | Débit d’acide à 54 % | 26.86 | m³/h | GOOD
2026-07-14 19:20 | 304AI401 | Conductivité des condensats | 13.15 | µS/cm | GOOD
2026-07-14 19:20 | 304AI402 | pH des condensats | 7.21 | pH | GOOD
2026-07-14 19:30 | 304TI102 | Température de la boucle | 76.3 | °C | GOOD
2026-07-14 19:30 | 304PI004 | Pression de la calandre | 2 | bar | GOOD
2026-07-14 19:30 | 304PIC005 | Vide de l’unité CAP | 58.82 | Torr | GOOD
2026-07-14 19:30 | 304LT203 | Niveau du bouilleur | 76.44 | % | GOOD
2026-07-14 19:30 | 304FT401 | Débit d’acide à 29 % | 56.08 | m³/h | GOOD
2026-07-14 19:30 | 304FT402 | Débit d’acide à 54 % | 27.06 | m³/h | GOOD
2026-07-14 19:30 | 304AI401 | Conductivité des condensats | 13.1 | µS/cm | GOOD
2026-07-14 19:30 | 304AI402 | pH des condensats | 7.16 | pH | GOOD
2026-07-14 19:40 | 304TI102 | Température de la boucle | 76.21 | °C | GOOD
2026-07-14 19:40 | 304PI004 | Pression de la calandre | 2.03 | bar | GOOD
2026-07-14 19:40 | 304PIC005 | Vide de l’unité CAP | 59.18 | Torr | GOOD
2026-07-14 19:40 | 304LT203 | Niveau du bouilleur | 76.08 | % | GOOD
2026-07-14 19:40 | 304FT401 | Débit d’acide à 29 % | 56.57 | m³/h | GOOD
2026-07-14 19:40 | 304FT402 | Débit d’acide à 54 % | 27.09 | m³/h | GOOD
2026-07-14 19:40 | 304AI401 | Conductivité des condensats | 12.79 | µS/cm | GOOD
2026-07-14 19:40 | 304AI402 | pH des condensats | 7.2 | pH | GOOD
2026-07-14 19:50 | 304TI102 | Température de la boucle | 76.51 | °C | GOOD
2026-07-14 19:50 | 304PI004 | Pression de la calandre | 2.04 | bar | GOOD
2026-07-14 19:50 | 304PIC005 | Vide de l’unité CAP | 58.64 | Torr | GOOD
2026-07-14 19:50 | 304LT203 | Niveau du bouilleur | 76.55 | % | GOOD
2026-07-14 19:50 | 304FT401 | Débit d’acide à 29 % | 56.32 | m³/h | GOOD
2026-07-14 19:50 | 304FT402 | Débit d’acide à 54 % | 27.25 | m³/h | GOOD
2026-07-14 19:50 | 304AI401 | Conductivité des condensats | 13.5 | µS/cm | GOOD
2026-07-14 19:50 | 304AI402 | pH des condensats | 7.21 | pH | GOOD
2026-07-14 20:00 | 304TI102 | Température de la boucle | 76.19 | °C | GOOD
2026-07-14 20:00 | 304PI004 | Pression de la calandre | 2.07 | bar | GOOD
2026-07-14 20:00 | 304PIC005 | Vide de l’unité CAP | 58.61 | Torr | GOOD
2026-07-14 20:00 | 304LT203 | Niveau du bouilleur | 76.44 | % | GOOD
2026-07-14 20:00 | 304FT401 | Débit d’acide à 29 % | 56.35 | m³/h | GOOD
2026-07-14 20:00 | 304FT402 | Débit d’acide à 54 % | 27.05 | m³/h | GOOD
2026-07-14 20:00 | 304AI401 | Conductivité des condensats | 12.98 | µS/cm | GOOD
2026-07-14 20:00 | 304AI402 | pH des condensats | 7.19 | pH | GOOD
2026-07-14 20:10 | 304TI102 | Température de la boucle | 76.24 | °C | GOOD
2026-07-14 20:10 | 304PI004 | Pression de la calandre | 2.02 | bar | GOOD
2026-07-14 20:10 | 304PIC005 | Vide de l’unité CAP | 58.25 | Torr | GOOD
2026-07-14 20:10 | 304LT203 | Niveau du bouilleur | 75.89 | % | GOOD
2026-07-14 20:10 | 304FT401 | Débit d’acide à 29 % | 56.21 | m³/h | GOOD
2026-07-14 20:10 | 304FT402 | Débit d’acide à 54 % | 27.37 | m³/h | GOOD
2026-07-14 20:10 | 304AI401 | Conductivité des condensats | 12.82 | µS/cm | GOOD
2026-07-14 20:10 | 304AI402 | pH des condensats | 7.21 | pH | GOOD
2026-07-14 20:20 | 304TI102 | Température de la boucle | 76.44 | °C | GOOD
2026-07-14 20:20 | 304PI004 | Pression de la calandre | 2.04 | bar | GOOD
2026-07-14 20:20 | 304PIC005 | Vide de l’unité CAP | 58.95 | Torr | GOOD
2026-07-14 20:20 | 304LT203 | Niveau du bouilleur | 76.07 | % | GOOD
2026-07-14 20:20 | 304FT401 | Débit d’acide à 29 % | 56.17 | m³/h | GOOD
2026-07-14 20:20 | 304FT402 | Débit d’acide à 54 % | 26.82 | m³/h | GOOD
2026-07-14 20:20 | 304AI401 | Conductivité des condensats | 13.12 | µS/cm | GOOD
2026-07-14 20:20 | 304AI402 | pH des condensats | 7.23 | pH | GOOD
2026-07-14 20:30 | 304TI102 | Température de la boucle | 76.55 | °C | GOOD
2026-07-14 20:30 | 304PI004 | Pression de la calandre | 1.95 | bar | GOOD
2026-07-14 20:30 | 304PIC005 | Vide de l’unité CAP | 58.48 | Torr | GOOD
2026-07-14 20:30 | 304LT203 | Niveau du bouilleur | 76.26 | % | GOOD
2026-07-14 20:30 | 304FT401 | Débit d’acide à 29 % | 56.19 | m³/h | GOOD
2026-07-14 20:30 | 304FT402 | Débit d’acide à 54 % | 27.3 | m³/h | GOOD
2026-07-14 20:30 | 304AI401 | Conductivité des condensats | 13.1 | µS/cm | GOOD
2026-07-14 20:30 | 304AI402 | pH des condensats | 7.2 | pH | GOOD
2026-07-14 20:40 | 304TI102 | Température de la boucle | 76.19 | °C | GOOD
2026-07-14 20:40 | 304PI004 | Pression de la calandre | 2.02 | bar | GOOD
2026-07-14 20:40 | 304PIC005 | Vide de l’unité CAP | 59.04 | Torr | GOOD
2026-07-14 20:40 | 304LT203 | Niveau du bouilleur | 75.42 | % | GOOD
2026-07-14 20:40 | 304FT401 | Débit d’acide à 29 % | 56.33 | m³/h | GOOD
2026-07-14 20:40 | 304FT402 | Débit d’acide à 54 % | 27.25 | m³/h | GOOD
2026-07-14 20:40 | 304AI401 | Conductivité des condensats | 13.35 | µS/cm | GOOD
2026-07-14 20:40 | 304AI402 | pH des condensats | 7.2 | pH | GOOD
2026-07-14 20:50 | 304TI102 | Température de la boucle | 76.26 | °C | GOOD
2026-07-14 20:50 | 304PI004 | Pression de la calandre | 2.07 | bar | GOOD
2026-07-14 20:50 | 304PIC005 | Vide de l’unité CAP | 58.57 | Torr | GOOD
2026-07-14 20:50 | 304LT203 | Niveau du bouilleur | 76.83 | % | GOOD
2026-07-14 20:50 | 304FT401 | Débit d’acide à 29 % | 56.4 | m³/h | GOOD
2026-07-14 20:50 | 304FT402 | Débit d’acide à 54 % | 26.87 | m³/h | GOOD
2026-07-14 20:50 | 304AI401 | Conductivité des condensats | 13.44 | µS/cm | GOOD
2026-07-14 20:50 | 304AI402 | pH des condensats | 7.22 | pH | GOOD
2026-07-14 21:00 | 304TI102 | Température de la boucle | 76.37 | °C | GOOD
2026-07-14 21:00 | 304PI004 | Pression de la calandre | 2.03 | bar | GOOD
2026-07-14 21:00 | 304PIC005 | Vide de l’unité CAP | 58.83 | Torr | GOOD
2026-07-14 21:00 | 304LT203 | Niveau du bouilleur | 76.35 | % | GOOD
2026-07-14 21:00 | 304FT401 | Débit d’acide à 29 % | 56.27 | m³/h | GOOD
2026-07-14 21:00 | 304FT402 | Débit d’acide à 54 % | 27.04 | m³/h | GOOD
2026-07-14 21:00 | 304AI401 | Conductivité des condensats | 12.5 | µS/cm | GOOD
2026-07-14 21:00 | 304AI402 | pH des condensats | 7.19 | pH | GOOD
2026-07-14 21:10 | 304TI102 | Température de la boucle | 76.69 | °C | GOOD
2026-07-14 21:10 | 304PI004 | Pression de la calandre | 2.09 | bar | GOOD
2026-07-14 21:10 | 304PIC005 | Vide de l’unité CAP | 58.9 | Torr | GOOD
2026-07-14 21:10 | 304LT203 | Niveau du bouilleur | 75.23 | % | GOOD
2026-07-14 21:10 | 304FT401 | Débit d’acide à 29 % | 56.33 | m³/h | GOOD
2026-07-14 21:10 | 304FT402 | Débit d’acide à 54 % | 27.17 | m³/h | GOOD
2026-07-14 21:10 | 304AI401 | Conductivité des condensats | 13.35 | µS/cm | GOOD
2026-07-14 21:10 | 304AI402 | pH des condensats | 7.22 | pH | GOOD
2026-07-14 21:20 | 304TI102 | Température de la boucle | 76.52 | °C | GOOD
2026-07-14 21:20 | 304PI004 | Pression de la calandre | 2.06 | bar | GOOD
2026-07-14 21:20 | 304PIC005 | Vide de l’unité CAP | 58.92 | Torr | GOOD
2026-07-14 21:20 | 304LT203 | Niveau du bouilleur | 76.2 | % | GOOD
2026-07-14 21:20 | 304FT401 | Débit d’acide à 29 % | 56.28 | m³/h | GOOD
2026-07-14 21:20 | 304FT402 | Débit d’acide à 54 % | 27.16 | m³/h | GOOD
2026-07-14 21:20 | 304AI401 | Conductivité des condensats | 13.26 | µS/cm | GOOD
2026-07-14 21:20 | 304AI402 | pH des condensats | 7.2 | pH | GOOD
2026-07-14 21:30 | 304TI102 | Température de la boucle | 76.63 | °C | GOOD
2026-07-14 21:30 | 304PI004 | Pression de la calandre | 1.99 | bar | GOOD
2026-07-14 21:30 | 304PIC005 | Vide de l’unité CAP | 59.27 | Torr | GOOD
2026-07-14 21:30 | 304LT203 | Niveau du bouilleur | 76.18 | % | GOOD
2026-07-14 21:30 | 304FT401 | Débit d’acide à 29 % | 56.03 | m³/h | GOOD
2026-07-14 21:30 | 304FT402 | Débit d’acide à 54 % | 26.94 | m³/h | GOOD
2026-07-14 21:30 | 304AI401 | Conductivité des condensats | 12.95 | µS/cm | GOOD
2026-07-14 21:30 | 304AI402 | pH des condensats | 7.19 | pH | GOOD
2026-07-14 21:40 | 304TI102 | Température de la boucle | 76.57 | °C | GOOD
2026-07-14 21:40 | 304PI004 | Pression de la calandre | 2.13 | bar | GOOD
2026-07-14 21:40 | 304PIC005 | Vide de l’unité CAP | 58.72 | Torr | GOOD
2026-07-14 21:40 | 304LT203 | Niveau du bouilleur | 75.56 | % | GOOD
2026-07-14 21:40 | 304FT401 | Débit d’acide à 29 % | 56.31 | m³/h | GOOD
2026-07-14 21:40 | 304FT402 | Débit d’acide à 54 % | 27.55 | m³/h | GOOD
2026-07-14 21:40 | 304AI401 | Conductivité des condensats | 13.16 | µS/cm | GOOD
2026-07-14 21:40 | 304AI402 | pH des condensats | 7.25 | pH | GOOD
2026-07-14 21:50 | 304TI102 | Température de la boucle | 76.45 | °C | GOOD
2026-07-14 21:50 | 304PI004 | Pression de la calandre | 2.09 | bar | GOOD
2026-07-14 21:50 | 304PIC005 | Vide de l’unité CAP | 59.08 | Torr | GOOD
2026-07-14 21:50 | 304LT203 | Niveau du bouilleur | 76.96 | % | GOOD
2026-07-14 21:50 | 304FT401 | Débit d’acide à 29 % | 56.7 | m³/h | GOOD
2026-07-14 21:50 | 304FT402 | Débit d’acide à 54 % | 27.47 | m³/h | GOOD
2026-07-14 21:50 | 304AI401 | Conductivité des condensats | 13.24 | µS/cm | GOOD
2026-07-14 21:50 | 304AI402 | pH des condensats | 7.25 | pH | GOOD
2026-07-14 22:00 | 304TI102 | Température de la boucle | 76.6 | °C | GOOD
2026-07-14 22:00 | 304PI004 | Pression de la calandre | 2.12 | bar | GOOD
2026-07-14 22:00 | 304PIC005 | Vide de l’unité CAP | 59.3 | Torr | GOOD
2026-07-14 22:00 | 304LT203 | Niveau du bouilleur | 77.39 | % | GOOD
2026-07-14 22:00 | 304FT401 | Débit d’acide à 29 % | 56.78 | m³/h | GOOD
2026-07-14 22:00 | 304FT402 | Débit d’acide à 54 % | 27.35 | m³/h | GOOD
2026-07-14 22:00 | 304AI401 | Conductivité des condensats | 13 | µS/cm | GOOD
2026-07-14 22:00 | 304AI402 | pH des condensats | 7.21 | pH | GOOD
2026-07-14 22:10 | 304TI102 | Température de la boucle | 77.06 | °C | GOOD
2026-07-14 22:10 | 304PI004 | Pression de la calandre | 2.01 | bar | GOOD
2026-07-14 22:10 | 304PIC005 | Vide de l’unité CAP | 59.04 | Torr | GOOD
2026-07-14 22:10 | 304LT203 | Niveau du bouilleur | 76.68 | % | GOOD
2026-07-14 22:10 | 304FT401 | Débit d’acide à 29 % | 56.45 | m³/h | GOOD
2026-07-14 22:10 | 304FT402 | Débit d’acide à 54 % | 26.98 | m³/h | GOOD
2026-07-14 22:10 | 304AI401 | Conductivité des condensats | 13.47 | µS/cm | GOOD
2026-07-14 22:10 | 304AI402 | pH des condensats | 7.26 | pH | GOOD
2026-07-14 22:20 | 304TI102 | Température de la boucle | 76.84 | °C | GOOD
2026-07-14 22:20 | 304PI004 | Pression de la calandre | 2.09 | bar | GOOD
2026-07-14 22:20 | 304PIC005 | Vide de l’unité CAP | 59.54 | Torr | GOOD
2026-07-14 22:20 | 304LT203 | Niveau du bouilleur | 76.82 | % | GOOD
2026-07-14 22:20 | 304FT401 | Débit d’acide à 29 % | 56.23 | m³/h | GOOD
2026-07-14 22:20 | 304FT402 | Débit d’acide à 54 % | 27.43 | m³/h | GOOD
2026-07-14 22:20 | 304AI401 | Conductivité des condensats | 13.2 | µS/cm | GOOD
2026-07-14 22:20 | 304AI402 | pH des condensats | 7.23 | pH | GOOD
2026-07-14 22:30 | 304TI102 | Température de la boucle | 76.65 | °C | GOOD
2026-07-14 22:30 | 304PI004 | Pression de la calandre | 2.11 | bar | GOOD
2026-07-14 22:30 | 304PIC005 | Vide de l’unité CAP | 59.48 | Torr | GOOD
2026-07-14 22:30 | 304LT203 | Niveau du bouilleur | 77.45 | % | GOOD
2026-07-14 22:30 | 304FT401 | Débit d’acide à 29 % | 56.9 | m³/h | GOOD
2026-07-14 22:30 | 304FT402 | Débit d’acide à 54 % | 27.56 | m³/h | GOOD
2026-07-14 22:30 | 304AI401 | Conductivité des condensats | 13.31 | µS/cm | GOOD
2026-07-14 22:30 | 304AI402 | pH des condensats | 7.23 | pH | GOOD
2026-07-14 22:40 | 304TI102 | Température de la boucle | 77 | °C | GOOD
2026-07-14 22:40 | 304PI004 | Pression de la calandre | 2.06 | bar | GOOD
2026-07-14 22:40 | 304PIC005 | Vide de l’unité CAP | 59.84 | Torr | GOOD
2026-07-14 22:40 | 304LT203 | Niveau du bouilleur | 76.51 | % | GOOD
2026-07-14 22:40 | 304FT401 | Débit d’acide à 29 % | 56.63 | m³/h | GOOD
2026-07-14 22:40 | 304FT402 | Débit d’acide à 54 % | 27.85 | m³/h | GOOD
2026-07-14 22:40 | 304AI401 | Conductivité des condensats | 13.43 | µS/cm | GOOD
2026-07-14 22:40 | 304AI402 | pH des condensats | 7.21 | pH | GOOD
2026-07-14 22:50 | 304TI102 | Température de la boucle | 76.33 | °C | GOOD
2026-07-14 22:50 | 304PI004 | Pression de la calandre | 2.06 | bar | GOOD
2026-07-14 22:50 | 304PIC005 | Vide de l’unité CAP | 59.35 | Torr | GOOD
2026-07-14 22:50 | 304LT203 | Niveau du bouilleur | 76.34 | % | GOOD
2026-07-14 22:50 | 304FT401 | Débit d’acide à 29 % | 56.68 | m³/h | GOOD
2026-07-14 22:50 | 304FT402 | Débit d’acide à 54 % | 27.63 | m³/h | GOOD
2026-07-14 22:50 | 304AI401 | Conductivité des condensats | 14.14 | µS/cm | GOOD
2026-07-14 22:50 | 304AI402 | pH des condensats | 7.24 | pH | GOOD
2026-07-14 23:00 | 304TI102 | Température de la boucle | 76.64 | °C | GOOD
2026-07-14 23:00 | 304PI004 | Pression de la calandre | 2.06 | bar | GOOD
2026-07-14 23:00 | 304PIC005 | Vide de l’unité CAP | 58.67 | Torr | GOOD
2026-07-14 23:00 | 304LT203 | Niveau du bouilleur | 75.99 | % | GOOD
2026-07-14 23:00 | 304FT401 | Débit d’acide à 29 % | 56.84 | m³/h | GOOD
2026-07-14 23:00 | 304FT402 | Débit d’acide à 54 % | 27.46 | m³/h | GOOD
2026-07-14 23:00 | 304AI401 | Conductivité des condensats | 13.7 | µS/cm | GOOD
2026-07-14 23:00 | 304AI402 | pH des condensats | 7.2 | pH | GOOD
2026-07-14 23:10 | 304TI102 | Température de la boucle | 77.09 | °C | GOOD
2026-07-14 23:10 | 304PI004 | Pression de la calandre | 2.1 | bar | GOOD
2026-07-14 23:10 | 304PIC005 | Vide de l’unité CAP | 59.61 | Torr | GOOD
2026-07-14 23:10 | 304LT203 | Niveau du bouilleur | 76.77 | % | GOOD
2026-07-14 23:10 | 304FT401 | Débit d’acide à 29 % | 56.87 | m³/h | GOOD
2026-07-14 23:10 | 304FT402 | Débit d’acide à 54 % | 27.88 | m³/h | GOOD
2026-07-14 23:10 | 304AI401 | Conductivité des condensats | 13 | µS/cm | GOOD
2026-07-14 23:10 | 304AI402 | pH des condensats | 7.27 | pH | GOOD
2026-07-14 23:20 | 304TI102 | Température de la boucle | 76.58 | °C | GOOD
2026-07-14 23:20 | 304PI004 | Pression de la calandre | 2.17 | bar | GOOD
2026-07-14 23:20 | 304PIC005 | Vide de l’unité CAP | 59.84 | Torr | GOOD
2026-07-14 23:20 | 304LT203 | Niveau du bouilleur | 76.82 | % | GOOD
2026-07-14 23:20 | 304FT401 | Débit d’acide à 29 % | 56.5 | m³/h | GOOD
2026-07-14 23:20 | 304FT402 | Débit d’acide à 54 % | 27.72 | m³/h | GOOD
2026-07-14 23:20 | 304AI401 | Conductivité des condensats | 13.53 | µS/cm | GOOD
2026-07-14 23:20 | 304AI402 | pH des condensats | 7.26 | pH | GOOD
2026-07-14 23:30 | 304TI102 | Température de la boucle | 76.89 | °C | GOOD
2026-07-14 23:30 | 304PI004 | Pression de la calandre | 2.21 | bar | GOOD
2026-07-14 23:30 | 304PIC005 | Vide de l’unité CAP | 59.46 | Torr | GOOD
2026-07-14 23:30 | 304LT203 | Niveau du bouilleur | 77.37 | % | GOOD
2026-07-14 23:30 | 304FT401 | Débit d’acide à 29 % | 56.52 | m³/h | GOOD
2026-07-14 23:30 | 304FT402 | Débit d’acide à 54 % | 27.7 | m³/h | GOOD
2026-07-14 23:30 | 304AI401 | Conductivité des condensats | 14.03 | µS/cm | GOOD
2026-07-14 23:30 | 304AI402 | pH des condensats | 7.29 | pH | GOOD
2026-07-14 23:40 | 304TI102 | Température de la boucle | 76.85 | °C | GOOD
2026-07-14 23:40 | 304PI004 | Pression de la calandre | 2.1 | bar | GOOD
2026-07-14 23:40 | 304PIC005 | Vide de l’unité CAP | 59.93 | Torr | GOOD
2026-07-14 23:40 | 304LT203 | Niveau du bouilleur | 77.64 | % | GOOD
2026-07-14 23:40 | 304FT401 | Débit d’acide à 29 % | 56.96 | m³/h | GOOD
2026-07-14 23:40 | 304FT402 | Débit d’acide à 54 % | 27.86 | m³/h | GOOD
2026-07-14 23:40 | 304AI401 | Conductivité des condensats | 13.77 | µS/cm | GOOD
2026-07-14 23:40 | 304AI402 | pH des condensats | 7.27 | pH | GOOD
2026-07-14 23:50 | 304TI102 | Température de la boucle | 76.99 | °C | GOOD
2026-07-14 23:50 | 304PI004 | Pression de la calandre | 2.1 | bar | GOOD
2026-07-14 23:50 | 304PIC005 | Vide de l’unité CAP | 59.02 | Torr | GOOD
2026-07-14 23:50 | 304LT203 | Niveau du bouilleur | 76.83 | % | GOOD
2026-07-14 23:50 | 304FT401 | Débit d’acide à 29 % | 56.62 | m³/h | GOOD
2026-07-14 23:50 | 304FT402 | Débit d’acide à 54 % | 27.58 | m³/h | GOOD
2026-07-14 23:50 | 304AI401 | Conductivité des condensats | 13.8 | µS/cm | GOOD
2026-07-14 23:50 | 304AI402 | pH des condensats | 7.26 | pH | GOOD
2026-07-15 | 304TI102 | Température de la boucle | 76.97 | °C | GOOD
2026-07-15 | 304PI004 | Pression de la calandre | 2.16 | bar | GOOD
2026-07-15 | 304PIC005 | Vide de l’unité CAP | 60.5 | Torr | GOOD
2026-07-15 | 304LT203 | Niveau du bouilleur | 77.72 | % | GOOD
2026-07-15 | 304FT401 | Débit d’acide à 29 % | 57.14 | m³/h | GOOD
2026-07-15 | 304FT402 | Débit d’acide à 54 % | 27.72 | m³/h | GOOD
2026-07-15 | 304AI401 | Conductivité des condensats | 14.08 | µS/cm | GOOD
2026-07-15 | 304AI402 | pH des condensats | 7.3 | pH | GOOD
2026-07-15 00:10 | 304TI102 | Température de la boucle | 76.85 | °C | GOOD
2026-07-15 00:10 | 304PI004 | Pression de la calandre | 2.26 | bar | GOOD
2026-07-15 00:10 | 304PIC005 | Vide de l’unité CAP | 60.01 | Torr | GOOD
2026-07-15 00:10 | 304LT203 | Niveau du bouilleur | 79.03 | % | GOOD
2026-07-15 00:10 | 304FT401 | Débit d’acide à 29 % | 57.06 | m³/h | GOOD
2026-07-15 00:10 | 304FT402 | Débit d’acide à 54 % | 27.79 | m³/h | GOOD
2026-07-15 00:10 | 304AI401 | Conductivité des condensats | 13.99 | µS/cm | GOOD
2026-07-15 00:10 | 304AI402 | pH des condensats | 7.31 | pH | GOOD
2026-07-15 00:20 | 304TI102 | Température de la boucle | 77.26 | °C | GOOD
2026-07-15 00:20 | 304PI004 | Pression de la calandre | 2.17 | bar | GOOD
2026-07-15 00:20 | 304PIC005 | Vide de l’unité CAP | 60.23 | Torr | GOOD
2026-07-15 00:20 | 304LT203 | Niveau du bouilleur | 78.54 | % | GOOD
2026-07-15 00:20 | 304FT401 | Débit d’acide à 29 % | 57.25 | m³/h | GOOD
2026-07-15 00:20 | 304FT402 | Débit d’acide à 54 % | 27.83 | m³/h | GOOD
2026-07-15 00:20 | 304AI401 | Conductivité des condensats | 13.84 | µS/cm | GOOD
2026-07-15 00:20 | 304AI402 | pH des condensats | 7.3 | pH | GOOD
2026-07-15 00:30 | 304TI102 | Température de la boucle | 77.01 | °C | GOOD
2026-07-15 00:30 | 304PI004 | Pression de la calandre | 2.23 | bar | GOOD
2026-07-15 00:30 | 304PIC005 | Vide de l’unité CAP | 60.57 | Torr | GOOD
2026-07-15 00:30 | 304LT203 | Niveau du bouilleur | 77.92 | % | GOOD
2026-07-15 00:30 | 304FT401 | Débit d’acide à 29 % | 57.23 | m³/h | GOOD
2026-07-15 00:30 | 304FT402 | Débit d’acide à 54 % | 27.82 | m³/h | GOOD
2026-07-15 00:30 | 304AI401 | Conductivité des condensats | 14 | µS/cm | GOOD
2026-07-15 00:30 | 304AI402 | pH des condensats | 7.3 | pH | GOOD
2026-07-15 00:40 | 304TI102 | Température de la boucle | 76.86 | °C | GOOD
2026-07-15 00:40 | 304PI004 | Pression de la calandre | 2.15 | bar | GOOD
2026-07-15 00:40 | 304PIC005 | Vide de l’unité CAP | 60.69 | Torr | GOOD
2026-07-15 00:40 | 304LT203 | Niveau du bouilleur | 77.91 | % | GOOD
2026-07-15 00:40 | 304FT401 | Débit d’acide à 29 % | 57.03 | m³/h | GOOD
2026-07-15 00:40 | 304FT402 | Débit d’acide à 54 % | 28.38 | m³/h | GOOD
2026-07-15 00:40 | 304AI401 | Conductivité des condensats | 13.99 | µS/cm | GOOD
2026-07-15 00:40 | 304AI402 | pH des condensats | 7.33 | pH | GOOD
2026-07-15 00:50 | 304TI102 | Température de la boucle | 77.1 | °C | GOOD
2026-07-15 00:50 | 304PI004 | Pression de la calandre | 2.29 | bar | GOOD
2026-07-15 00:50 | 304PIC005 | Vide de l’unité CAP | 60.63 | Torr | GOOD
2026-07-15 00:50 | 304LT203 | Niveau du bouilleur | 78.45 | % | GOOD
2026-07-15 00:50 | 304FT401 | Débit d’acide à 29 % | 57.08 | m³/h | GOOD
2026-07-15 00:50 | 304FT402 | Débit d’acide à 54 % | 28.2 | m³/h | GOOD
2026-07-15 00:50 | 304AI401 | Conductivité des condensats | 14.52 | µS/cm | GOOD
2026-07-15 00:50 | 304AI402 | pH des condensats | 7.32 | pH | GOOD
2026-07-15 01:00 | 304TI102 | Température de la boucle | 77.22 | °C | GOOD
2026-07-15 01:00 | 304PI004 | Pression de la calandre | 2.25 | bar | GOOD
2026-07-15 01:00 | 304PIC005 | Vide de l’unité CAP | 60.62 | Torr | GOOD
2026-07-15 01:00 | 304LT203 | Niveau du bouilleur | 78.37 | % | GOOD
2026-07-15 01:00 | 304FT401 | Débit d’acide à 29 % | 57.15 | m³/h | GOOD
2026-07-15 01:00 | 304FT402 | Débit d’acide à 54 % | 27.75 | m³/h | GOOD
2026-07-15 01:00 | 304AI401 | Conductivité des condensats | 13.93 | µS/cm | GOOD
2026-07-15 01:00 | 304AI402 | pH des condensats | 7.34 | pH | GOOD
2026-07-15 01:10 | 304TI102 | Température de la boucle | 77.32 | °C | GOOD
2026-07-15 01:10 | 304PI004 | Pression de la calandre | 2.28 | bar | GOOD
2026-07-15 01:10 | 304PIC005 | Vide de l’unité CAP | 59.76 | Torr | GOOD
2026-07-15 01:10 | 304LT203 | Niveau du bouilleur | 78.07 | % | GOOD
2026-07-15 01:10 | 304FT401 | Débit d’acide à 29 % | 57.19 | m³/h | GOOD
2026-07-15 01:10 | 304FT402 | Débit d’acide à 54 % | 28.44 | m³/h | GOOD
2026-07-15 01:10 | 304AI401 | Conductivité des condensats | 13.94 | µS/cm | GOOD
2026-07-15 01:10 | 304AI402 | pH des condensats | 7.32 | pH | GOOD
2026-07-15 01:20 | 304TI102 | Température de la boucle | 76.91 | °C | GOOD
2026-07-15 01:20 | 304PI004 | Pression de la calandre | 2.19 | bar | GOOD
2026-07-15 01:20 | 304PIC005 | Vide de l’unité CAP | 60.56 | Torr | GOOD
2026-07-15 01:20 | 304LT203 | Niveau du bouilleur | 78.88 | % | GOOD
2026-07-15 01:20 | 304FT401 | Débit d’acide à 29 % | 56.63 | m³/h | GOOD
2026-07-15 01:20 | 304FT402 | Débit d’acide à 54 % | 28.29 | m³/h | GOOD
2026-07-15 01:20 | 304AI401 | Conductivité des condensats | 14.29 | µS/cm | GOOD
2026-07-15 01:20 | 304AI402 | pH des condensats | 7.3 | pH | GOOD
2026-07-15 01:30 | 304TI102 | Température de la boucle | 77.04 | °C | GOOD
2026-07-15 01:30 | 304PI004 | Pression de la calandre | 2.23 | bar | GOOD
2026-07-15 01:30 | 304PIC005 | Vide de l’unité CAP | 60.33 | Torr | GOOD
2026-07-15 01:30 | 304LT203 | Niveau du bouilleur | 78.49 | % | GOOD
2026-07-15 01:30 | 304FT401 | Débit d’acide à 29 % | 57.16 | m³/h | GOOD
2026-07-15 01:30 | 304FT402 | Débit d’acide à 54 % | 28.38 | m³/h | GOOD
2026-07-15 01:30 | 304AI401 | Conductivité des condensats | 14.49 | µS/cm | GOOD
2026-07-15 01:30 | 304AI402 | pH des condensats | 7.3 | pH | GOOD
2026-07-15 01:40 | 304TI102 | Température de la boucle | 77.24 | °C | GOOD
2026-07-15 01:40 | 304PI004 | Pression de la calandre | 2.19 | bar | GOOD
2026-07-15 01:40 | 304PIC005 | Vide de l’unité CAP | 60.09 | Torr | GOOD
2026-07-15 01:40 | 304LT203 | Niveau du bouilleur | 79.4 | % | GOOD
2026-07-15 01:40 | 304FT401 | Débit d’acide à 29 % | 56.95 | m³/h | GOOD
2026-07-15 01:40 | 304FT402 | Débit d’acide à 54 % | 28.03 | m³/h | GOOD
2026-07-15 01:40 | 304AI401 | Conductivité des condensats | 14.9 | µS/cm | GOOD
2026-07-15 01:40 | 304AI402 | pH des condensats | 7.33 | pH | GOOD
2026-07-15 01:50 | 304TI102 | Température de la boucle | 77.24 | °C | GOOD
2026-07-15 01:50 | 304PI004 | Pression de la calandre | 2.24 | bar | GOOD
2026-07-15 01:50 | 304PIC005 | Vide de l’unité CAP | 60.64 | Torr | GOOD
2026-07-15 01:50 | 304LT203 | Niveau du bouilleur | 79.6 | % | GOOD
2026-07-15 01:50 | 304FT401 | Débit d’acide à 29 % | 57.37 | m³/h | GOOD
2026-07-15 01:50 | 304FT402 | Débit d’acide à 54 % | 28.16 | m³/h | GOOD
2026-07-15 01:50 | 304AI401 | Conductivité des condensats | 14.46 | µS/cm | GOOD
2026-07-15 01:50 | 304AI402 | pH des condensats | 7.34 | pH | GOOD
2026-07-15 02:00 | 304TI102 | Température de la boucle | 77.27 | °C | GOOD
2026-07-15 02:00 | 304PI004 | Pression de la calandre | 2.33 | bar | GOOD
2026-07-15 02:00 | 304PIC005 | Vide de l’unité CAP | 60.82 | Torr | GOOD
2026-07-15 02:00 | 304LT203 | Niveau du bouilleur | 79.1 | % | GOOD
2026-07-15 02:00 | 304FT401 | Débit d’acide à 29 % | 57.28 | m³/h | GOOD
2026-07-15 02:00 | 304FT402 | Débit d’acide à 54 % | 28.27 | m³/h | GOOD
2026-07-15 02:00 | 304AI401 | Conductivité des condensats | 14.71 | µS/cm | GOOD
2026-07-15 02:00 | 304AI402 | pH des condensats | 7.39 | pH | GOOD
2026-07-15 02:10 | 304TI102 | Température de la boucle | 77.27 | °C | GOOD
2026-07-15 02:10 | 304PI004 | Pression de la calandre | 2.31 | bar | GOOD
2026-07-15 02:10 | 304PIC005 | Vide de l’unité CAP | 60.71 | Torr | GOOD
2026-07-15 02:10 | 304LT203 | Niveau du bouilleur | 79.11 | % | GOOD
2026-07-15 02:10 | 304FT401 | Débit d’acide à 29 % | 57.41 | m³/h | GOOD
2026-07-15 02:10 | 304FT402 | Débit d’acide à 54 % | 28.44 | m³/h | GOOD
2026-07-15 02:10 | 304AI401 | Conductivité des condensats | 14.62 | µS/cm | GOOD
2026-07-15 02:10 | 304AI402 | pH des condensats | 7.35 | pH | GOOD
2026-07-15 02:20 | 304TI102 | Température de la boucle | 77.3 | °C | GOOD
2026-07-15 02:20 | 304PI004 | Pression de la calandre | 2.29 | bar | GOOD
2026-07-15 02:20 | 304PIC005 | Vide de l’unité CAP | 60.3 | Torr | GOOD
2026-07-15 02:20 | 304LT203 | Niveau du bouilleur | 78.72 | % | GOOD
2026-07-15 02:20 | 304FT401 | Débit d’acide à 29 % | 57.58 | m³/h | GOOD
2026-07-15 02:20 | 304FT402 | Débit d’acide à 54 % | 28.5 | m³/h | GOOD
2026-07-15 02:20 | 304AI401 | Conductivité des condensats | 13.88 | µS/cm | GOOD
2026-07-15 02:20 | 304AI402 | pH des condensats | 7.35 | pH | GOOD
2026-07-15 02:30 | 304TI102 | Température de la boucle | 77.33 | °C | GOOD
2026-07-15 02:30 | 304PI004 | Pression de la calandre | 2.21 | bar | GOOD
2026-07-15 02:30 | 304PIC005 | Vide de l’unité CAP | 60.86 | Torr | GOOD
2026-07-15 02:30 | 304LT203 | Niveau du bouilleur | 79.3 | % | GOOD
2026-07-15 02:30 | 304FT401 | Débit d’acide à 29 % | 57.03 | m³/h | GOOD
2026-07-15 02:30 | 304FT402 | Débit d’acide à 54 % | 28.3 | m³/h | GOOD
2026-07-15 02:30 | 304AI401 | Conductivité des condensats | 14.27 | µS/cm | GOOD
2026-07-15 02:30 | 304AI402 | pH des condensats | 7.33 | pH | GOOD
2026-07-15 02:40 | 304TI102 | Température de la boucle | 77.63 | °C | GOOD
2026-07-15 02:40 | 304PI004 | Pression de la calandre | 2.27 | bar | GOOD
2026-07-15 02:40 | 304PIC005 | Vide de l’unité CAP | 60.97 | Torr | GOOD
2026-07-15 02:40 | 304LT203 | Niveau du bouilleur | 78.61 | % | GOOD
2026-07-15 02:40 | 304FT401 | Débit d’acide à 29 % | 57.27 | m³/h | GOOD
2026-07-15 02:40 | 304FT402 | Débit d’acide à 54 % | 28.37 | m³/h | GOOD
2026-07-15 02:40 | 304AI401 | Conductivité des condensats | 14.72 | µS/cm | GOOD
2026-07-15 02:40 | 304AI402 | pH des condensats | 7.36 | pH | GOOD
2026-07-15 02:50 | 304TI102 | Température de la boucle | 76.79 | °C | GOOD
2026-07-15 02:50 | 304PI004 | Pression de la calandre | 2.28 | bar | GOOD
2026-07-15 02:50 | 304PIC005 | Vide de l’unité CAP | 60.9 | Torr | GOOD
2026-07-15 02:50 | 304LT203 | Niveau du bouilleur | 78.11 | % | GOOD
2026-07-15 02:50 | 304FT401 | Débit d’acide à 29 % | 57.07 | m³/h | GOOD
2026-07-15 02:50 | 304FT402 | Débit d’acide à 54 % | 28.09 | m³/h | GOOD
2026-07-15 02:50 | 304AI401 | Conductivité des condensats | 14.1 | µS/cm | GOOD
2026-07-15 02:50 | 304AI402 | pH des condensats | 7.31 | pH | GOOD
2026-07-15 03:00 | 304TI102 | Température de la boucle | 77.15 | °C | GOOD
2026-07-15 03:00 | 304PI004 | Pression de la calandre | 2.28 | bar | GOOD
2026-07-15 03:00 | 304PIC005 | Vide de l’unité CAP | 60.15 | Torr | GOOD
2026-07-15 03:00 | 304LT203 | Niveau du bouilleur | 78.93 | % | GOOD
2026-07-15 03:00 | 304FT401 | Débit d’acide à 29 % | 57.38 | m³/h | GOOD
2026-07-15 03:00 | 304FT402 | Débit d’acide à 54 % | 29.03 | m³/h | GOOD
2026-07-15 03:00 | 304AI401 | Conductivité des condensats | 14.29 | µS/cm | GOOD
2026-07-15 03:00 | 304AI402 | pH des condensats | 7.38 | pH | GOOD
2026-07-15 03:10 | 304TI102 | Température de la boucle | 77.02 | °C | GOOD
2026-07-15 03:10 | 304PI004 | Pression de la calandre | 2.34 | bar | GOOD
2026-07-15 03:10 | 304PIC005 | Vide de l’unité CAP | 60.58 | Torr | GOOD
2026-07-15 03:10 | 304LT203 | Niveau du bouilleur | 79.53 | % | GOOD
2026-07-15 03:10 | 304FT401 | Débit d’acide à 29 % | 57.46 | m³/h | GOOD
2026-07-15 03:10 | 304FT402 | Débit d’acide à 54 % | 28.41 | m³/h | GOOD
2026-07-15 03:10 | 304AI401 | Conductivité des condensats | 14.5 | µS/cm | GOOD
2026-07-15 03:10 | 304AI402 | pH des condensats | 7.38 | pH | GOOD
2026-07-15 03:20 | 304TI102 | Température de la boucle | 77.32 | °C | GOOD
2026-07-15 03:20 | 304PI004 | Pression de la calandre | 2.37 | bar | GOOD
2026-07-15 03:20 | 304PIC005 | Vide de l’unité CAP | 61.22 | Torr | GOOD
2026-07-15 03:20 | 304LT203 | Niveau du bouilleur | 79.74 | % | GOOD
2026-07-15 03:20 | 304FT401 | Débit d’acide à 29 % | 57.36 | m³/h | GOOD
2026-07-15 03:20 | 304FT402 | Débit d’acide à 54 % | 28.16 | m³/h | GOOD
2026-07-15 03:20 | 304AI401 | Conductivité des condensats | 15.02 | µS/cm | GOOD
2026-07-15 03:20 | 304AI402 | pH des condensats | 7.38 | pH | GOOD
2026-07-15 03:30 | 304TI102 | Température de la boucle | 77.27 | °C | GOOD
2026-07-15 03:30 | 304PI004 | Pression de la calandre | 2.32 | bar | GOOD
2026-07-15 03:30 | 304PIC005 | Vide de l’unité CAP | 60.76 | Torr | GOOD
2026-07-15 03:30 | 304LT203 | Niveau du bouilleur | 78.81 | % | GOOD
2026-07-15 03:30 | 304FT401 | Débit d’acide à 29 % | 57.37 | m³/h | GOOD
2026-07-15 03:30 | 304FT402 | Débit d’acide à 54 % | 28.31 | m³/h | GOOD
2026-07-15 03:30 | 304AI401 | Conductivité des condensats | 14.75 | µS/cm | GOOD
2026-07-15 03:30 | 304AI402 | pH des condensats | 7.37 | pH | GOOD
2026-07-15 03:40 | 304TI102 | Température de la boucle | 77.42 | °C | GOOD
2026-07-15 03:40 | 304PI004 | Pression de la calandre | 2.3 | bar | GOOD
2026-07-15 03:40 | 304PIC005 | Vide de l’unité CAP | 61.12 | Torr | GOOD
2026-07-15 03:40 | 304LT203 | Niveau du bouilleur | 78.77 | % | GOOD
2026-07-15 03:40 | 304FT401 | Débit d’acide à 29 % | 57.48 | m³/h | GOOD
2026-07-15 03:40 | 304FT402 | Débit d’acide à 54 % | 28.13 | m³/h | GOOD
2026-07-15 03:40 | 304AI401 | Conductivité des condensats | 14.74 | µS/cm | GOOD
2026-07-15 03:40 | 304AI402 | pH des condensats | 7.39 | pH | GOOD
2026-07-15 03:50 | 304TI102 | Température de la boucle | 77.22 | °C | GOOD
2026-07-15 03:50 | 304PI004 | Pression de la calandre | 2.35 | bar | GOOD
2026-07-15 03:50 | 304PIC005 | Vide de l’unité CAP | 61.23 | Torr | GOOD
2026-07-15 03:50 | 304LT203 | Niveau du bouilleur | 79.85 | % | GOOD
2026-07-15 03:50 | 304FT401 | Débit d’acide à 29 % | 57.44 | m³/h | GOOD
2026-07-15 03:50 | 304FT402 | Débit d’acide à 54 % | 28.74 | m³/h | GOOD
2026-07-15 03:50 | 304AI401 | Conductivité des condensats | 14.99 | µS/cm | GOOD
2026-07-15 03:50 | 304AI402 | pH des condensats | 7.38 | pH | GOOD
2026-07-15 04:00 | 304TI102 | Température de la boucle | 77.71 | °C | GOOD
2026-07-15 04:00 | 304PI004 | Pression de la calandre | 2.34 | bar | GOOD
2026-07-15 04:00 | 304PIC005 | Vide de l’unité CAP | 60.78 | Torr | GOOD
2026-07-15 04:00 | 304LT203 | Niveau du bouilleur | 79.06 | % | GOOD
2026-07-15 04:00 | 304FT401 | Débit d’acide à 29 % | 57.61 | m³/h | GOOD
2026-07-15 04:00 | 304FT402 | Débit d’acide à 54 % | 28.75 | m³/h | GOOD
2026-07-15 04:00 | 304AI401 | Conductivité des condensats | 14.57 | µS/cm | GOOD
2026-07-15 04:00 | 304AI402 | pH des condensats | 7.36 | pH | GOOD
2026-07-15 04:10 | 304TI102 | Température de la boucle | 77.44 | °C | GOOD
2026-07-15 04:10 | 304PI004 | Pression de la calandre | 2.36 | bar | GOOD
2026-07-15 04:10 | 304PIC005 | Vide de l’unité CAP | 60.47 | Torr | GOOD
2026-07-15 04:10 | 304LT203 | Niveau du bouilleur | 80.23 | % | GOOD
2026-07-15 04:10 | 304FT401 | Débit d’acide à 29 % | 57.54 | m³/h | GOOD
2026-07-15 04:10 | 304FT402 | Débit d’acide à 54 % | 28.22 | m³/h | GOOD
2026-07-15 04:10 | 304AI401 | Conductivité des condensats | 14.46 | µS/cm | GOOD
2026-07-15 04:10 | 304AI402 | pH des condensats | 7.36 | pH | GOOD
2026-07-15 04:20 | 304TI102 | Température de la boucle | 77.44 | °C | GOOD
2026-07-15 04:20 | 304PI004 | Pression de la calandre | 2.32 | bar | GOOD
2026-07-15 04:20 | 304PIC005 | Vide de l’unité CAP | 61.07 | Torr | GOOD
2026-07-15 04:20 | 304LT203 | Niveau du bouilleur | 79.09 | % | GOOD
2026-07-15 04:20 | 304FT401 | Débit d’acide à 29 % | 57.81 | m³/h | GOOD
2026-07-15 04:20 | 304FT402 | Débit d’acide à 54 % | 28.61 | m³/h | GOOD
2026-07-15 04:20 | 304AI401 | Conductivité des condensats | 14.64 | µS/cm | GOOD
2026-07-15 04:20 | 304AI402 | pH des condensats | 7.4 | pH | GOOD
2026-07-15 04:30 | 304TI102 | Température de la boucle | 77.31 | °C | GOOD
2026-07-15 04:30 | 304PI004 | Pression de la calandre | 2.38 | bar | GOOD
2026-07-15 04:30 | 304PIC005 | Vide de l’unité CAP | 60.61 | Torr | GOOD
2026-07-15 04:30 | 304LT203 | Niveau du bouilleur | 80.49 | % | GOOD
2026-07-15 04:30 | 304FT401 | Débit d’acide à 29 % | 57.21 | m³/h | GOOD
2026-07-15 04:30 | 304FT402 | Débit d’acide à 54 % | 28.43 | m³/h | GOOD
2026-07-15 04:30 | 304AI401 | Conductivité des condensats | 14.68 | µS/cm | GOOD
2026-07-15 04:30 | 304AI402 | pH des condensats | 7.4 | pH | GOOD
2026-07-15 04:40 | 304TI102 | Température de la boucle | 77.57 | °C | GOOD
2026-07-15 04:40 | 304PI004 | Pression de la calandre | 2.41 | bar | GOOD
2026-07-15 04:40 | 304PIC005 | Vide de l’unité CAP | 61.06 | Torr | GOOD
2026-07-15 04:40 | 304LT203 | Niveau du bouilleur | 79.43 | % | GOOD
2026-07-15 04:40 | 304FT401 | Débit d’acide à 29 % | 57.75 | m³/h | GOOD
2026-07-15 04:40 | 304FT402 | Débit d’acide à 54 % | 28.91 | m³/h | GOOD
2026-07-15 04:40 | 304AI401 | Conductivité des condensats | 14.45 | µS/cm | GOOD
2026-07-15 04:40 | 304AI402 | pH des condensats | 7.41 | pH | GOOD
2026-07-15 04:50 | 304TI102 | Température de la boucle | 77.75 | °C | GOOD
2026-07-15 04:50 | 304PI004 | Pression de la calandre | 2.28 | bar | GOOD
2026-07-15 04:50 | 304PIC005 | Vide de l’unité CAP | 61.19 | Torr | GOOD
2026-07-15 04:50 | 304LT203 | Niveau du bouilleur | 79.3 | % | GOOD
2026-07-15 04:50 | 304FT401 | Débit d’acide à 29 % | 57.27 | m³/h | GOOD
2026-07-15 04:50 | 304FT402 | Débit d’acide à 54 % | 28.77 | m³/h | GOOD
2026-07-15 04:50 | 304AI401 | Conductivité des condensats | 15.04 | µS/cm | GOOD
2026-07-15 04:50 | 304AI402 | pH des condensats | 7.39 | pH | GOOD
2026-07-15 05:00 | 304TI102 | Température de la boucle | 77.41 | °C | GOOD
2026-07-15 05:00 | 304PI004 | Pression de la calandre | 2.39 | bar | GOOD
2026-07-15 05:00 | 304PIC005 | Vide de l’unité CAP | 61.08 | Torr | GOOD
2026-07-15 05:00 | 304LT203 | Niveau du bouilleur | 79.77 | % | GOOD
2026-07-15 05:00 | 304FT401 | Débit d’acide à 29 % | 57.43 | m³/h | GOOD
2026-07-15 05:00 | 304FT402 | Débit d’acide à 54 % | 28.31 | m³/h | GOOD
2026-07-15 05:00 | 304AI401 | Conductivité des condensats | 14.89 | µS/cm | GOOD
2026-07-15 05:00 | 304AI402 | pH des condensats | 7.39 | pH | GOOD
2026-07-15 05:10 | 304TI102 | Température de la boucle | 77.61 | °C | GOOD
2026-07-15 05:10 | 304PI004 | Pression de la calandre | 2.37 | bar | GOOD
2026-07-15 05:10 | 304PIC005 | Vide de l’unité CAP | 61.7 | Torr | GOOD
2026-07-15 05:10 | 304LT203 | Niveau du bouilleur | 79.39 | % | GOOD
2026-07-15 05:10 | 304FT401 | Débit d’acide à 29 % | 57.19 | m³/h | GOOD
2026-07-15 05:10 | 304FT402 | Débit d’acide à 54 % | 28.82 | m³/h | GOOD
2026-07-15 05:10 | 304AI401 | Conductivité des condensats | 14.7 | µS/cm | GOOD
2026-07-15 05:10 | 304AI402 | pH des condensats | 7.35 | pH | GOOD
2026-07-15 05:20 | 304TI102 | Température de la boucle | 77.29 | °C | GOOD
2026-07-15 05:20 | 304PI004 | Pression de la calandre | 2.38 | bar | GOOD
2026-07-15 05:20 | 304PIC005 | Vide de l’unité CAP | 60.81 | Torr | GOOD
2026-07-15 05:20 | 304LT203 | Niveau du bouilleur | 79.27 | % | GOOD
2026-07-15 05:20 | 304FT401 | Débit d’acide à 29 % | 57.62 | m³/h | GOOD
2026-07-15 05:20 | 304FT402 | Débit d’acide à 54 % | 28.71 | m³/h | GOOD
2026-07-15 05:20 | 304AI401 | Conductivité des condensats | 14.78 | µS/cm | GOOD
2026-07-15 05:20 | 304AI402 | pH des condensats | 7.37 | pH | GOOD
2026-07-15 05:30 | 304TI102 | Température de la boucle | 77.21 | °C | GOOD
2026-07-15 05:30 | 304PI004 | Pression de la calandre | 2.42 | bar | GOOD
2026-07-15 05:30 | 304PIC005 | Vide de l’unité CAP | 60.19 | Torr | GOOD
2026-07-15 05:30 | 304LT203 | Niveau du bouilleur | 79.61 | % | GOOD
2026-07-15 05:30 | 304FT401 | Débit d’acide à 29 % | 57.32 | m³/h | GOOD
2026-07-15 05:30 | 304FT402 | Débit d’acide à 54 % | 28.58 | m³/h | GOOD
2026-07-15 05:30 | 304AI401 | Conductivité des condensats | 14.75 | µS/cm | GOOD
2026-07-15 05:30 | 304AI402 | pH des condensats | 7.39 | pH | GOOD
2026-07-15 05:40 | 304TI102 | Température de la boucle | 77.58 | °C | GOOD
2026-07-15 05:40 | 304PI004 | Pression de la calandre | 2.21 | bar | GOOD
2026-07-15 05:40 | 304PIC005 | Vide de l’unité CAP | 61.5 | Torr | GOOD
2026-07-15 05:40 | 304LT203 | Niveau du bouilleur | 79.7 | % | GOOD
2026-07-15 05:40 | 304FT401 | Débit d’acide à 29 % | 57.36 | m³/h | GOOD
2026-07-15 05:40 | 304FT402 | Débit d’acide à 54 % | 28.62 | m³/h | GOOD
2026-07-15 05:40 | 304AI401 | Conductivité des condensats | 14.62 | µS/cm | GOOD
2026-07-15 05:40 | 304AI402 | pH des condensats | 7.3 | pH | GOOD
2026-07-15 05:50 | 304TI102 | Température de la boucle | 77.8 | °C | GOOD
2026-07-15 05:50 | 304PI004 | Pression de la calandre | 2.4 | bar | GOOD
2026-07-15 05:50 | 304PIC005 | Vide de l’unité CAP | 61.32 | Torr | GOOD
2026-07-15 05:50 | 304LT203 | Niveau du bouilleur | 80.29 | % | GOOD
2026-07-15 05:50 | 304FT401 | Débit d’acide à 29 % | 57.72 | m³/h | GOOD
2026-07-15 05:50 | 304FT402 | Débit d’acide à 54 % | 28.56 | m³/h | GOOD
2026-07-15 05:50 | 304AI401 | Conductivité des condensats | 14.83 | µS/cm | GOOD
2026-07-15 05:50 | 304AI402 | pH des condensats | 7.38 | pH | GOOD
2026-07-15 06:00 | 304TI102 | Température de la boucle | 77.61 | °C | GOOD
2026-07-15 06:00 | 304PI004 | Pression de la calandre | 2.29 | bar | GOOD
2026-07-15 06:00 | 304PIC005 | Vide de l’unité CAP | 61.47 | Torr | GOOD
2026-07-15 06:00 | 304LT203 | Niveau du bouilleur | 79.63 | % | GOOD
2026-07-15 06:00 | 304FT401 | Débit d’acide à 29 % | 57.53 | m³/h | GOOD
2026-07-15 06:00 | 304FT402 | Débit d’acide à 54 % | 28.77 | m³/h | GOOD
2026-07-15 06:00 | 304AI401 | Conductivité des condensats | 14.87 | µS/cm | GOOD
2026-07-15 06:00 | 304AI402 | pH des condensats | 7.37 | pH | GOOD
2026-07-15 06:10 | 304TI102 | Température de la boucle | 77.5 | °C | GOOD
2026-07-15 06:10 | 304PI004 | Pression de la calandre | 2.24 | bar | GOOD
2026-07-15 06:10 | 304PIC005 | Vide de l’unité CAP | 61.52 | Torr | GOOD
2026-07-15 06:10 | 304LT203 | Niveau du bouilleur | 79.87 | % | GOOD
2026-07-15 06:10 | 304FT401 | Débit d’acide à 29 % | 57.58 | m³/h | GOOD
2026-07-15 06:10 | 304FT402 | Débit d’acide à 54 % | 29 | m³/h | GOOD
2026-07-15 06:10 | 304AI401 | Conductivité des condensats | 14.63 | µS/cm | GOOD
2026-07-15 06:10 | 304AI402 | pH des condensats | 7.39 | pH | GOOD
2026-07-15 06:20 | 304TI102 | Température de la boucle | 77.41 | °C | GOOD
2026-07-15 06:20 | 304PI004 | Pression de la calandre | 2.39 | bar | GOOD
2026-07-15 06:20 | 304PIC005 | Vide de l’unité CAP | 60.64 | Torr | GOOD
2026-07-15 06:20 | 304LT203 | Niveau du bouilleur | 80.24 | % | GOOD
2026-07-15 06:20 | 304FT401 | Débit d’acide à 29 % | 57.76 | m³/h | GOOD
2026-07-15 06:20 | 304FT402 | Débit d’acide à 54 % | 28.72 | m³/h | GOOD
2026-07-15 06:20 | 304AI401 | Conductivité des condensats | 15.2 | µS/cm | GOOD
2026-07-15 06:20 | 304AI402 | pH des condensats | 7.38 | pH | GOOD
2026-07-15 06:30 | 304TI102 | Température de la boucle | 77.45 | °C | GOOD
2026-07-15 06:30 | 304PI004 | Pression de la calandre | 2.36 | bar | GOOD
2026-07-15 06:30 | 304PIC005 | Vide de l’unité CAP | 60.78 | Torr | GOOD
2026-07-15 06:30 | 304LT203 | Niveau du bouilleur | 79.59 | % | GOOD
2026-07-15 06:30 | 304FT401 | Débit d’acide à 29 % | 57.7 | m³/h | GOOD
2026-07-15 06:30 | 304FT402 | Débit d’acide à 54 % | 28.83 | m³/h | GOOD
2026-07-15 06:30 | 304AI401 | Conductivité des condensats | 14.82 | µS/cm | GOOD
2026-07-15 06:30 | 304AI402 | pH des condensats | 7.35 | pH | GOOD
2026-07-15 06:40 | 304TI102 | Température de la boucle | 77.67 | °C | GOOD
2026-07-15 06:40 | 304PI004 | Pression de la calandre | 2.31 | bar | GOOD
2026-07-15 06:40 | 304PIC005 | Vide de l’unité CAP | 61.1 | Torr | GOOD
2026-07-15 06:40 | 304LT203 | Niveau du bouilleur | 78.3 | % | GOOD
2026-07-15 06:40 | 304FT401 | Débit d’acide à 29 % | 57.79 | m³/h | GOOD
2026-07-15 06:40 | 304FT402 | Débit d’acide à 54 % | 28.72 | m³/h | GOOD
2026-07-15 06:40 | 304AI401 | Conductivité des condensats | 14.6 | µS/cm | GOOD
2026-07-15 06:40 | 304AI402 | pH des condensats | 7.39 | pH | GOOD
2026-07-15 06:50 | 304TI102 | Température de la boucle | 77.36 | °C | GOOD
2026-07-15 06:50 | 304PI004 | Pression de la calandre | 2.38 | bar | GOOD
2026-07-15 06:50 | 304PIC005 | Vide de l’unité CAP | 60.97 | Torr | GOOD
2026-07-15 06:50 | 304LT203 | Niveau du bouilleur | 79.87 | % | GOOD
2026-07-15 06:50 | 304FT401 | Débit d’acide à 29 % | 57.65 | m³/h | GOOD
2026-07-15 06:50 | 304FT402 | Débit d’acide à 54 % | 29.04 | m³/h | GOOD
2026-07-15 06:50 | 304AI401 | Conductivité des condensats | 15.3 | µS/cm | GOOD
2026-07-15 06:50 | 304AI402 | pH des condensats | 7.42 | pH | GOOD
2026-07-15 07:00 | 304TI102 | Température de la boucle | 77.69 | °C | GOOD
2026-07-15 07:00 | 304PI004 | Pression de la calandre | 2.39 | bar | GOOD
2026-07-15 07:00 | 304PIC005 | Vide de l’unité CAP | 60.48 | Torr | GOOD
2026-07-15 07:00 | 304LT203 | Niveau du bouilleur | 79.89 | % | GOOD
2026-07-15 07:00 | 304FT401 | Débit d’acide à 29 % | 57.3 | m³/h | GOOD
2026-07-15 07:00 | 304FT402 | Débit d’acide à 54 % | 28.38 | m³/h | GOOD
2026-07-15 07:00 | 304AI401 | Conductivité des condensats | 15.2 | µS/cm | GOOD
2026-07-15 07:00 | 304AI402 | pH des condensats | 7.37 | pH | GOOD
2026-07-15 07:10 | 304TI102 | Température de la boucle | 77.28 | °C | GOOD
2026-07-15 07:10 | 304PI004 | Pression de la calandre | 2.27 | bar | GOOD
2026-07-15 07:10 | 304PIC005 | Vide de l’unité CAP | 61.38 | Torr | GOOD
2026-07-15 07:10 | 304LT203 | Niveau du bouilleur | 79.87 | % | GOOD
2026-07-15 07:10 | 304FT401 | Débit d’acide à 29 % | 57.56 | m³/h | GOOD
2026-07-15 07:10 | 304FT402 | Débit d’acide à 54 % | 28.25 | m³/h | GOOD
2026-07-15 07:10 | 304AI401 | Conductivité des condensats | 14.8 | µS/cm | GOOD
2026-07-15 07:10 | 304AI402 | pH des condensats | 7.4 | pH | GOOD
2026-07-15 07:20 | 304TI102 | Température de la boucle | 77.33 | °C | GOOD
2026-07-15 07:20 | 304PI004 | Pression de la calandre | 2.27 | bar | GOOD
2026-07-15 07:20 | 304PIC005 | Vide de l’unité CAP | 60.94 | Torr | GOOD
2026-07-15 07:20 | 304LT203 | Niveau du bouilleur | 79.56 | % | GOOD
2026-07-15 07:20 | 304FT401 | Débit d’acide à 29 % | 57.66 | m³/h | GOOD
2026-07-15 07:20 | 304FT402 | Débit d’acide à 54 % | 28.4 | m³/h | GOOD
2026-07-15 07:20 | 304AI401 | Conductivité des condensats | 14.66 | µS/cm | GOOD
2026-07-15 07:20 | 304AI402 | pH des condensats | 7.39 | pH | GOOD
2026-07-15 07:30 | 304TI102 | Température de la boucle | 77.69 | °C | GOOD
2026-07-15 07:30 | 304PI004 | Pression de la calandre | 2.35 | bar | GOOD
2026-07-15 07:30 | 304PIC005 | Vide de l’unité CAP | 60.9 | Torr | GOOD
2026-07-15 07:30 | 304LT203 | Niveau du bouilleur | 78.76 | % | GOOD
2026-07-15 07:30 | 304FT401 | Débit d’acide à 29 % | 57.82 | m³/h | GOOD
2026-07-15 07:30 | 304FT402 | Débit d’acide à 54 % | 28.75 | m³/h | GOOD
2026-07-15 07:30 | 304AI401 | Conductivité des condensats | 14.55 | µS/cm | GOOD
2026-07-15 07:30 | 304AI402 | pH des condensats | 7.36 | pH | GOOD
2026-07-15 07:40 | 304TI102 | Température de la boucle | 77.5 | °C | GOOD
2026-07-15 07:40 | 304PI004 | Pression de la calandre | 2.34 | bar | GOOD
2026-07-15 07:40 | 304PIC005 | Vide de l’unité CAP | 60.75 | Torr | GOOD
2026-07-15 07:40 | 304LT203 | Niveau du bouilleur | 80.17 | % | GOOD
2026-07-15 07:40 | 304FT401 | Débit d’acide à 29 % | 57.73 | m³/h | GOOD
2026-07-15 07:40 | 304FT402 | Débit d’acide à 54 % | 28.64 | m³/h | GOOD
2026-07-15 07:40 | 304AI401 | Conductivité des condensats | 14.8 | µS/cm | GOOD
2026-07-15 07:40 | 304AI402 | pH des condensats | 7.36 | pH | GOOD
2026-07-15 07:50 | 304TI102 | Température de la boucle | 77.45 | °C | GOOD
2026-07-15 07:50 | 304PI004 | Pression de la calandre | 2.27 | bar | GOOD
2026-07-15 07:50 | 304PIC005 | Vide de l’unité CAP | 61.28 | Torr | GOOD
2026-07-15 07:50 | 304LT203 | Niveau du bouilleur | 80.06 | % | GOOD
2026-07-15 07:50 | 304FT401 | Débit d’acide à 29 % | 57.52 | m³/h | GOOD
2026-07-15 07:50 | 304FT402 | Débit d’acide à 54 % | 28.98 | m³/h | GOOD
2026-07-15 07:50 | 304AI401 | Conductivité des condensats | 14.76 | µS/cm | GOOD
2026-07-15 07:50 | 304AI402 | pH des condensats | 7.37 | pH | GOOD
2026-07-15 08:00 | 304TI102 | Température de la boucle | 77.7 | °C | GOOD
2026-07-15 08:00 | 304PI004 | Pression de la calandre | 2.25 | bar | GOOD
2026-07-15 08:00 | 304PIC005 | Vide de l’unité CAP | 61.09 | Torr | GOOD
2026-07-15 08:00 | 304LT203 | Niveau du bouilleur | 78.57 | % | GOOD
2026-07-15 08:00 | 304FT401 | Débit d’acide à 29 % | 57.18 | m³/h | GOOD
2026-07-15 08:00 | 304FT402 | Débit d’acide à 54 % | 28.52 | m³/h | GOOD
2026-07-15 08:00 | 304AI401 | Conductivité des condensats | 14.47 | µS/cm | GOOD
2026-07-15 08:00 | 304AI402 | pH des condensats | 7.39 | pH | GOOD
2026-07-15 08:10 | 304TI102 | Température de la boucle | 77.37 | °C | GOOD
2026-07-15 08:10 | 304PI004 | Pression de la calandre | 2.41 | bar | GOOD
2026-07-15 08:10 | 304PIC005 | Vide de l’unité CAP | 61.11 | Torr | GOOD
2026-07-15 08:10 | 304LT203 | Niveau du bouilleur | 78.98 | % | GOOD
2026-07-15 08:10 | 304FT401 | Débit d’acide à 29 % | 57.52 | m³/h | GOOD
2026-07-15 08:10 | 304FT402 | Débit d’acide à 54 % | 28.68 | m³/h | GOOD
2026-07-15 08:10 | 304AI401 | Conductivité des condensats | 15.28 | µS/cm | GOOD
2026-07-15 08:10 | 304AI402 | pH des condensats | 7.34 | pH | GOOD
2026-07-15 08:20 | 304TI102 | Température de la boucle | 77.44 | °C | GOOD
2026-07-15 08:20 | 304PI004 | Pression de la calandre | 2.36 | bar | GOOD
2026-07-15 08:20 | 304PIC005 | Vide de l’unité CAP | 61.01 | Torr | GOOD
2026-07-15 08:20 | 304LT203 | Niveau du bouilleur | 79.02 | % | GOOD
2026-07-15 08:20 | 304FT401 | Débit d’acide à 29 % | 57.27 | m³/h | GOOD
2026-07-15 08:20 | 304FT402 | Débit d’acide à 54 % | 28.48 | m³/h | GOOD
2026-07-15 08:20 | 304AI401 | Conductivité des condensats | 15.01 | µS/cm | GOOD
2026-07-15 08:20 | 304AI402 | pH des condensats | 7.38 | pH | GOOD
2026-07-15 08:30 | 304TI102 | Température de la boucle | 77.49 | °C | GOOD
2026-07-15 08:30 | 304PI004 | Pression de la calandre | 2.38 | bar | GOOD
2026-07-15 08:30 | 304PIC005 | Vide de l’unité CAP | 60.81 | Torr | GOOD
2026-07-15 08:30 | 304LT203 | Niveau du bouilleur | 79.28 | % | GOOD
2026-07-15 08:30 | 304FT401 | Débit d’acide à 29 % | 57.31 | m³/h | GOOD
2026-07-15 08:30 | 304FT402 | Débit d’acide à 54 % | 28.17 | m³/h | GOOD
2026-07-15 08:30 | 304AI401 | Conductivité des condensats | 14.78 | µS/cm | GOOD
2026-07-15 08:30 | 304AI402 | pH des condensats | 7.33 | pH | GOOD
2026-07-15 08:40 | 304TI102 | Température de la boucle | 77.44 | °C | GOOD
2026-07-15 08:40 | 304PI004 | Pression de la calandre | 2.37 | bar | GOOD
2026-07-15 08:40 | 304PIC005 | Vide de l’unité CAP | 61.08 | Torr | GOOD
2026-07-15 08:40 | 304LT203 | Niveau du bouilleur | 79.74 | % | GOOD
2026-07-15 08:40 | 304FT401 | Débit d’acide à 29 % | 57.15 | m³/h | GOOD
2026-07-15 08:40 | 304FT402 | Débit d’acide à 54 % | 28.48 | m³/h | GOOD
2026-07-15 08:40 | 304AI401 | Conductivité des condensats | 14.94 | µS/cm | GOOD
2026-07-15 08:40 | 304AI402 | pH des condensats | 7.33 | pH | GOOD
2026-07-15 08:50 | 304TI102 | Température de la boucle | 77.48 | °C | GOOD
2026-07-15 08:50 | 304PI004 | Pression de la calandre | 2.25 | bar | GOOD
2026-07-15 08:50 | 304PIC005 | Vide de l’unité CAP | 60.38 | Torr | GOOD
2026-07-15 08:50 | 304LT203 | Niveau du bouilleur | 79.54 | % | GOOD
2026-07-15 08:50 | 304FT401 | Débit d’acide à 29 % | 57.29 | m³/h | GOOD
2026-07-15 08:50 | 304FT402 | Débit d’acide à 54 % | 28.46 | m³/h | GOOD
2026-07-15 08:50 | 304AI401 | Conductivité des condensats | 14.92 | µS/cm | GOOD
2026-07-15 08:50 | 304AI402 | pH des condensats | 7.33 | pH | GOOD
2026-07-15 09:00 | 304TI102 | Température de la boucle | 77.92 | °C | GOOD
2026-07-15 09:00 | 304PI004 | Pression de la calandre | 2.35 | bar | GOOD
2026-07-15 09:00 | 304PIC005 | Vide de l’unité CAP | 60.59 | Torr | GOOD
2026-07-15 09:00 | 304LT203 | Niveau du bouilleur | 79.82 | % | GOOD
2026-07-15 09:00 | 304FT401 | Débit d’acide à 29 % | 57.52 | m³/h | GOOD
2026-07-15 09:00 | 304FT402 | Débit d’acide à 54 % | 28.63 | m³/h | GOOD
2026-07-15 09:00 | 304AI401 | Conductivité des condensats | 14.54 | µS/cm | GOOD
2026-07-15 09:00 | 304AI402 | pH des condensats | 7.39 | pH | GOOD
2026-07-15 09:10 | 304TI102 | Température de la boucle | 77.49 | °C | GOOD
2026-07-15 09:10 | 304PI004 | Pression de la calandre | 2.33 | bar | GOOD
2026-07-15 09:10 | 304PIC005 | Vide de l’unité CAP | 60.9 | Torr | GOOD
2026-07-15 09:10 | 304LT203 | Niveau du bouilleur | 79.17 | % | GOOD
2026-07-15 09:10 | 304FT401 | Débit d’acide à 29 % | 57.33 | m³/h | GOOD
2026-07-15 09:10 | 304FT402 | Débit d’acide à 54 % | 28.14 | m³/h | GOOD
2026-07-15 09:10 | 304AI401 | Conductivité des condensats | 14.55 | µS/cm | GOOD
2026-07-15 09:10 | 304AI402 | pH des condensats | 7.33 | pH | GOOD
2026-07-15 09:20 | 304TI102 | Température de la boucle | 77.35 | °C | GOOD
2026-07-15 09:20 | 304PI004 | Pression de la calandre | 2.32 | bar | GOOD
2026-07-15 09:20 | 304PIC005 | Vide de l’unité CAP | 61.27 | Torr | GOOD
2026-07-15 09:20 | 304LT203 | Niveau du bouilleur | 78.49 | % | GOOD
2026-07-15 09:20 | 304FT401 | Débit d’acide à 29 % | 57.2 | m³/h | GOOD
2026-07-15 09:20 | 304FT402 | Débit d’acide à 54 % | 28.17 | m³/h | GOOD
2026-07-15 09:20 | 304AI401 | Conductivité des condensats | 14.63 | µS/cm | GOOD
2026-07-15 09:20 | 304AI402 | pH des condensats | 7.37 | pH | GOOD
2026-07-15 09:30 | 304TI102 | Température de la boucle | 77.26 | °C | GOOD
2026-07-15 09:30 | 304PI004 | Pression de la calandre | 2.27 | bar | GOOD
2026-07-15 09:30 | 304PIC005 | Vide de l’unité CAP | 61.7 | Torr | GOOD
2026-07-15 09:30 | 304LT203 | Niveau du bouilleur | 78.77 | % | GOOD
2026-07-15 09:30 | 304FT401 | Débit d’acide à 29 % | 57.21 | m³/h | GOOD
2026-07-15 09:30 | 304FT402 | Débit d’acide à 54 % | 28.17 | m³/h | GOOD
2026-07-15 09:30 | 304AI401 | Conductivité des condensats | 14.12 | µS/cm | GOOD
2026-07-15 09:30 | 304AI402 | pH des condensats | 7.38 | pH | GOOD
2026-07-15 09:40 | 304TI102 | Température de la boucle | 77.53 | °C | GOOD
2026-07-15 09:40 | 304PI004 | Pression de la calandre | 2.26 | bar | GOOD
2026-07-15 09:40 | 304PIC005 | Vide de l’unité CAP | 61.06 | Torr | GOOD
2026-07-15 09:40 | 304LT203 | Niveau du bouilleur | 78.88 | % | GOOD
2026-07-15 09:40 | 304FT401 | Débit d’acide à 29 % | 57.25 | m³/h | GOOD
2026-07-15 09:40 | 304FT402 | Débit d’acide à 54 % | 28.35 | m³/h | GOOD
2026-07-15 09:40 | 304AI401 | Conductivité des condensats | 13.93 | µS/cm | GOOD
2026-07-15 09:40 | 304AI402 | pH des condensats | 7.32 | pH | GOOD
2026-07-15 09:50 | 304TI102 | Température de la boucle | 77.34 | °C | GOOD
2026-07-15 09:50 | 304PI004 | Pression de la calandre | 2.29 | bar | GOOD
2026-07-15 09:50 | 304PIC005 | Vide de l’unité CAP | 60.62 | Torr | GOOD
2026-07-15 09:50 | 304LT203 | Niveau du bouilleur | 78.8 | % | GOOD
2026-07-15 09:50 | 304FT401 | Débit d’acide à 29 % | 57.33 | m³/h | GOOD
2026-07-15 09:50 | 304FT402 | Débit d’acide à 54 % | 28.78 | m³/h | GOOD
2026-07-15 09:50 | 304AI401 | Conductivité des condensats | 14.86 | µS/cm | GOOD
2026-07-15 09:50 | 304AI402 | pH des condensats | 7.35 | pH | GOOD
2026-07-15 10:00 | 304TI102 | Température de la boucle | 77.13 | °C | GOOD
2026-07-15 10:00 | 304PI004 | Pression de la calandre | 2.3 | bar | GOOD
2026-07-15 10:00 | 304PIC005 | Vide de l’unité CAP | 61.14 | Torr | GOOD
2026-07-15 10:00 | 304LT203 | Niveau du bouilleur | 79.61 | % | GOOD
2026-07-15 10:00 | 304FT401 | Débit d’acide à 29 % | 57.01 | m³/h | GOOD
2026-07-15 10:00 | 304FT402 | Débit d’acide à 54 % | 28.29 | m³/h | GOOD
2026-07-15 10:00 | 304AI401 | Conductivité des condensats | 14.25 | µS/cm | GOOD
2026-07-15 10:00 | 304AI402 | pH des condensats | 7.31 | pH | GOOD
2026-07-15 10:10 | 304TI102 | Température de la boucle | 77.32 | °C | GOOD
2026-07-15 10:10 | 304PI004 | Pression de la calandre | 2.21 | bar | GOOD
2026-07-15 10:10 | 304PIC005 | Vide de l’unité CAP | 60.47 | Torr | GOOD
2026-07-15 10:10 | 304LT203 | Niveau du bouilleur | 78.82 | % | GOOD
2026-07-15 10:10 | 304FT401 | Débit d’acide à 29 % | 57.37 | m³/h | GOOD
2026-07-15 10:10 | 304FT402 | Débit d’acide à 54 % | 28.38 | m³/h | GOOD
2026-07-15 10:10 | 304AI401 | Conductivité des condensats | 14.05 | µS/cm | GOOD
2026-07-15 10:10 | 304AI402 | pH des condensats | 7.37 | pH | GOOD
2026-07-15 10:20 | 304TI102 | Température de la boucle | 77.14 | °C | GOOD
2026-07-15 10:20 | 304PI004 | Pression de la calandre | 2.36 | bar | GOOD
2026-07-15 10:20 | 304PIC005 | Vide de l’unité CAP | 60.51 | Torr | GOOD
2026-07-15 10:20 | 304LT203 | Niveau du bouilleur | 79.38 | % | GOOD
2026-07-15 10:20 | 304FT401 | Débit d’acide à 29 % | 57.46 | m³/h | GOOD
2026-07-15 10:20 | 304FT402 | Débit d’acide à 54 % | 28.12 | m³/h | GOOD
2026-07-15 10:20 | 304AI401 | Conductivité des condensats | 14.28 | µS/cm | GOOD
2026-07-15 10:20 | 304AI402 | pH des condensats | 7.33 | pH | GOOD
2026-07-15 10:30 | 304TI102 | Température de la boucle | 77.15 | °C | GOOD
2026-07-15 10:30 | 304PI004 | Pression de la calandre | 2.25 | bar | GOOD
2026-07-15 10:30 | 304PIC005 | Vide de l’unité CAP | 60.05 | Torr | GOOD
2026-07-15 10:30 | 304LT203 | Niveau du bouilleur | 78.69 | % | GOOD
2026-07-15 10:30 | 304FT401 | Débit d’acide à 29 % | 57.2 | m³/h | GOOD
2026-07-15 10:30 | 304FT402 | Débit d’acide à 54 % | 27.81 | m³/h | GOOD
2026-07-15 10:30 | 304AI401 | Conductivité des condensats | 14.2 | µS/cm | GOOD
2026-07-15 10:30 | 304AI402 | pH des condensats | 7.32 | pH | GOOD
2026-07-15 10:40 | 304TI102 | Température de la boucle | 77.06 | °C | GOOD
2026-07-15 10:40 | 304PI004 | Pression de la calandre | 2.33 | bar | GOOD
2026-07-15 10:40 | 304PIC005 | Vide de l’unité CAP | 59.8 | Torr | GOOD
2026-07-15 10:40 | 304LT203 | Niveau du bouilleur | 78.02 | % | GOOD
2026-07-15 10:40 | 304FT401 | Débit d’acide à 29 % | 57.19 | m³/h | GOOD
2026-07-15 10:40 | 304FT402 | Débit d’acide à 54 % | 28.15 | m³/h | GOOD
2026-07-15 10:40 | 304AI401 | Conductivité des condensats | 14.43 | µS/cm | GOOD
2026-07-15 10:40 | 304AI402 | pH des condensats | 7.37 | pH | GOOD
2026-07-15 10:50 | 304TI102 | Température de la boucle | 77.51 | °C | GOOD
2026-07-15 10:50 | 304PI004 | Pression de la calandre | 2.25 | bar | GOOD
2026-07-15 10:50 | 304PIC005 | Vide de l’unité CAP | 60.14 | Torr | GOOD
2026-07-15 10:50 | 304LT203 | Niveau du bouilleur | 78.69 | % | GOOD
2026-07-15 10:50 | 304FT401 | Débit d’acide à 29 % | 56.93 | m³/h | GOOD
2026-07-15 10:50 | 304FT402 | Débit d’acide à 54 % | 28.47 | m³/h | GOOD
2026-07-15 10:50 | 304AI401 | Conductivité des condensats | 14.87 | µS/cm | GOOD
2026-07-15 10:50 | 304AI402 | pH des condensats | 7.3 | pH | GOOD
2026-07-15 11:00 | 304TI102 | Température de la boucle | 76.98 | °C | GOOD
2026-07-15 11:00 | 304PI004 | Pression de la calandre | 2.21 | bar | GOOD
2026-07-15 11:00 | 304PIC005 | Vide de l’unité CAP | 60.35 | Torr | GOOD
2026-07-15 11:00 | 304LT203 | Niveau du bouilleur | 78.48 | % | GOOD
2026-07-15 11:00 | 304FT401 | Débit d’acide à 29 % | 57.06 | m³/h | GOOD
2026-07-15 11:00 | 304FT402 | Débit d’acide à 54 % | 27.94 | m³/h | GOOD
2026-07-15 11:00 | 304AI401 | Conductivité des condensats | 14.61 | µS/cm | GOOD
2026-07-15 11:00 | 304AI402 | pH des condensats | 7.31 | pH | GOOD
2026-07-15 11:10 | 304TI102 | Température de la boucle | 77.05 | °C | GOOD
2026-07-15 11:10 | 304PI004 | Pression de la calandre | 2.24 | bar | GOOD
2026-07-15 11:10 | 304PIC005 | Vide de l’unité CAP | 60.76 | Torr | GOOD
2026-07-15 11:10 | 304LT203 | Niveau du bouilleur | 78.42 | % | GOOD
2026-07-15 11:10 | 304FT401 | Débit d’acide à 29 % | 57.24 | m³/h | GOOD
2026-07-15 11:10 | 304FT402 | Débit d’acide à 54 % | 28.03 | m³/h | GOOD
2026-07-15 11:10 | 304AI401 | Conductivité des condensats | 14.28 | µS/cm | GOOD
2026-07-15 11:10 | 304AI402 | pH des condensats | 7.32 | pH | GOOD
2026-07-15 11:20 | 304TI102 | Température de la boucle | 77.4 | °C | GOOD
2026-07-15 11:20 | 304PI004 | Pression de la calandre | 2.1 | bar | GOOD
2026-07-15 11:20 | 304PIC005 | Vide de l’unité CAP | 60.24 | Torr | GOOD
2026-07-15 11:20 | 304LT203 | Niveau du bouilleur | 78.72 | % | GOOD
2026-07-15 11:20 | 304FT401 | Débit d’acide à 29 % | 57.17 | m³/h | GOOD
2026-07-15 11:20 | 304FT402 | Débit d’acide à 54 % | 27.84 | m³/h | GOOD
2026-07-15 11:20 | 304AI401 | Conductivité des condensats | 14.44 | µS/cm | GOOD
2026-07-15 11:20 | 304AI402 | pH des condensats | 7.34 | pH | GOOD
2026-07-15 11:30 | 304TI102 | Température de la boucle | 77.28 | °C | GOOD
2026-07-15 11:30 | 304PI004 | Pression de la calandre | 2.19 | bar | GOOD
2026-07-15 11:30 | 304PIC005 | Vide de l’unité CAP | 60.2 | Torr | GOOD
2026-07-15 11:30 | 304LT203 | Niveau du bouilleur | 77.61 | % | GOOD
2026-07-15 11:30 | 304FT401 | Débit d’acide à 29 % | 57.03 | m³/h | GOOD
2026-07-15 11:30 | 304FT402 | Débit d’acide à 54 % | 28.06 | m³/h | GOOD
2026-07-15 11:30 | 304AI401 | Conductivité des condensats | 14.17 | µS/cm | GOOD
2026-07-15 11:30 | 304AI402 | pH des condensats | 7.27 | pH | GOOD
2026-07-15 11:40 | 304TI102 | Température de la boucle | 76.84 | °C | GOOD
2026-07-15 11:40 | 304PI004 | Pression de la calandre | 2.24 | bar | GOOD
2026-07-15 11:40 | 304PIC005 | Vide de l’unité CAP | 60.04 | Torr | GOOD
2026-07-15 11:40 | 304LT203 | Niveau du bouilleur | 78.43 | % | GOOD
2026-07-15 11:40 | 304FT401 | Débit d’acide à 29 % | 56.81 | m³/h | GOOD
2026-07-15 11:40 | 304FT402 | Débit d’acide à 54 % | 27.98 | m³/h | GOOD
2026-07-15 11:40 | 304AI401 | Conductivité des condensats | 13.96 | µS/cm | GOOD
2026-07-15 11:40 | 304AI402 | pH des condensats | 7.3 | pH | GOOD
2026-07-15 11:50 | 304TI102 | Température de la boucle | 76.78 | °C | GOOD
2026-07-15 11:50 | 304PI004 | Pression de la calandre | 2.16 | bar | GOOD
2026-07-15 11:50 | 304PIC005 | Vide de l’unité CAP | 59.61 | Torr | GOOD
2026-07-15 11:50 | 304LT203 | Niveau du bouilleur | 77.95 | % | GOOD
2026-07-15 11:50 | 304FT401 | Débit d’acide à 29 % | 56.81 | m³/h | GOOD
2026-07-15 11:50 | 304FT402 | Débit d’acide à 54 % | 27.92 | m³/h | GOOD
2026-07-15 11:50 | 304AI401 | Conductivité des condensats | 13.95 | µS/cm | GOOD
2026-07-15 11:50 | 304AI402 | pH des condensats | 7.29 | pH | GOOD
2026-07-15 12:00 | 304TI102 | Température de la boucle | 76.73 | °C | GOOD
2026-07-15 12:00 | 304PI004 | Pression de la calandre | 2.19 | bar | GOOD
2026-07-15 12:00 | 304PIC005 | Vide de l’unité CAP | 59.6 | Torr | GOOD
2026-07-15 12:00 | 304LT203 | Niveau du bouilleur | 77.27 | % | GOOD
2026-07-15 12:00 | 304FT401 | Débit d’acide à 29 % | 57.03 | m³/h | GOOD
2026-07-15 12:00 | 304FT402 | Débit d’acide à 54 % | 28 | m³/h | GOOD
2026-07-15 12:00 | 304AI401 | Conductivité des condensats | 14.09 | µS/cm | GOOD
2026-07-15 12:00 | 304AI402 | pH des condensats | 7.27 | pH | GOOD
2026-07-15 12:10 | 304TI102 | Température de la boucle | 76.75 | °C | GOOD
2026-07-15 12:10 | 304PI004 | Pression de la calandre | 2.26 | bar | GOOD
2026-07-15 12:10 | 304PIC005 | Vide de l’unité CAP | 59.26 | Torr | GOOD
2026-07-15 12:10 | 304LT203 | Niveau du bouilleur | 77.44 | % | GOOD
2026-07-15 12:10 | 304FT401 | Débit d’acide à 29 % | 57.21 | m³/h | GOOD
2026-07-15 12:10 | 304FT402 | Débit d’acide à 54 % | 27.99 | m³/h | GOOD
2026-07-15 12:10 | 304AI401 | Conductivité des condensats | 14.42 | µS/cm | GOOD
2026-07-15 12:10 | 304AI402 | pH des condensats | 7.34 | pH | GOOD
2026-07-15 12:20 | 304TI102 | Température de la boucle | 77.2 | °C | GOOD
2026-07-15 12:20 | 304PI004 | Pression de la calandre | 2.26 | bar | GOOD
2026-07-15 12:20 | 304PIC005 | Vide de l’unité CAP | 59.93 | Torr | GOOD
2026-07-15 12:20 | 304LT203 | Niveau du bouilleur | 77.35 | % | GOOD
2026-07-15 12:20 | 304FT401 | Débit d’acide à 29 % | 57.09 | m³/h | GOOD
2026-07-15 12:20 | 304FT402 | Débit d’acide à 54 % | 27.67 | m³/h | GOOD
2026-07-15 12:20 | 304AI401 | Conductivité des condensats | 13.48 | µS/cm | GOOD
2026-07-15 12:20 | 304AI402 | pH des condensats | 7.27 | pH | GOOD
2026-07-15 12:30 | 304TI102 | Température de la boucle | 76.94 | °C | GOOD
2026-07-15 12:30 | 304PI004 | Pression de la calandre | 2.19 | bar | GOOD
2026-07-15 12:30 | 304PIC005 | Vide de l’unité CAP | 60.31 | Torr | GOOD
2026-07-15 12:30 | 304LT203 | Niveau du bouilleur | 77.69 | % | GOOD
2026-07-15 12:30 | 304FT401 | Débit d’acide à 29 % | 57.35 | m³/h | GOOD
2026-07-15 12:30 | 304FT402 | Débit d’acide à 54 % | 27.91 | m³/h | GOOD
2026-07-15 12:30 | 304AI401 | Conductivité des condensats | 14.1 | µS/cm | GOOD
2026-07-15 12:30 | 304AI402 | pH des condensats | 7.27 | pH | GOOD
2026-07-15 12:40 | 304TI102 | Température de la boucle | 76.95 | °C | GOOD
2026-07-15 12:40 | 304PI004 | Pression de la calandre | 2.19 | bar | GOOD
2026-07-15 12:40 | 304PIC005 | Vide de l’unité CAP | 59.49 | Torr | GOOD
2026-07-15 12:40 | 304LT203 | Niveau du bouilleur | 77.83 | % | GOOD
2026-07-15 12:40 | 304FT401 | Débit d’acide à 29 % | 56.72 | m³/h | GOOD
2026-07-15 12:40 | 304FT402 | Débit d’acide à 54 % | 28.36 | m³/h | GOOD
2026-07-15 12:40 | 304AI401 | Conductivité des condensats | 13.57 | µS/cm | GOOD
2026-07-15 12:40 | 304AI402 | pH des condensats | 7.29 | pH | GOOD
2026-07-15 12:50 | 304TI102 | Température de la boucle | 76.81 | °C | GOOD
2026-07-15 12:50 | 304PI004 | Pression de la calandre | 2.11 | bar | GOOD
2026-07-15 12:50 | 304PIC005 | Vide de l’unité CAP | 59.96 | Torr | GOOD
2026-07-15 12:50 | 304LT203 | Niveau du bouilleur | 77.99 | % | GOOD
2026-07-15 12:50 | 304FT401 | Débit d’acide à 29 % | 56.62 | m³/h | GOOD
2026-07-15 12:50 | 304FT402 | Débit d’acide à 54 % | 27.61 | m³/h | GOOD
2026-07-15 12:50 | 304AI401 | Conductivité des condensats | 14.15 | µS/cm | GOOD
2026-07-15 12:50 | 304AI402 | pH des condensats | 7.31 | pH | GOOD
2026-07-15 13:00 | 304TI102 | Température de la boucle | 76.97 | °C | GOOD
2026-07-15 13:00 | 304PI004 | Pression de la calandre | 2.12 | bar | GOOD
2026-07-15 13:00 | 304PIC005 | Vide de l’unité CAP | 59.62 | Torr | GOOD
2026-07-15 13:00 | 304LT203 | Niveau du bouilleur | 78.3 | % | GOOD
2026-07-15 13:00 | 304FT401 | Débit d’acide à 29 % | 56.49 | m³/h | GOOD
2026-07-15 13:00 | 304FT402 | Débit d’acide à 54 % | 27.53 | m³/h | GOOD
2026-07-15 13:00 | 304AI401 | Conductivité des condensats | 13.63 | µS/cm | GOOD
2026-07-15 13:00 | 304AI402 | pH des condensats | 7.29 | pH | GOOD
2026-07-15 13:10 | 304TI102 | Température de la boucle | 77.11 | °C | GOOD
2026-07-15 13:10 | 304PI004 | Pression de la calandre | 2.24 | bar | GOOD
2026-07-15 13:10 | 304PIC005 | Vide de l’unité CAP | 59.43 | Torr | GOOD
2026-07-15 13:10 | 304LT203 | Niveau du bouilleur | 78.12 | % | GOOD
2026-07-15 13:10 | 304FT401 | Débit d’acide à 29 % | 56.51 | m³/h | GOOD
2026-07-15 13:10 | 304FT402 | Débit d’acide à 54 % | 27.91 | m³/h | GOOD
2026-07-15 13:10 | 304AI401 | Conductivité des condensats | 14.19 | µS/cm | GOOD
2026-07-15 13:10 | 304AI402 | pH des condensats | 7.23 | pH | GOOD
2026-07-15 13:20 | 304TI102 | Température de la boucle | 76.79 | °C | GOOD
2026-07-15 13:20 | 304PI004 | Pression de la calandre | 2.23 | bar | GOOD
2026-07-15 13:20 | 304PIC005 | Vide de l’unité CAP | 59.6 | Torr | GOOD
2026-07-15 13:20 | 304LT203 | Niveau du bouilleur | 77.72 | % | GOOD
2026-07-15 13:20 | 304FT401 | Débit d’acide à 29 % | 56.88 | m³/h | GOOD
2026-07-15 13:20 | 304FT402 | Débit d’acide à 54 % | 27.58 | m³/h | GOOD
2026-07-15 13:20 | 304AI401 | Conductivité des condensats | 13.63 | µS/cm | GOOD
2026-07-15 13:20 | 304AI402 | pH des condensats | 7.3 | pH | GOOD
2026-07-15 13:30 | 304TI102 | Température de la boucle | 76.87 | °C | GOOD
2026-07-15 13:30 | 304PI004 | Pression de la calandre | 2.11 | bar | GOOD
2026-07-15 13:30 | 304PIC005 | Vide de l’unité CAP | 59.61 | Torr | GOOD
2026-07-15 13:30 | 304LT203 | Niveau du bouilleur | 77.09 | % | GOOD
2026-07-15 13:30 | 304FT401 | Débit d’acide à 29 % | 56.84 | m³/h | GOOD
2026-07-15 13:30 | 304FT402 | Débit d’acide à 54 % | 27.63 | m³/h | GOOD
2026-07-15 13:30 | 304AI401 | Conductivité des condensats | 13.83 | µS/cm | GOOD
2026-07-15 13:30 | 304AI402 | pH des condensats | 7.25 | pH | GOOD
2026-07-15 13:40 | 304TI102 | Température de la boucle | 76.9 | °C | GOOD
2026-07-15 13:40 | 304PI004 | Pression de la calandre | 2.08 | bar | GOOD
2026-07-15 13:40 | 304PIC005 | Vide de l’unité CAP | 60.12 | Torr | GOOD
2026-07-15 13:40 | 304LT203 | Niveau du bouilleur | 77.4 | % | GOOD
2026-07-15 13:40 | 304FT401 | Débit d’acide à 29 % | 56.93 | m³/h | GOOD
2026-07-15 13:40 | 304FT402 | Débit d’acide à 54 % | 27.79 | m³/h | GOOD
2026-07-15 13:40 | 304AI401 | Conductivité des condensats | 14.17 | µS/cm | GOOD
2026-07-15 13:40 | 304AI402 | pH des condensats | 7.24 | pH | GOOD
2026-07-15 13:50 | 304TI102 | Température de la boucle | 76.37 | °C | GOOD
2026-07-15 13:50 | 304PI004 | Pression de la calandre | 2.2 | bar | GOOD
2026-07-15 13:50 | 304PIC005 | Vide de l’unité CAP | 59.25 | Torr | GOOD
2026-07-15 13:50 | 304LT203 | Niveau du bouilleur | 77.33 | % | GOOD
2026-07-15 13:50 | 304FT401 | Débit d’acide à 29 % | 56.97 | m³/h | GOOD
2026-07-15 13:50 | 304FT402 | Débit d’acide à 54 % | 27.99 | m³/h | GOOD
2026-07-15 13:50 | 304AI401 | Conductivité des condensats | 13.45 | µS/cm | GOOD
2026-07-15 13:50 | 304AI402 | pH des condensats | 7.27 | pH | GOOD
2026-07-15 14:00 | 304TI102 | Température de la boucle | 76.84 | °C | GOOD
2026-07-15 14:00 | 304PI004 | Pression de la calandre | 2.18 | bar | GOOD
2026-07-15 14:00 | 304PIC005 | Vide de l’unité CAP | 59.18 | Torr | GOOD
2026-07-15 14:00 | 304LT203 | Niveau du bouilleur | 77.94 | % | GOOD
2026-07-15 14:00 | 304FT401 | Débit d’acide à 29 % | 56.72 | m³/h | GOOD
2026-07-15 14:00 | 304FT402 | Débit d’acide à 54 % | 27.63 | m³/h | GOOD
2026-07-15 14:00 | 304AI401 | Conductivité des condensats | 13.86 | µS/cm | GOOD
2026-07-15 14:00 | 304AI402 | pH des condensats | 7.28 | pH | GOOD
2026-07-15 14:10 | 304TI102 | Température de la boucle | 77.02 | °C | GOOD
2026-07-15 14:10 | 304PI004 | Pression de la calandre | 2.1 | bar | GOOD
2026-07-15 14:10 | 304PIC005 | Vide de l’unité CAP | 59.63 | Torr | GOOD
2026-07-15 14:10 | 304LT203 | Niveau du bouilleur | 77.87 | % | GOOD
2026-07-15 14:10 | 304FT401 | Débit d’acide à 29 % | 56.67 | m³/h | GOOD
2026-07-15 14:10 | 304FT402 | Débit d’acide à 54 % | 27.47 | m³/h | GOOD
2026-07-15 14:10 | 304AI401 | Conductivité des condensats | 13.74 | µS/cm | GOOD
2026-07-15 14:10 | 304AI402 | pH des condensats | 7.28 | pH | GOOD
2026-07-15 14:20 | 304TI102 | Température de la boucle | 76.36 | °C | GOOD
2026-07-15 14:20 | 304PI004 | Pression de la calandre | 2.19 | bar | GOOD
2026-07-15 14:20 | 304PIC005 | Vide de l’unité CAP | 59.94 | Torr | GOOD
2026-07-15 14:20 | 304LT203 | Niveau du bouilleur | 76.61 | % | GOOD
2026-07-15 14:20 | 304FT401 | Débit d’acide à 29 % | 56.53 | m³/h | GOOD
2026-07-15 14:20 | 304FT402 | Débit d’acide à 54 % | 27.78 | m³/h | GOOD
2026-07-15 14:20 | 304AI401 | Conductivité des condensats | 13.76 | µS/cm | GOOD
2026-07-15 14:20 | 304AI402 | pH des condensats | 7.26 | pH | GOOD
2026-07-15 14:30 | 304TI102 | Température de la boucle | 76.41 | °C | GOOD
2026-07-15 14:30 | 304PI004 | Pression de la calandre | 2.09 | bar | GOOD
2026-07-15 14:30 | 304PIC005 | Vide de l’unité CAP | 59.48 | Torr | GOOD
2026-07-15 14:30 | 304LT203 | Niveau du bouilleur | 76.92 | % | GOOD
2026-07-15 14:30 | 304FT401 | Débit d’acide à 29 % | 56.22 | m³/h | GOOD
2026-07-15 14:30 | 304FT402 | Débit d’acide à 54 % | 27.31 | m³/h | GOOD
2026-07-15 14:30 | 304AI401 | Conductivité des condensats | 13.1 | µS/cm | GOOD
2026-07-15 14:30 | 304AI402 | pH des condensats | 7.22 | pH | GOOD
2026-07-15 14:40 | 304TI102 | Température de la boucle | 76.71 | °C | GOOD
2026-07-15 14:40 | 304PI004 | Pression de la calandre | 2.1 | bar | GOOD
2026-07-15 14:40 | 304PIC005 | Vide de l’unité CAP | 59.35 | Torr | GOOD
2026-07-15 14:40 | 304LT203 | Niveau du bouilleur | 76.73 | % | GOOD
2026-07-15 14:40 | 304FT401 | Débit d’acide à 29 % | 56.67 | m³/h | GOOD
2026-07-15 14:40 | 304FT402 | Débit d’acide à 54 % | 27.64 | m³/h | GOOD
2026-07-15 14:40 | 304AI401 | Conductivité des condensats | 13.79 | µS/cm | GOOD
2026-07-15 14:40 | 304AI402 | pH des condensats | 7.22 | pH | GOOD
2026-07-15 14:50 | 304TI102 | Température de la boucle | 76.68 | °C | GOOD
2026-07-15 14:50 | 304PI004 | Pression de la calandre | 2.19 | bar | GOOD
2026-07-15 14:50 | 304PIC005 | Vide de l’unité CAP | 59.29 | Torr | GOOD
2026-07-15 14:50 | 304LT203 | Niveau du bouilleur | 76.71 | % | GOOD
2026-07-15 14:50 | 304FT401 | Débit d’acide à 29 % | 56.51 | m³/h | GOOD
2026-07-15 14:50 | 304FT402 | Débit d’acide à 54 % | 27.47 | m³/h | GOOD
2026-07-15 14:50 | 304AI401 | Conductivité des condensats | 13.54 | µS/cm | GOOD
2026-07-15 14:50 | 304AI402 | pH des condensats | 7.25 | pH | GOOD
2026-07-15 15:00 | 304TI102 | Température de la boucle | 76.47 | °C | GOOD
2026-07-15 15:00 | 304PI004 | Pression de la calandre | 2.12 | bar | GOOD
2026-07-15 15:00 | 304PIC005 | Vide de l’unité CAP | 60.12 | Torr | GOOD
2026-07-15 15:00 | 304LT203 | Niveau du bouilleur | 76.96 | % | GOOD
2026-07-15 15:00 | 304FT401 | Débit d’acide à 29 % | 56.59 | m³/h | GOOD
2026-07-15 15:00 | 304FT402 | Débit d’acide à 54 % | 27.85 | m³/h | GOOD
2026-07-15 15:00 | 304AI401 | Conductivité des condensats | 13.53 | µS/cm | GOOD
2026-07-15 15:00 | 304AI402 | pH des condensats | 7.24 | pH | GOOD
2026-07-15 15:10 | 304TI102 | Température de la boucle | 76.28 | °C | GOOD
2026-07-15 15:10 | 304PI004 | Pression de la calandre | 2.1 | bar | GOOD
2026-07-15 15:10 | 304PIC005 | Vide de l’unité CAP | 58.89 | Torr | GOOD
2026-07-15 15:10 | 304LT203 | Niveau du bouilleur | 76.6 | % | GOOD
2026-07-15 15:10 | 304FT401 | Débit d’acide à 29 % | 56.5 | m³/h | GOOD
2026-07-15 15:10 | 304FT402 | Débit d’acide à 54 % | 27.87 | m³/h | GOOD
2026-07-15 15:10 | 304AI401 | Conductivité des condensats | 13.61 | µS/cm | GOOD
2026-07-15 15:10 | 304AI402 | pH des condensats | 7.27 | pH | GOOD
2026-07-15 15:20 | 304TI102 | Température de la boucle | 76.34 | °C | GOOD
2026-07-15 15:20 | 304PI004 | Pression de la calandre | 2.11 | bar | GOOD
2026-07-15 15:20 | 304PIC005 | Vide de l’unité CAP | 58.51 | Torr | GOOD
2026-07-15 15:20 | 304LT203 | Niveau du bouilleur | 76.26 | % | GOOD
2026-07-15 15:20 | 304FT401 | Débit d’acide à 29 % | 56.49 | m³/h | GOOD
2026-07-15 15:20 | 304FT402 | Débit d’acide à 54 % | 27.53 | m³/h | GOOD
2026-07-15 15:20 | 304AI401 | Conductivité des condensats | 13.34 | µS/cm | GOOD
2026-07-15 15:20 | 304AI402 | pH des condensats | 7.3 | pH | GOOD
2026-07-15 15:30 | 304TI102 | Température de la boucle | 76.58 | °C | GOOD
2026-07-15 15:30 | 304PI004 | Pression de la calandre | 2.04 | bar | GOOD
2026-07-15 15:30 | 304PIC005 | Vide de l’unité CAP | 59.03 | Torr | GOOD
2026-07-15 15:30 | 304LT203 | Niveau du bouilleur | 75.33 | % | GOOD
2026-07-15 15:30 | 304FT401 | Débit d’acide à 29 % | 56.61 | m³/h | GOOD
2026-07-15 15:30 | 304FT402 | Débit d’acide à 54 % | 27.21 | m³/h | GOOD
2026-07-15 15:30 | 304AI401 | Conductivité des condensats | 13.54 | µS/cm | GOOD
2026-07-15 15:30 | 304AI402 | pH des condensats | 7.26 | pH | GOOD
2026-07-15 15:40 | 304TI102 | Température de la boucle | 76.66 | °C | GOOD
2026-07-15 15:40 | 304PI004 | Pression de la calandre | 2.01 | bar | GOOD
2026-07-15 15:40 | 304PIC005 | Vide de l’unité CAP | 59.77 | Torr | GOOD
2026-07-15 15:40 | 304LT203 | Niveau du bouilleur | 77.23 | % | GOOD
2026-07-15 15:40 | 304FT401 | Débit d’acide à 29 % | 56.53 | m³/h | GOOD
2026-07-15 15:40 | 304FT402 | Débit d’acide à 54 % | 27.36 | m³/h | GOOD
2026-07-15 15:40 | 304AI401 | Conductivité des condensats | 13.32 | µS/cm | GOOD
2026-07-15 15:40 | 304AI402 | pH des condensats | 7.24 | pH | GOOD
2026-07-15 15:50 | 304TI102 | Température de la boucle | 76.4 | °C | GOOD
2026-07-15 15:50 | 304PI004 | Pression de la calandre | 2.13 | bar | GOOD
2026-07-15 15:50 | 304PIC005 | Vide de l’unité CAP | 58.88 | Torr | GOOD
2026-07-15 15:50 | 304LT203 | Niveau du bouilleur | 76.36 | % | GOOD
2026-07-15 15:50 | 304FT401 | Débit d’acide à 29 % | 56.61 | m³/h | GOOD
2026-07-15 15:50 | 304FT402 | Débit d’acide à 54 % | 27.65 | m³/h | GOOD
2026-07-15 15:50 | 304AI401 | Conductivité des condensats | 13.1 | µS/cm | GOOD
2026-07-15 15:50 | 304AI402 | pH des condensats | 7.3 | pH | GOOD
2026-07-15 16:00 | 304TI102 | Température de la boucle | 76.58 | °C | GOOD
2026-07-15 16:00 | 304PI004 | Pression de la calandre | 2.01 | bar | GOOD
2026-07-15 16:00 | 304PIC005 | Vide de l’unité CAP | 58.64 | Torr | GOOD
2026-07-15 16:00 | 304LT203 | Niveau du bouilleur | 76.82 | % | GOOD
2026-07-15 16:00 | 304FT401 | Débit d’acide à 29 % | 56.61 | m³/h | GOOD
2026-07-15 16:00 | 304FT402 | Débit d’acide à 54 % | 27.3 | m³/h | GOOD
2026-07-15 16:00 | 304AI401 | Conductivité des condensats | 13.39 | µS/cm | GOOD
2026-07-15 16:00 | 304AI402 | pH des condensats | 7.22 | pH | GOOD
2026-07-15 16:10 | 304TI102 | Température de la boucle | 76.33 | °C | GOOD
2026-07-15 16:10 | 304PI004 | Pression de la calandre | 2.07 | bar | GOOD
2026-07-15 16:10 | 304PIC005 | Vide de l’unité CAP | 58.96 | Torr | GOOD
2026-07-15 16:10 | 304LT203 | Niveau du bouilleur | 77.21 | % | GOOD
2026-07-15 16:10 | 304FT401 | Débit d’acide à 29 % | 56.69 | m³/h | GOOD
2026-07-15 16:10 | 304FT402 | Débit d’acide à 54 % | 27.45 | m³/h | GOOD
2026-07-15 16:10 | 304AI401 | Conductivité des condensats | 13.39 | µS/cm | GOOD
2026-07-15 16:10 | 304AI402 | pH des condensats | 7.26 | pH | GOOD
2026-07-15 16:20 | 304TI102 | Température de la boucle | 77.1 | °C | GOOD
2026-07-15 16:20 | 304PI004 | Pression de la calandre | 2.07 | bar | GOOD
2026-07-15 16:20 | 304PIC005 | Vide de l’unité CAP | 59.65 | Torr | GOOD
2026-07-15 16:20 | 304LT203 | Niveau du bouilleur | 75.71 | % | GOOD
2026-07-15 16:20 | 304FT401 | Débit d’acide à 29 % | 56.27 | m³/h | GOOD
2026-07-15 16:20 | 304FT402 | Débit d’acide à 54 % | 27.38 | m³/h | GOOD
2026-07-15 16:20 | 304AI401 | Conductivité des condensats | 13.48 | µS/cm | GOOD
2026-07-15 16:20 | 304AI402 | pH des condensats | 7.22 | pH | GOOD
2026-07-15 16:30 | 304TI102 | Température de la boucle | 76.55 | °C | GOOD
2026-07-15 16:30 | 304PI004 | Pression de la calandre | 2.17 | bar | GOOD
2026-07-15 16:30 | 304PIC005 | Vide de l’unité CAP | 59.13 | Torr | GOOD
2026-07-15 16:30 | 304LT203 | Niveau du bouilleur | 75.75 | % | GOOD
2026-07-15 16:30 | 304FT401 | Débit d’acide à 29 % | 56.59 | m³/h | GOOD
2026-07-15 16:30 | 304FT402 | Débit d’acide à 54 % | 27.19 | m³/h | GOOD
2026-07-15 16:30 | 304AI401 | Conductivité des condensats | 13.29 | µS/cm | GOOD
2026-07-15 16:30 | 304AI402 | pH des condensats | 7.23 | pH | GOOD
2026-07-15 16:40 | 304TI102 | Température de la boucle | 76.38 | °C | GOOD
2026-07-15 16:40 | 304PI004 | Pression de la calandre | 2.11 | bar | GOOD
2026-07-15 16:40 | 304PIC005 | Vide de l’unité CAP | 58.69 | Torr | GOOD
2026-07-15 16:40 | 304LT203 | Niveau du bouilleur | 76.6 | % | GOOD
2026-07-15 16:40 | 304FT401 | Débit d’acide à 29 % | 56.63 | m³/h | GOOD
2026-07-15 16:40 | 304FT402 | Débit d’acide à 54 % | 27.42 | m³/h | GOOD
2026-07-15 16:40 | 304AI401 | Conductivité des condensats | 13.04 | µS/cm | GOOD
2026-07-15 16:40 | 304AI402 | pH des condensats | 7.21 | pH | GOOD
2026-07-15 16:50 | 304TI102 | Température de la boucle | 76.36 | °C | GOOD
2026-07-15 16:50 | 304PI004 | Pression de la calandre | 2.1 | bar | GOOD
2026-07-15 16:50 | 304PIC005 | Vide de l’unité CAP | 59.01 | Torr | GOOD
2026-07-15 16:50 | 304LT203 | Niveau du bouilleur | 76.76 | % | GOOD
2026-07-15 16:50 | 304FT401 | Débit d’acide à 29 % | 56.57 | m³/h | GOOD
2026-07-15 16:50 | 304FT402 | Débit d’acide à 54 % | 27.09 | m³/h | GOOD
2026-07-15 16:50 | 304AI401 | Conductivité des condensats | 12.98 | µS/cm | GOOD
2026-07-15 16:50 | 304AI402 | pH des condensats | 7.22 | pH | GOOD
2026-07-15 17:00 | 304TI102 | Température de la boucle | 76.48 | °C | GOOD
2026-07-15 17:00 | 304PI004 | Pression de la calandre | 2.05 | bar | GOOD
2026-07-15 17:00 | 304PIC005 | Vide de l’unité CAP | 58.38 | Torr | GOOD
2026-07-15 17:00 | 304LT203 | Niveau du bouilleur | 76.44 | % | GOOD
2026-07-15 17:00 | 304FT401 | Débit d’acide à 29 % | 56.43 | m³/h | GOOD
2026-07-15 17:00 | 304FT402 | Débit d’acide à 54 % | 27.02 | m³/h | GOOD
2026-07-15 17:00 | 304AI401 | Conductivité des condensats | 12.74 | µS/cm | GOOD
2026-07-15 17:00 | 304AI402 | pH des condensats | 7.19 | pH | GOOD
2026-07-15 17:10 | 304TI102 | Température de la boucle | 76.52 | °C | GOOD
2026-07-15 17:10 | 304PI004 | Pression de la calandre | 2.08 | bar | GOOD
2026-07-15 17:10 | 304PIC005 | Vide de l’unité CAP | 59.43 | Torr | GOOD
2026-07-15 17:10 | 304LT203 | Niveau du bouilleur | 76.94 | % | GOOD
2026-07-15 17:10 | 304FT401 | Débit d’acide à 29 % | 56.53 | m³/h | GOOD
2026-07-15 17:10 | 304FT402 | Débit d’acide à 54 % | 27.3 | m³/h | GOOD
2026-07-15 17:10 | 304AI401 | Conductivité des condensats | 13.25 | µS/cm | GOOD
2026-07-15 17:10 | 304AI402 | pH des condensats | 7.22 | pH | GOOD
2026-07-15 17:20 | 304TI102 | Température de la boucle | 76.39 | °C | GOOD
2026-07-15 17:20 | 304PI004 | Pression de la calandre | 2.1 | bar | GOOD
2026-07-15 17:20 | 304PIC005 | Vide de l’unité CAP | 59.43 | Torr | GOOD
2026-07-15 17:20 | 304LT203 | Niveau du bouilleur | 76.09 | % | GOOD
2026-07-15 17:20 | 304FT401 | Débit d’acide à 29 % | 56.71 | m³/h | GOOD
2026-07-15 17:20 | 304FT402 | Débit d’acide à 54 % | 27.44 | m³/h | GOOD
2026-07-15 17:20 | 304AI401 | Conductivité des condensats | 13.22 | µS/cm | GOOD
2026-07-15 17:20 | 304AI402 | pH des condensats | 7.22 | pH | GOOD
2026-07-15 17:30 | 304TI102 | Température de la boucle | 76.42 | °C | GOOD
2026-07-15 17:30 | 304PI004 | Pression de la calandre | 2.02 | bar | GOOD
2026-07-15 17:30 | 304PIC005 | Vide de l’unité CAP | 58.98 | Torr | GOOD
2026-07-15 17:30 | 304LT203 | Niveau du bouilleur | 77.36 | % | GOOD
2026-07-15 17:30 | 304FT401 | Débit d’acide à 29 % | 56.7 | m³/h | GOOD
2026-07-15 17:30 | 304FT402 | Débit d’acide à 54 % | 27.19 | m³/h | GOOD
2026-07-15 17:30 | 304AI401 | Conductivité des condensats | 13.33 | µS/cm | GOOD
2026-07-15 17:30 | 304AI402 | pH des condensats | 7.23 | pH | GOOD
2026-07-15 17:40 | 304TI102 | Température de la boucle | 76.53 | °C | GOOD
2026-07-15 17:40 | 304PI004 | Pression de la calandre | 2.06 | bar | GOOD
2026-07-15 17:40 | 304PIC005 | Vide de l’unité CAP | 59.16 | Torr | GOOD
2026-07-15 17:40 | 304LT203 | Niveau du bouilleur | 76.79 | % | GOOD
2026-07-15 17:40 | 304FT401 | Débit d’acide à 29 % | 56.32 | m³/h | GOOD
2026-07-15 17:40 | 304FT402 | Débit d’acide à 54 % | 27.68 | m³/h | GOOD
2026-07-15 17:40 | 304AI401 | Conductivité des condensats | 12.68 | µS/cm | GOOD
2026-07-15 17:40 | 304AI402 | pH des condensats | 7.2 | pH | GOOD
2026-07-15 17:50 | 304TI102 | Température de la boucle | 76.55 | °C | GOOD
2026-07-15 17:50 | 304PI004 | Pression de la calandre | 2.07 | bar | GOOD
2026-07-15 17:50 | 304PIC005 | Vide de l’unité CAP | 58.33 | Torr | GOOD
2026-07-15 17:50 | 304LT203 | Niveau du bouilleur | 76.84 | % | GOOD
2026-07-15 17:50 | 304FT401 | Débit d’acide à 29 % | 56.5 | m³/h | GOOD
2026-07-15 17:50 | 304FT402 | Débit d’acide à 54 % | 27.28 | m³/h | GOOD
2026-07-15 17:50 | 304AI401 | Conductivité des condensats | 13.32 | µS/cm | GOOD
2026-07-15 17:50 | 304AI402 | pH des condensats | 7.23 | pH | GOOD
2026-07-15 18:00 | 304TI102 | Température de la boucle | 76.43 | °C | GOOD
2026-07-15 18:00 | 304PI004 | Pression de la calandre | 2.03 | bar | GOOD
2026-07-15 18:00 | 304PIC005 | Vide de l’unité CAP | 59.58 | Torr | GOOD
2026-07-15 18:00 | 304LT203 | Niveau du bouilleur | 75.38 | % | GOOD
2026-07-15 18:00 | 304FT401 | Débit d’acide à 29 % | 56.29 | m³/h | GOOD
2026-07-15 18:00 | 304FT402 | Débit d’acide à 54 % | 27.05 | m³/h | GOOD
2026-07-15 18:00 | 304AI401 | Conductivité des condensats | 13.15 | µS/cm | GOOD
2026-07-15 18:00 | 304AI402 | pH des condensats | 7.26 | pH | GOOD
2026-07-15 18:10 | 304TI102 | Température de la boucle | 76.42 | °C | GOOD
2026-07-15 18:10 | 304PI004 | Pression de la calandre | 2.05 | bar | GOOD
2026-07-15 18:10 | 304PIC005 | Vide de l’unité CAP | 58.72 | Torr | GOOD
2026-07-15 18:10 | 304LT203 | Niveau du bouilleur | 77.67 | % | GOOD
2026-07-15 18:10 | 304FT401 | Débit d’acide à 29 % | 56.13 | m³/h | GOOD
2026-07-15 18:10 | 304FT402 | Débit d’acide à 54 % | 27.34 | m³/h | GOOD
2026-07-15 18:10 | 304AI401 | Conductivité des condensats | 13.03 | µS/cm | GOOD
2026-07-15 18:10 | 304AI402 | pH des condensats | 7.17 | pH | GOOD
2026-07-15 18:20 | 304TI102 | Température de la boucle | 76.23 | °C | GOOD
2026-07-15 18:20 | 304PI004 | Pression de la calandre | 2.08 | bar | GOOD
2026-07-15 18:20 | 304PIC005 | Vide de l’unité CAP | 59.42 | Torr | GOOD
2026-07-15 18:20 | 304LT203 | Niveau du bouilleur | 76 | % | GOOD
2026-07-15 18:20 | 304FT401 | Débit d’acide à 29 % | 56.3 | m³/h | GOOD
2026-07-15 18:20 | 304FT402 | Débit d’acide à 54 % | 27.21 | m³/h | GOOD
2026-07-15 18:20 | 304AI401 | Conductivité des condensats | 13.37 | µS/cm | GOOD
2026-07-15 18:20 | 304AI402 | pH des condensats | 7.22 | pH | GOOD
2026-07-15 18:30 | 304TI102 | Température de la boucle | 76.46 | °C | GOOD
2026-07-15 18:30 | 304PI004 | Pression de la calandre | 2.05 | bar | GOOD
2026-07-15 18:30 | 304PIC005 | Vide de l’unité CAP | 59.27 | Torr | GOOD
2026-07-15 18:30 | 304LT203 | Niveau du bouilleur | 76.4 | % | GOOD
2026-07-15 18:30 | 304FT401 | Débit d’acide à 29 % | 56.69 | m³/h | GOOD
2026-07-15 18:30 | 304FT402 | Débit d’acide à 54 % | 27.25 | m³/h | GOOD
2026-07-15 18:30 | 304AI401 | Conductivité des condensats | 13.64 | µS/cm | GOOD
2026-07-15 18:30 | 304AI402 | pH des condensats | 7.21 | pH | GOOD
2026-07-15 18:40 | 304TI102 | Température de la boucle | 76.73 | °C | GOOD
2026-07-15 18:40 | 304PI004 | Pression de la calandre | 2.07 | bar | GOOD
2026-07-15 18:40 | 304PIC005 | Vide de l’unité CAP | 58.89 | Torr | GOOD
2026-07-15 18:40 | 304LT203 | Niveau du bouilleur | 76.36 | % | GOOD
2026-07-15 18:40 | 304FT401 | Débit d’acide à 29 % | 56.2 | m³/h | GOOD
2026-07-15 18:40 | 304FT402 | Débit d’acide à 54 % | 27.75 | m³/h | GOOD
2026-07-15 18:40 | 304AI401 | Conductivité des condensats | 13.39 | µS/cm | GOOD
2026-07-15 18:40 | 304AI402 | pH des condensats | 7.2 | pH | GOOD
2026-07-15 18:50 | 304TI102 | Température de la boucle | 76.18 | °C | GOOD
2026-07-15 18:50 | 304PI004 | Pression de la calandre | 2.06 | bar | GOOD
2026-07-15 18:50 | 304PIC005 | Vide de l’unité CAP | 58.93 | Torr | GOOD
2026-07-15 18:50 | 304LT203 | Niveau du bouilleur | 76.19 | % | GOOD
2026-07-15 18:50 | 304FT401 | Débit d’acide à 29 % | 56.21 | m³/h | GOOD
2026-07-15 18:50 | 304FT402 | Débit d’acide à 54 % | 27.26 | m³/h | GOOD
2026-07-15 18:50 | 304AI401 | Conductivité des condensats | 13.76 | µS/cm | GOOD
2026-07-15 18:50 | 304AI402 | pH des condensats | 7.18 | pH | GOOD
2026-07-15 19:00 | 304TI102 | Température de la boucle | 76.63 | °C | GOOD
2026-07-15 19:00 | 304PI004 | Pression de la calandre | 2.06 | bar | GOOD
2026-07-15 19:00 | 304PIC005 | Vide de l’unité CAP | 58.37 | Torr | GOOD
2026-07-15 19:00 | 304LT203 | Niveau du bouilleur | 75.65 | % | GOOD
2026-07-15 19:00 | 304FT401 | Débit d’acide à 29 % | 56.62 | m³/h | GOOD
2026-07-15 19:00 | 304FT402 | Débit d’acide à 54 % | 27.29 | m³/h | GOOD
2026-07-15 19:00 | 304AI401 | Conductivité des condensats | 13.22 | µS/cm | GOOD
2026-07-15 19:00 | 304AI402 | pH des condensats | 7.2 | pH | GOOD
2026-07-15 19:10 | 304TI102 | Température de la boucle | 76.31 | °C | GOOD
2026-07-15 19:10 | 304PI004 | Pression de la calandre | 2.11 | bar | GOOD
2026-07-15 19:10 | 304PIC005 | Vide de l’unité CAP | 59.16 | Torr | GOOD
2026-07-15 19:10 | 304LT203 | Niveau du bouilleur | 76.83 | % | GOOD
2026-07-15 19:10 | 304FT401 | Débit d’acide à 29 % | 56.52 | m³/h | GOOD
2026-07-15 19:10 | 304FT402 | Débit d’acide à 54 % | 27.38 | m³/h | GOOD
2026-07-15 19:10 | 304AI401 | Conductivité des condensats | 13.55 | µS/cm | GOOD
2026-07-15 19:10 | 304AI402 | pH des condensats | 7.21 | pH | GOOD
2026-07-15 19:20 | 304TI102 | Température de la boucle | 76.25 | °C | GOOD
2026-07-15 19:20 | 304PI004 | Pression de la calandre | 2.04 | bar | GOOD
2026-07-15 19:20 | 304PIC005 | Vide de l’unité CAP | 58.66 | Torr | GOOD
2026-07-15 19:20 | 304LT203 | Niveau du bouilleur | 76.79 | % | GOOD
2026-07-15 19:20 | 304FT401 | Débit d’acide à 29 % | 56.76 | m³/h | GOOD
2026-07-15 19:20 | 304FT402 | Débit d’acide à 54 % | 27.15 | m³/h | GOOD
2026-07-15 19:20 | 304AI401 | Conductivité des condensats | 13.54 | µS/cm | GOOD
2026-07-15 19:20 | 304AI402 | pH des condensats | 7.23 | pH | GOOD
2026-07-15 19:30 | 304TI102 | Température de la boucle | 76.45 | °C | GOOD
2026-07-15 19:30 | 304PI004 | Pression de la calandre | 2.02 | bar | GOOD
2026-07-15 19:30 | 304PIC005 | Vide de l’unité CAP | 59.52 | Torr | GOOD
2026-07-15 19:30 | 304LT203 | Niveau du bouilleur | 76.7 | % | GOOD
2026-07-15 19:30 | 304FT401 | Débit d’acide à 29 % | 56.49 | m³/h | GOOD
2026-07-15 19:30 | 304FT402 | Débit d’acide à 54 % | 27.62 | m³/h | GOOD
2026-07-15 19:30 | 304AI401 | Conductivité des condensats | 13.19 | µS/cm | GOOD
2026-07-15 19:30 | 304AI402 | pH des condensats | 7.26 | pH | GOOD
2026-07-15 19:40 | 304TI102 | Température de la boucle | 76.41 | °C | GOOD
2026-07-15 19:40 | 304PI004 | Pression de la calandre | 1.97 | bar | GOOD
2026-07-15 19:40 | 304PIC005 | Vide de l’unité CAP | 58.76 | Torr | GOOD
2026-07-15 19:40 | 304LT203 | Niveau du bouilleur | 75.91 | % | GOOD
2026-07-15 19:40 | 304FT401 | Débit d’acide à 29 % | 56.43 | m³/h | GOOD
2026-07-15 19:40 | 304FT402 | Débit d’acide à 54 % | 27.66 | m³/h | GOOD
2026-07-15 19:40 | 304AI401 | Conductivité des condensats | 13.51 | µS/cm | GOOD
2026-07-15 19:40 | 304AI402 | pH des condensats | 7.22 | pH | GOOD
2026-07-15 19:50 | 304TI102 | Température de la boucle | 76.51 | °C | GOOD
2026-07-15 19:50 | 304PI004 | Pression de la calandre | 2.08 | bar | GOOD
2026-07-15 19:50 | 304PIC005 | Vide de l’unité CAP | 58.67 | Torr | GOOD
2026-07-15 19:50 | 304LT203 | Niveau du bouilleur | 76.57 | % | GOOD
2026-07-15 19:50 | 304FT401 | Débit d’acide à 29 % | 56.56 | m³/h | GOOD
2026-07-15 19:50 | 304FT402 | Débit d’acide à 54 % | 27.29 | m³/h | GOOD
2026-07-15 19:50 | 304AI401 | Conductivité des condensats | 13.18 | µS/cm | GOOD
2026-07-15 19:50 | 304AI402 | pH des condensats | 7.24 | pH | GOOD
2026-07-15 20:00 | 304TI102 | Température de la boucle | 76.3 | °C | GOOD
2026-07-15 20:00 | 304PI004 | Pression de la calandre | 2.02 | bar | GOOD
2026-07-15 20:00 | 304PIC005 | Vide de l’unité CAP | 59.27 | Torr | GOOD
2026-07-15 20:00 | 304LT203 | Niveau du bouilleur | 76.74 | % | GOOD
2026-07-15 20:00 | 304FT401 | Débit d’acide à 29 % | 56.41 | m³/h | GOOD
2026-07-15 20:00 | 304FT402 | Débit d’acide à 54 % | 27.52 | m³/h | GOOD
2026-07-15 20:00 | 304AI401 | Conductivité des condensats | 13.42 | µS/cm | GOOD
2026-07-15 20:00 | 304AI402 | pH des condensats | 7.22 | pH | GOOD
2026-07-15 20:10 | 304TI102 | Température de la boucle | 76.71 | °C | GOOD
2026-07-15 20:10 | 304PI004 | Pression de la calandre | 2.12 | bar | GOOD
2026-07-15 20:10 | 304PIC005 | Vide de l’unité CAP | 59.12 | Torr | GOOD
2026-07-15 20:10 | 304LT203 | Niveau du bouilleur | 76.78 | % | GOOD
2026-07-15 20:10 | 304FT401 | Débit d’acide à 29 % | 56.69 | m³/h | GOOD
2026-07-15 20:10 | 304FT402 | Débit d’acide à 54 % | 27.91 | m³/h | GOOD
2026-07-15 20:10 | 304AI401 | Conductivité des condensats | 13.26 | µS/cm | GOOD
2026-07-15 20:10 | 304AI402 | pH des condensats | 7.22 | pH | GOOD
2026-07-15 20:20 | 304TI102 | Température de la boucle | 76.59 | °C | GOOD
2026-07-15 20:20 | 304PI004 | Pression de la calandre | 2.05 | bar | GOOD
2026-07-15 20:20 | 304PIC005 | Vide de l’unité CAP | 59.18 | Torr | GOOD
2026-07-15 20:20 | 304LT203 | Niveau du bouilleur | 76.49 | % | GOOD
2026-07-15 20:20 | 304FT401 | Débit d’acide à 29 % | 56.54 | m³/h | GOOD
2026-07-15 20:20 | 304FT402 | Débit d’acide à 54 % | 27.38 | m³/h | GOOD
2026-07-15 20:20 | 304AI401 | Conductivité des condensats | 13.88 | µS/cm | GOOD
2026-07-15 20:20 | 304AI402 | pH des condensats | 7.25 | pH | GOOD
2026-07-15 20:30 | 304TI102 | Température de la boucle | 76.33 | °C | GOOD
2026-07-15 20:30 | 304PI004 | Pression de la calandre | 2.12 | bar | GOOD
2026-07-15 20:30 | 304PIC005 | Vide de l’unité CAP | 59.1 | Torr | GOOD
2026-07-15 20:30 | 304LT203 | Niveau du bouilleur | 76.74 | % | GOOD
2026-07-15 20:30 | 304FT401 | Débit d’acide à 29 % | 56.57 | m³/h | GOOD
2026-07-15 20:30 | 304FT402 | Débit d’acide à 54 % | 27.19 | m³/h | GOOD
2026-07-15 20:30 | 304AI401 | Conductivité des condensats | 13.62 | µS/cm | GOOD
2026-07-15 20:30 | 304AI402 | pH des condensats | 7.22 | pH | GOOD
2026-07-15 20:40 | 304TI102 | Température de la boucle | 76.58 | °C | GOOD
2026-07-15 20:40 | 304PI004 | Pression de la calandre | 2.12 | bar | GOOD
2026-07-15 20:40 | 304PIC005 | Vide de l’unité CAP | 59.28 | Torr | GOOD
2026-07-15 20:40 | 304LT203 | Niveau du bouilleur | 76.6 | % | GOOD
2026-07-15 20:40 | 304FT401 | Débit d’acide à 29 % | 56.47 | m³/h | GOOD
2026-07-15 20:40 | 304FT402 | Débit d’acide à 54 % | 27.57 | m³/h | GOOD
2026-07-15 20:40 | 304AI401 | Conductivité des condensats | 13.77 | µS/cm | GOOD
2026-07-15 20:40 | 304AI402 | pH des condensats | 7.28 | pH | GOOD
2026-07-15 20:50 | 304TI102 | Température de la boucle | 76.54 | °C | GOOD
2026-07-15 20:50 | 304PI004 | Pression de la calandre | 2.17 | bar | GOOD
2026-07-15 20:50 | 304PIC005 | Vide de l’unité CAP | 59.98 | Torr | GOOD
2026-07-15 20:50 | 304LT203 | Niveau du bouilleur | 76.46 | % | GOOD
2026-07-15 20:50 | 304FT401 | Débit d’acide à 29 % | 56.29 | m³/h | GOOD
2026-07-15 20:50 | 304FT402 | Débit d’acide à 54 % | 27.59 | m³/h | GOOD
2026-07-15 20:50 | 304AI401 | Conductivité des condensats | 13.74 | µS/cm | GOOD
2026-07-15 20:50 | 304AI402 | pH des condensats | 7.24 | pH | GOOD
2026-07-15 21:00 | 304TI102 | Température de la boucle | 76.81 | °C | GOOD
2026-07-15 21:00 | 304PI004 | Pression de la calandre | 2.1 | bar | GOOD
2026-07-15 21:00 | 304PIC005 | Vide de l’unité CAP | 59.67 | Torr | GOOD
2026-07-15 21:00 | 304LT203 | Niveau du bouilleur | 76 | % | GOOD
2026-07-15 21:00 | 304FT401 | Débit d’acide à 29 % | 56.81 | m³/h | GOOD
2026-07-15 21:00 | 304FT402 | Débit d’acide à 54 % | 27.67 | m³/h | GOOD
2026-07-15 21:00 | 304AI401 | Conductivité des condensats | 13.18 | µS/cm | GOOD
2026-07-15 21:00 | 304AI402 | pH des condensats | 7.23 | pH | GOOD
2026-07-15 21:10 | 304TI102 | Température de la boucle | 76.66 | °C | GOOD
2026-07-15 21:10 | 304PI004 | Pression de la calandre | 2.12 | bar | GOOD
2026-07-15 21:10 | 304PIC005 | Vide de l’unité CAP | 59.51 | Torr | GOOD
2026-07-15 21:10 | 304LT203 | Niveau du bouilleur | 76.77 | % | GOOD
2026-07-15 21:10 | 304FT401 | Débit d’acide à 29 % | 56.44 | m³/h | GOOD
2026-07-15 21:10 | 304FT402 | Débit d’acide à 54 % | 27.14 | m³/h | GOOD
2026-07-15 21:10 | 304AI401 | Conductivité des condensats | 13.61 | µS/cm | GOOD
2026-07-15 21:10 | 304AI402 | pH des condensats | 7.19 | pH | GOOD
2026-07-15 21:20 | 304TI102 | Température de la boucle | 76.76 | °C | GOOD
2026-07-15 21:20 | 304PI004 | Pression de la calandre | 2.15 | bar | GOOD
2026-07-15 21:20 | 304PIC005 | Vide de l’unité CAP | 59.15 | Torr | GOOD
2026-07-15 21:20 | 304LT203 | Niveau du bouilleur | 76.91 | % | GOOD
2026-07-15 21:20 | 304FT401 | Débit d’acide à 29 % | 56.44 | m³/h | GOOD
2026-07-15 21:20 | 304FT402 | Débit d’acide à 54 % | 27.61 | m³/h | GOOD
2026-07-15 21:20 | 304AI401 | Conductivité des condensats | 13.83 | µS/cm | GOOD
2026-07-15 21:20 | 304AI402 | pH des condensats | 7.25 | pH | GOOD
2026-07-15 21:30 | 304TI102 | Température de la boucle | 76.86 | °C | GOOD
2026-07-15 21:30 | 304PI004 | Pression de la calandre | 2.12 | bar | GOOD
2026-07-15 21:30 | 304PIC005 | Vide de l’unité CAP | 59.61 | Torr | GOOD
2026-07-15 21:30 | 304LT203 | Niveau du bouilleur | 77.26 | % | GOOD
2026-07-15 21:30 | 304FT401 | Débit d’acide à 29 % | 56.8 | m³/h | GOOD
2026-07-15 21:30 | 304FT402 | Débit d’acide à 54 % | 27.87 | m³/h | GOOD
2026-07-15 21:30 | 304AI401 | Conductivité des condensats | 13.34 | µS/cm | GOOD
2026-07-15 21:30 | 304AI402 | pH des condensats | 7.24 | pH | GOOD
2026-07-15 21:40 | 304TI102 | Température de la boucle | 76.27 | °C | GOOD
2026-07-15 21:40 | 304PI004 | Pression de la calandre | 2.17 | bar | GOOD
2026-07-15 21:40 | 304PIC005 | Vide de l’unité CAP | 59.89 | Torr | GOOD
2026-07-15 21:40 | 304LT203 | Niveau du bouilleur | 77.61 | % | GOOD
2026-07-15 21:40 | 304FT401 | Débit d’acide à 29 % | 56.66 | m³/h | GOOD
2026-07-15 21:40 | 304FT402 | Débit d’acide à 54 % | 27.47 | m³/h | GOOD
2026-07-15 21:40 | 304AI401 | Conductivité des condensats | 13.17 | µS/cm | GOOD
2026-07-15 21:40 | 304AI402 | pH des condensats | 7.3 | pH | GOOD
2026-07-15 21:50 | 304TI102 | Température de la boucle | 76.75 | °C | GOOD
2026-07-15 21:50 | 304PI004 | Pression de la calandre | 2.07 | bar | GOOD
2026-07-15 21:50 | 304PIC005 | Vide de l’unité CAP | 59.9 | Torr | GOOD
2026-07-15 21:50 | 304LT203 | Niveau du bouilleur | 76.65 | % | GOOD
2026-07-15 21:50 | 304FT401 | Débit d’acide à 29 % | 56.6 | m³/h | GOOD
2026-07-15 21:50 | 304FT402 | Débit d’acide à 54 % | 27.37 | m³/h | GOOD
2026-07-15 21:50 | 304AI401 | Conductivité des condensats | 13.13 | µS/cm | GOOD
2026-07-15 21:50 | 304AI402 | pH des condensats | 7.27 | pH | GOOD
2026-07-15 22:00 | 304TI102 | Température de la boucle | 76.6 | °C | GOOD
2026-07-15 22:00 | 304PI004 | Pression de la calandre | 2.13 | bar | GOOD
2026-07-15 22:00 | 304PIC005 | Vide de l’unité CAP | 59.14 | Torr | GOOD
2026-07-15 22:00 | 304LT203 | Niveau du bouilleur | 77.67 | % | GOOD
2026-07-15 22:00 | 304FT401 | Débit d’acide à 29 % | 56.92 | m³/h | GOOD
2026-07-15 22:00 | 304FT402 | Débit d’acide à 54 % | 27.79 | m³/h | GOOD
2026-07-15 22:00 | 304AI401 | Conductivité des condensats | 13.41 | µS/cm | GOOD
2026-07-15 22:00 | 304AI402 | pH des condensats | 7.3 | pH | GOOD
2026-07-15 22:10 | 304TI102 | Température de la boucle | 76.67 | °C | GOOD
2026-07-15 22:10 | 304PI004 | Pression de la calandre | 2.09 | bar | GOOD
2026-07-15 22:10 | 304PIC005 | Vide de l’unité CAP | 59.45 | Torr | GOOD
2026-07-15 22:10 | 304LT203 | Niveau du bouilleur | 77.01 | % | GOOD
2026-07-15 22:10 | 304FT401 | Débit d’acide à 29 % | 56.69 | m³/h | GOOD
2026-07-15 22:10 | 304FT402 | Débit d’acide à 54 % | 27.65 | m³/h | GOOD
2026-07-15 22:10 | 304AI401 | Conductivité des condensats | 14.42 | µS/cm | GOOD
2026-07-15 22:10 | 304AI402 | pH des condensats | 7.29 | pH | GOOD
2026-07-15 22:20 | 304TI102 | Température de la boucle | 76.7 | °C | GOOD
2026-07-15 22:20 | 304PI004 | Pression de la calandre | 2.17 | bar | GOOD
2026-07-15 22:20 | 304PIC005 | Vide de l’unité CAP | 58.9 | Torr | GOOD
2026-07-15 22:20 | 304LT203 | Niveau du bouilleur | 77.09 | % | GOOD
2026-07-15 22:20 | 304FT401 | Débit d’acide à 29 % | 56.66 | m³/h | GOOD
2026-07-15 22:20 | 304FT402 | Débit d’acide à 54 % | 27.61 | m³/h | GOOD
2026-07-15 22:20 | 304AI401 | Conductivité des condensats | 13.4 | µS/cm | GOOD
2026-07-15 22:20 | 304AI402 | pH des condensats | 7.26 | pH | GOOD
2026-07-15 22:30 | 304TI102 | Température de la boucle | 76.99 | °C | GOOD
2026-07-15 22:30 | 304PI004 | Pression de la calandre | 2.13 | bar | GOOD
2026-07-15 22:30 | 304PIC005 | Vide de l’unité CAP | 58.91 | Torr | GOOD
2026-07-15 22:30 | 304LT203 | Niveau du bouilleur | 76.8 | % | GOOD
2026-07-15 22:30 | 304FT401 | Débit d’acide à 29 % | 56.83 | m³/h | GOOD
2026-07-15 22:30 | 304FT402 | Débit d’acide à 54 % | 27.56 | m³/h | GOOD
2026-07-15 22:30 | 304AI401 | Conductivité des condensats | 13.91 | µS/cm | GOOD
2026-07-15 22:30 | 304AI402 | pH des condensats | 7.26 | pH | GOOD
2026-07-15 22:40 | 304TI102 | Température de la boucle | 76.89 | °C | GOOD
2026-07-15 22:40 | 304PI004 | Pression de la calandre | 2.16 | bar | GOOD
2026-07-15 22:40 | 304PIC005 | Vide de l’unité CAP | 59.41 | Torr | GOOD
2026-07-15 22:40 | 304LT203 | Niveau du bouilleur | 77.41 | % | GOOD
2026-07-15 22:40 | 304FT401 | Débit d’acide à 29 % | 56.8 | m³/h | GOOD
2026-07-15 22:40 | 304FT402 | Débit d’acide à 54 % | 27.63 | m³/h | GOOD
2026-07-15 22:40 | 304AI401 | Conductivité des condensats | 14.04 | µS/cm | GOOD
2026-07-15 22:40 | 304AI402 | pH des condensats | 7.28 | pH | GOOD
2026-07-15 22:50 | 304TI102 | Température de la boucle | 76.67 | °C | GOOD
2026-07-15 22:50 | 304PI004 | Pression de la calandre | 2.12 | bar | GOOD
2026-07-15 22:50 | 304PIC005 | Vide de l’unité CAP | 59.18 | Torr | GOOD
2026-07-15 22:50 | 304LT203 | Niveau du bouilleur | 76.77 | % | GOOD
2026-07-15 22:50 | 304FT401 | Débit d’acide à 29 % | 56.86 | m³/h | GOOD
2026-07-15 22:50 | 304FT402 | Débit d’acide à 54 % | 28.1 | m³/h | GOOD
2026-07-15 22:50 | 304AI401 | Conductivité des condensats | 13.87 | µS/cm | GOOD
2026-07-15 22:50 | 304AI402 | pH des condensats | 7.29 | pH | GOOD
2026-07-15 23:00 | 304TI102 | Température de la boucle | 76.82 | °C | GOOD
2026-07-15 23:00 | 304PI004 | Pression de la calandre | 2.22 | bar | GOOD
2026-07-15 23:00 | 304PIC005 | Vide de l’unité CAP | 59.67 | Torr | GOOD
2026-07-15 23:00 | 304LT203 | Niveau du bouilleur | 77.94 | % | GOOD
2026-07-15 23:00 | 304FT401 | Débit d’acide à 29 % | 57.05 | m³/h | GOOD
2026-07-15 23:00 | 304FT402 | Débit d’acide à 54 % | 28.07 | m³/h | GOOD
2026-07-15 23:00 | 304AI401 | Conductivité des condensats | 13.66 | µS/cm | GOOD
2026-07-15 23:00 | 304AI402 | pH des condensats | 7.28 | pH | GOOD
2026-07-15 23:10 | 304TI102 | Température de la boucle | 76.49 | °C | GOOD
2026-07-15 23:10 | 304PI004 | Pression de la calandre | 2.22 | bar | GOOD
2026-07-15 23:10 | 304PIC005 | Vide de l’unité CAP | 59.45 | Torr | GOOD
2026-07-15 23:10 | 304LT203 | Niveau du bouilleur | 78.21 | % | GOOD
2026-07-15 23:10 | 304FT401 | Débit d’acide à 29 % | 56.88 | m³/h | GOOD
2026-07-15 23:10 | 304FT402 | Débit d’acide à 54 % | 27.87 | m³/h | GOOD
2026-07-15 23:10 | 304AI401 | Conductivité des condensats | 14.09 | µS/cm | GOOD
2026-07-15 23:10 | 304AI402 | pH des condensats | 7.31 | pH | GOOD
2026-07-15 23:20 | 304TI102 | Température de la boucle | 76.95 | °C | GOOD
2026-07-15 23:20 | 304PI004 | Pression de la calandre | 2.18 | bar | GOOD
2026-07-15 23:20 | 304PIC005 | Vide de l’unité CAP | 59.84 | Torr | GOOD
2026-07-15 23:20 | 304LT203 | Niveau du bouilleur | 77.88 | % | GOOD
2026-07-15 23:20 | 304FT401 | Débit d’acide à 29 % | 57.15 | m³/h | GOOD
2026-07-15 23:20 | 304FT402 | Débit d’acide à 54 % | 27.74 | m³/h | GOOD
2026-07-15 23:20 | 304AI401 | Conductivité des condensats | 13.88 | µS/cm | GOOD
2026-07-15 23:20 | 304AI402 | pH des condensats | 7.3 | pH | GOOD
2026-07-15 23:30 | 304TI102 | Température de la boucle | 76.88 | °C | GOOD
2026-07-15 23:30 | 304PI004 | Pression de la calandre | 2.13 | bar | GOOD
2026-07-15 23:30 | 304PIC005 | Vide de l’unité CAP | 59.97 | Torr | GOOD
2026-07-15 23:30 | 304LT203 | Niveau du bouilleur | 77.56 | % | GOOD
2026-07-15 23:30 | 304FT401 | Débit d’acide à 29 % | 57.01 | m³/h | GOOD
2026-07-15 23:30 | 304FT402 | Débit d’acide à 54 % | 27.78 | m³/h | GOOD
2026-07-15 23:30 | 304AI401 | Conductivité des condensats | 13.88 | µS/cm | GOOD
2026-07-15 23:30 | 304AI402 | pH des condensats | 7.28 | pH | GOOD
2026-07-15 23:40 | 304TI102 | Température de la boucle | 76.97 | °C | GOOD
2026-07-15 23:40 | 304PI004 | Pression de la calandre | 2.16 | bar | GOOD
2026-07-15 23:40 | 304PIC005 | Vide de l’unité CAP | 60.17 | Torr | GOOD
2026-07-15 23:40 | 304LT203 | Niveau du bouilleur | 78.13 | % | GOOD
2026-07-15 23:40 | 304FT401 | Débit d’acide à 29 % | 57.07 | m³/h | GOOD
2026-07-15 23:40 | 304FT402 | Débit d’acide à 54 % | 27.97 | m³/h | GOOD
2026-07-15 23:40 | 304AI401 | Conductivité des condensats | 14.06 | µS/cm | GOOD
2026-07-15 23:40 | 304AI402 | pH des condensats | 7.33 | pH | GOOD
2026-07-15 23:50 | 304TI102 | Température de la boucle | 77.05 | °C | GOOD
2026-07-15 23:50 | 304PI004 | Pression de la calandre | 2.16 | bar | GOOD
2026-07-15 23:50 | 304PIC005 | Vide de l’unité CAP | 60.02 | Torr | GOOD
2026-07-15 23:50 | 304LT203 | Niveau du bouilleur | 77.55 | % | GOOD
2026-07-15 23:50 | 304FT401 | Débit d’acide à 29 % | 57.06 | m³/h | GOOD
2026-07-15 23:50 | 304FT402 | Débit d’acide à 54 % | 27.74 | m³/h | GOOD
2026-07-15 23:50 | 304AI401 | Conductivité des condensats | 13.6 | µS/cm | GOOD
2026-07-15 23:50 | 304AI402 | pH des condensats | 7.34 | pH | GOOD
2026-07-16 | 304TI102 | Température de la boucle | 77.38 | °C | GOOD
2026-07-16 | 304PI004 | Pression de la calandre | 2.28 | bar | GOOD
2026-07-16 | 304PIC005 | Vide de l’unité CAP | 60.48 | Torr | GOOD
2026-07-16 | 304LT203 | Niveau du bouilleur | 78.74 | % | GOOD
2026-07-16 | 304FT401 | Débit d’acide à 29 % | 57.29 | m³/h | GOOD
2026-07-16 | 304FT402 | Débit d’acide à 54 % | 28.23 | m³/h | GOOD
2026-07-16 | 304AI401 | Conductivité des condensats | 14.06 | µS/cm | GOOD
2026-07-16 | 304AI402 | pH des condensats | 7.31 | pH | GOOD
2026-07-16 00:10 | 304TI102 | Température de la boucle | 77.42 | °C | GOOD
2026-07-16 00:10 | 304PI004 | Pression de la calandre | 2.21 | bar | GOOD
2026-07-16 00:10 | 304PIC005 | Vide de l’unité CAP | 60.42 | Torr | GOOD
2026-07-16 00:10 | 304LT203 | Niveau du bouilleur | 78.05 | % | GOOD
2026-07-16 00:10 | 304FT401 | Débit d’acide à 29 % | 57.03 | m³/h | GOOD
2026-07-16 00:10 | 304FT402 | Débit d’acide à 54 % | 28.45 | m³/h | GOOD
2026-07-16 00:10 | 304AI401 | Conductivité des condensats | 14.43 | µS/cm | GOOD
2026-07-16 00:10 | 304AI402 | pH des condensats | 7.32 | pH | GOOD
2026-07-16 00:20 | 304TI102 | Température de la boucle | 77.24 | °C | GOOD
2026-07-16 00:20 | 304PI004 | Pression de la calandre | 2.21 | bar | GOOD
2026-07-16 00:20 | 304PIC005 | Vide de l’unité CAP | 60.95 | Torr | GOOD
2026-07-16 00:20 | 304LT203 | Niveau du bouilleur | 79.38 | % | GOOD
2026-07-16 00:20 | 304FT401 | Débit d’acide à 29 % | 57.2 | m³/h | GOOD
2026-07-16 00:20 | 304FT402 | Débit d’acide à 54 % | 28.69 | m³/h | GOOD
2026-07-16 00:20 | 304AI401 | Conductivité des condensats | 14.34 | µS/cm | GOOD
2026-07-16 00:20 | 304AI402 | pH des condensats | 7.29 | pH | GOOD
2026-07-16 00:30 | 304TI102 | Température de la boucle | 77.43 | °C | GOOD
2026-07-16 00:30 | 304PI004 | Pression de la calandre | 2.28 | bar | GOOD
2026-07-16 00:30 | 304PIC005 | Vide de l’unité CAP | 60.78 | Torr | GOOD
2026-07-16 00:30 | 304LT203 | Niveau du bouilleur | 79.4 | % | GOOD
2026-07-16 00:30 | 304FT401 | Débit d’acide à 29 % | 57.3 | m³/h | GOOD
2026-07-16 00:30 | 304FT402 | Débit d’acide à 54 % | 28.16 | m³/h | GOOD
2026-07-16 00:30 | 304AI401 | Conductivité des condensats | 14.63 | µS/cm | GOOD
2026-07-16 00:30 | 304AI402 | pH des condensats | 7.36 | pH | GOOD
2026-07-16 00:40 | 304TI102 | Température de la boucle | 77.12 | °C | GOOD
2026-07-16 00:40 | 304PI004 | Pression de la calandre | 2.27 | bar | GOOD
2026-07-16 00:40 | 304PIC005 | Vide de l’unité CAP | 60.26 | Torr | GOOD
2026-07-16 00:40 | 304LT203 | Niveau du bouilleur | 78.69 | % | GOOD
2026-07-16 00:40 | 304FT401 | Débit d’acide à 29 % | 57.47 | m³/h | GOOD
2026-07-16 00:40 | 304FT402 | Débit d’acide à 54 % | 27.98 | m³/h | GOOD
2026-07-16 00:40 | 304AI401 | Conductivité des condensats | 14.69 | µS/cm | GOOD
2026-07-16 00:40 | 304AI402 | pH des condensats | 7.33 | pH | GOOD
2026-07-16 00:50 | 304TI102 | Température de la boucle | 77.32 | °C | GOOD
2026-07-16 00:50 | 304PI004 | Pression de la calandre | 2.18 | bar | GOOD
2026-07-16 00:50 | 304PIC005 | Vide de l’unité CAP | 60.21 | Torr | GOOD
2026-07-16 00:50 | 304LT203 | Niveau du bouilleur | 79.51 | % | GOOD
2026-07-16 00:50 | 304FT401 | Débit d’acide à 29 % | 57.37 | m³/h | GOOD
2026-07-16 00:50 | 304FT402 | Débit d’acide à 54 % | 28.32 | m³/h | GOOD
2026-07-16 00:50 | 304AI401 | Conductivité des condensats | 14.2 | µS/cm | GOOD
2026-07-16 00:50 | 304AI402 | pH des condensats | 7.35 | pH | GOOD
2026-07-16 01:00 | 304TI102 | Température de la boucle | 77.24 | °C | GOOD
2026-07-16 01:00 | 304PI004 | Pression de la calandre | 2.31 | bar | GOOD
2026-07-16 01:00 | 304PIC005 | Vide de l’unité CAP | 60.54 | Torr | GOOD
2026-07-16 01:00 | 304LT203 | Niveau du bouilleur | 79.91 | % | GOOD
2026-07-16 01:00 | 304FT401 | Débit d’acide à 29 % | 57.32 | m³/h | GOOD
2026-07-16 01:00 | 304FT402 | Débit d’acide à 54 % | 28.7 | m³/h | GOOD
2026-07-16 01:00 | 304AI401 | Conductivité des condensats | 14.24 | µS/cm | GOOD
2026-07-16 01:00 | 304AI402 | pH des condensats | 7.36 | pH | GOOD
2026-07-16 01:10 | 304TI102 | Température de la boucle | 77.63 | °C | GOOD
2026-07-16 01:10 | 304PI004 | Pression de la calandre | 2.28 | bar | GOOD
2026-07-16 01:10 | 304PIC005 | Vide de l’unité CAP | 60.54 | Torr | GOOD
2026-07-16 01:10 | 304LT203 | Niveau du bouilleur | 78.87 | % | GOOD
2026-07-16 01:10 | 304FT401 | Débit d’acide à 29 % | 57.38 | m³/h | GOOD
2026-07-16 01:10 | 304FT402 | Débit d’acide à 54 % | 28.63 | m³/h | GOOD
2026-07-16 01:10 | 304AI401 | Conductivité des condensats | 14.93 | µS/cm | GOOD
2026-07-16 01:10 | 304AI402 | pH des condensats | 7.36 | pH | GOOD
2026-07-16 01:20 | 304TI102 | Température de la boucle | 77.24 | °C | GOOD
2026-07-16 01:20 | 304PI004 | Pression de la calandre | 2.33 | bar | GOOD
2026-07-16 01:20 | 304PIC005 | Vide de l’unité CAP | 60.92 | Torr | GOOD
2026-07-16 01:20 | 304LT203 | Niveau du bouilleur | 79.39 | % | GOOD
2026-07-16 01:20 | 304FT401 | Débit d’acide à 29 % | 57.62 | m³/h | GOOD
2026-07-16 01:20 | 304FT402 | Débit d’acide à 54 % | 28.77 | m³/h | GOOD
2026-07-16 01:20 | 304AI401 | Conductivité des condensats | 14.74 | µS/cm | GOOD
2026-07-16 01:20 | 304AI402 | pH des condensats | 7.37 | pH | GOOD
2026-07-16 01:30 | 304TI102 | Température de la boucle | 77.48 | °C | GOOD
2026-07-16 01:30 | 304PI004 | Pression de la calandre | 2.33 | bar | GOOD
2026-07-16 01:30 | 304PIC005 | Vide de l’unité CAP | 60.65 | Torr | GOOD
2026-07-16 01:30 | 304LT203 | Niveau du bouilleur | 79.37 | % | GOOD
2026-07-16 01:30 | 304FT401 | Débit d’acide à 29 % | 57.47 | m³/h | GOOD
2026-07-16 01:30 | 304FT402 | Débit d’acide à 54 % | 28.29 | m³/h | GOOD
2026-07-16 01:30 | 304AI401 | Conductivité des condensats | 14.37 | µS/cm | GOOD
2026-07-16 01:30 | 304AI402 | pH des condensats | 7.33 | pH | GOOD
2026-07-16 01:40 | 304TI102 | Température de la boucle | 77.42 | °C | GOOD
2026-07-16 01:40 | 304PI004 | Pression de la calandre | 2.33 | bar | GOOD
2026-07-16 01:40 | 304PIC005 | Vide de l’unité CAP | 60.55 | Torr | GOOD
2026-07-16 01:40 | 304LT203 | Niveau du bouilleur | 78.33 | % | GOOD
2026-07-16 01:40 | 304FT401 | Débit d’acide à 29 % | 57.12 | m³/h | GOOD
2026-07-16 01:40 | 304FT402 | Débit d’acide à 54 % | 28.09 | m³/h | GOOD
2026-07-16 01:40 | 304AI401 | Conductivité des condensats | 14.33 | µS/cm | GOOD
2026-07-16 01:40 | 304AI402 | pH des condensats | 7.36 | pH | GOOD
2026-07-16 01:50 | 304TI102 | Température de la boucle | 77.89 | °C | GOOD
2026-07-16 01:50 | 304PI004 | Pression de la calandre | 2.3 | bar | GOOD
2026-07-16 01:50 | 304PIC005 | Vide de l’unité CAP | 60.46 | Torr | GOOD
2026-07-16 01:50 | 304LT203 | Niveau du bouilleur | 78.75 | % | GOOD
2026-07-16 01:50 | 304FT401 | Débit d’acide à 29 % | 57.53 | m³/h | GOOD
2026-07-16 01:50 | 304FT402 | Débit d’acide à 54 % | 28.47 | m³/h | GOOD
2026-07-16 01:50 | 304AI401 | Conductivité des condensats | 14.69 | µS/cm | GOOD
2026-07-16 01:50 | 304AI402 | pH des condensats | 7.39 | pH | GOOD
2026-07-16 02:00 | 304TI102 | Température de la boucle | 77.5 | °C | GOOD
2026-07-16 02:00 | 304PI004 | Pression de la calandre | 2.3 | bar | GOOD
2026-07-16 02:00 | 304PIC005 | Vide de l’unité CAP | 60.5 | Torr | GOOD
2026-07-16 02:00 | 304LT203 | Niveau du bouilleur | 78.93 | % | GOOD
2026-07-16 02:00 | 304FT401 | Débit d’acide à 29 % | 57.45 | m³/h | GOOD
2026-07-16 02:00 | 304FT402 | Débit d’acide à 54 % | 28.69 | m³/h | GOOD
2026-07-16 02:00 | 304AI401 | Conductivité des condensats | 14.6 | µS/cm | GOOD
2026-07-16 02:00 | 304AI402 | pH des condensats | 7.39 | pH | GOOD
2026-07-16 02:10 | 304TI102 | Température de la boucle | 77.8 | °C | GOOD
2026-07-16 02:10 | 304PI004 | Pression de la calandre | 2.41 | bar | GOOD
2026-07-16 02:10 | 304PIC005 | Vide de l’unité CAP | 61.85 | Torr | GOOD
2026-07-16 02:10 | 304LT203 | Niveau du bouilleur | 79.39 | % | GOOD
2026-07-16 02:10 | 304FT401 | Débit d’acide à 29 % | 57.6 | m³/h | GOOD
2026-07-16 02:10 | 304FT402 | Débit d’acide à 54 % | 28.55 | m³/h | GOOD
2026-07-16 02:10 | 304AI401 | Conductivité des condensats | 14.67 | µS/cm | GOOD
2026-07-16 02:10 | 304AI402 | pH des condensats | 7.38 | pH | GOOD
2026-07-16 02:20 | 304TI102 | Température de la boucle | 77.38 | °C | GOOD
2026-07-16 02:20 | 304PI004 | Pression de la calandre | 2.32 | bar | GOOD
2026-07-16 02:20 | 304PIC005 | Vide de l’unité CAP | 61.01 | Torr | GOOD
2026-07-16 02:20 | 304LT203 | Niveau du bouilleur | 79.9 | % | GOOD
2026-07-16 02:20 | 304FT401 | Débit d’acide à 29 % | 57.63 | m³/h | GOOD
2026-07-16 02:20 | 304FT402 | Débit d’acide à 54 % | 28.23 | m³/h | GOOD
2026-07-16 02:20 | 304AI401 | Conductivité des condensats | 14.77 | µS/cm | GOOD
2026-07-16 02:20 | 304AI402 | pH des condensats | 7.39 | pH | GOOD
2026-07-16 02:30 | 304TI102 | Température de la boucle | 77.71 | °C | GOOD
2026-07-16 02:30 | 304PI004 | Pression de la calandre | 2.26 | bar | GOOD
2026-07-16 02:30 | 304PIC005 | Vide de l’unité CAP | 60.7 | Torr | GOOD
2026-07-16 02:30 | 304LT203 | Niveau du bouilleur | 79.49 | % | GOOD
2026-07-16 02:30 | 304FT401 | Débit d’acide à 29 % | 57.32 | m³/h | GOOD
2026-07-16 02:30 | 304FT402 | Débit d’acide à 54 % | 28.86 | m³/h | GOOD
2026-07-16 02:30 | 304AI401 | Conductivité des condensats | 14.59 | µS/cm | GOOD
2026-07-16 02:30 | 304AI402 | pH des condensats | 7.4 | pH | GOOD
2026-07-16 02:40 | 304TI102 | Température de la boucle | 77.49 | °C | GOOD
2026-07-16 02:40 | 304PI004 | Pression de la calandre | 2.24 | bar | GOOD
2026-07-16 02:40 | 304PIC005 | Vide de l’unité CAP | 60.84 | Torr | GOOD
2026-07-16 02:40 | 304LT203 | Niveau du bouilleur | 79.48 | % | GOOD
2026-07-16 02:40 | 304FT401 | Débit d’acide à 29 % | 57.44 | m³/h | GOOD
2026-07-16 02:40 | 304FT402 | Débit d’acide à 54 % | 28.85 | m³/h | GOOD
2026-07-16 02:40 | 304AI401 | Conductivité des condensats | 14.33 | µS/cm | GOOD
2026-07-16 02:40 | 304AI402 | pH des condensats | 7.35 | pH | GOOD
2026-07-16 02:50 | 304TI102 | Température de la boucle | 77.61 | °C | GOOD
2026-07-16 02:50 | 304PI004 | Pression de la calandre | 2.31 | bar | GOOD
2026-07-16 02:50 | 304PIC005 | Vide de l’unité CAP | 61.24 | Torr | GOOD
2026-07-16 02:50 | 304LT203 | Niveau du bouilleur | 78.55 | % | GOOD
2026-07-16 02:50 | 304FT401 | Débit d’acide à 29 % | 57.27 | m³/h | GOOD
2026-07-16 02:50 | 304FT402 | Débit d’acide à 54 % | 28.27 | m³/h | GOOD
2026-07-16 02:50 | 304AI401 | Conductivité des condensats | 14.72 | µS/cm | GOOD
2026-07-16 02:50 | 304AI402 | pH des condensats | 7.4 | pH | GOOD
2026-07-16 03:00 | 304TI102 | Température de la boucle | 77.44 | °C | GOOD
2026-07-16 03:00 | 304PI004 | Pression de la calandre | 2.38 | bar | GOOD
2026-07-16 03:00 | 304PIC005 | Vide de l’unité CAP | 61.39 | Torr | GOOD
2026-07-16 03:00 | 304LT203 | Niveau du bouilleur | 79.33 | % | GOOD
2026-07-16 03:00 | 304FT401 | Débit d’acide à 29 % | 57.79 | m³/h | GOOD
2026-07-16 03:00 | 304FT402 | Débit d’acide à 54 % | 28.56 | m³/h | GOOD
2026-07-16 03:00 | 304AI401 | Conductivité des condensats | 14.19 | µS/cm | GOOD
2026-07-16 03:00 | 304AI402 | pH des condensats | 7.39 | pH | GOOD
2026-07-16 03:10 | 304TI102 | Température de la boucle | 77.71 | °C | GOOD
2026-07-16 03:10 | 304PI004 | Pression de la calandre | 2.36 | bar | GOOD
2026-07-16 03:10 | 304PIC005 | Vide de l’unité CAP | 61.17 | Torr | GOOD
2026-07-16 03:10 | 304LT203 | Niveau du bouilleur | 80.02 | % | GOOD
2026-07-16 03:10 | 304FT401 | Débit d’acide à 29 % | 57.5 | m³/h | GOOD
2026-07-16 03:10 | 304FT402 | Débit d’acide à 54 % | 28.87 | m³/h | GOOD
2026-07-16 03:10 | 304AI401 | Conductivité des condensats | 14.33 | µS/cm | GOOD
2026-07-16 03:10 | 304AI402 | pH des condensats | 7.38 | pH | GOOD
2026-07-16 03:20 | 304TI102 | Température de la boucle | 77.25 | °C | GOOD
2026-07-16 03:20 | 304PI004 | Pression de la calandre | 2.31 | bar | GOOD
2026-07-16 03:20 | 304PIC005 | Vide de l’unité CAP | 61.97 | Torr | GOOD
2026-07-16 03:20 | 304LT203 | Niveau du bouilleur | 79.38 | % | GOOD
2026-07-16 03:20 | 304FT401 | Débit d’acide à 29 % | 57.58 | m³/h | GOOD
2026-07-16 03:20 | 304FT402 | Débit d’acide à 54 % | 28.81 | m³/h | GOOD
2026-07-16 03:20 | 304AI401 | Conductivité des condensats | 14.68 | µS/cm | GOOD
2026-07-16 03:20 | 304AI402 | pH des condensats | 7.43 | pH | GOOD
2026-07-16 03:30 | 304TI102 | Température de la boucle | 77.5 | °C | GOOD
2026-07-16 03:30 | 304PI004 | Pression de la calandre | 2.34 | bar | GOOD
2026-07-16 03:30 | 304PIC005 | Vide de l’unité CAP | 61.7 | Torr | GOOD
2026-07-16 03:30 | 304LT203 | Niveau du bouilleur | 79.63 | % | GOOD
2026-07-16 03:30 | 304FT401 | Débit d’acide à 29 % | 57.34 | m³/h | GOOD
2026-07-16 03:30 | 304FT402 | Débit d’acide à 54 % | 28.99 | m³/h | GOOD
2026-07-16 03:30 | 304AI401 | Conductivité des condensats | 15.17 | µS/cm | GOOD
2026-07-16 03:30 | 304AI402 | pH des condensats | 7.44 | pH | GOOD
2026-07-16 03:40 | 304TI102 | Température de la boucle | 77.66 | °C | GOOD
2026-07-16 03:40 | 304PI004 | Pression de la calandre | 2.41 | bar | GOOD
2026-07-16 03:40 | 304PIC005 | Vide de l’unité CAP | 61.49 | Torr | GOOD
2026-07-16 03:40 | 304LT203 | Niveau du bouilleur | 79.9 | % | GOOD
2026-07-16 03:40 | 304FT401 | Débit d’acide à 29 % | 57.44 | m³/h | GOOD
2026-07-16 03:40 | 304FT402 | Débit d’acide à 54 % | 29.01 | m³/h | GOOD
2026-07-16 03:40 | 304AI401 | Conductivité des condensats | 15.18 | µS/cm | GOOD
2026-07-16 03:40 | 304AI402 | pH des condensats | 7.4 | pH | GOOD
2026-07-16 03:50 | 304TI102 | Température de la boucle | 77.35 | °C | GOOD
2026-07-16 03:50 | 304PI004 | Pression de la calandre | 2.43 | bar | GOOD
2026-07-16 03:50 | 304PIC005 | Vide de l’unité CAP | 61.04 | Torr | GOOD
2026-07-16 03:50 | 304LT203 | Niveau du bouilleur | 81.81 | % | GOOD
2026-07-16 03:50 | 304FT401 | Débit d’acide à 29 % | 57.9 | m³/h | GOOD
2026-07-16 03:50 | 304FT402 | Débit d’acide à 54 % | 28.68 | m³/h | GOOD
2026-07-16 03:50 | 304AI401 | Conductivité des condensats | 14.81 | µS/cm | GOOD
2026-07-16 03:50 | 304AI402 | pH des condensats | 7.39 | pH | GOOD
2026-07-16 04:00 | 304TI102 | Température de la boucle | 78.01 | °C | GOOD
2026-07-16 04:00 | 304PI004 | Pression de la calandre | 2.3 | bar | GOOD
2026-07-16 04:00 | 304PIC005 | Vide de l’unité CAP | 61.47 | Torr | GOOD
2026-07-16 04:00 | 304LT203 | Niveau du bouilleur | 79.6 | % | GOOD
2026-07-16 04:00 | 304FT401 | Débit d’acide à 29 % | 57.6 | m³/h | GOOD
2026-07-16 04:00 | 304FT402 | Débit d’acide à 54 % | 28.96 | m³/h | GOOD
2026-07-16 04:00 | 304AI401 | Conductivité des condensats | 14.99 | µS/cm | GOOD
2026-07-16 04:00 | 304AI402 | pH des condensats | 7.39 | pH | GOOD
2026-07-16 04:10 | 304TI102 | Température de la boucle | 77.57 | °C | GOOD
2026-07-16 04:10 | 304PI004 | Pression de la calandre | 2.36 | bar | GOOD
2026-07-16 04:10 | 304PIC005 | Vide de l’unité CAP | 61.4 | Torr | GOOD
2026-07-16 04:10 | 304LT203 | Niveau du bouilleur | 79.67 | % | GOOD
2026-07-16 04:10 | 304FT401 | Débit d’acide à 29 % | 57.94 | m³/h | GOOD
2026-07-16 04:10 | 304FT402 | Débit d’acide à 54 % | 28.72 | m³/h | GOOD
2026-07-16 04:10 | 304AI401 | Conductivité des condensats | 15.36 | µS/cm | GOOD
2026-07-16 04:10 | 304AI402 | pH des condensats | 7.41 | pH | GOOD
2026-07-16 04:20 | 304TI102 | Température de la boucle | 77.66 | °C | GOOD
2026-07-16 04:20 | 304PI004 | Pression de la calandre | 2.35 | bar | GOOD
2026-07-16 04:20 | 304PIC005 | Vide de l’unité CAP | 62.01 | Torr | GOOD
2026-07-16 04:20 | 304LT203 | Niveau du bouilleur | 79.71 | % | GOOD
2026-07-16 04:20 | 304FT401 | Débit d’acide à 29 % | 57.77 | m³/h | GOOD
2026-07-16 04:20 | 304FT402 | Débit d’acide à 54 % | 28.75 | m³/h | GOOD
2026-07-16 04:20 | 304AI401 | Conductivité des condensats | 15.23 | µS/cm | GOOD
2026-07-16 04:20 | 304AI402 | pH des condensats | 7.42 | pH | GOOD
2026-07-16 04:30 | 304TI102 | Température de la boucle | 77.63 | °C | GOOD
2026-07-16 04:30 | 304PI004 | Pression de la calandre | 2.37 | bar | GOOD
2026-07-16 04:30 | 304PIC005 | Vide de l’unité CAP | 61.67 | Torr | GOOD
2026-07-16 04:30 | 304LT203 | Niveau du bouilleur | 79.93 | % | GOOD
2026-07-16 04:30 | 304FT401 | Débit d’acide à 29 % | 57.79 | m³/h | GOOD
2026-07-16 04:30 | 304FT402 | Débit d’acide à 54 % | 28.99 | m³/h | GOOD
2026-07-16 04:30 | 304AI401 | Conductivité des condensats | 15.27 | µS/cm | GOOD
2026-07-16 04:30 | 304AI402 | pH des condensats | 7.4 | pH | GOOD
2026-07-16 04:40 | 304TI102 | Température de la boucle | 77.86 | °C | GOOD
2026-07-16 04:40 | 304PI004 | Pression de la calandre | 2.35 | bar | GOOD
2026-07-16 04:40 | 304PIC005 | Vide de l’unité CAP | 61.96 | Torr | GOOD
2026-07-16 04:40 | 304LT203 | Niveau du bouilleur | 79.6 | % | GOOD
2026-07-16 04:40 | 304FT401 | Débit d’acide à 29 % | 57.68 | m³/h | GOOD
2026-07-16 04:40 | 304FT402 | Débit d’acide à 54 % | 29.25 | m³/h | GOOD
2026-07-16 04:40 | 304AI401 | Conductivité des condensats | 14.83 | µS/cm | GOOD
2026-07-16 04:40 | 304AI402 | pH des condensats | 7.37 | pH | GOOD
2026-07-16 04:50 | 304TI102 | Température de la boucle | 77.92 | °C | GOOD
2026-07-16 04:50 | 304PI004 | Pression de la calandre | 2.4 | bar | GOOD
2026-07-16 04:50 | 304PIC005 | Vide de l’unité CAP | 61.31 | Torr | GOOD
2026-07-16 04:50 | 304LT203 | Niveau du bouilleur | 79.91 | % | GOOD
2026-07-16 04:50 | 304FT401 | Débit d’acide à 29 % | 57.51 | m³/h | GOOD
2026-07-16 04:50 | 304FT402 | Débit d’acide à 54 % | 28.53 | m³/h | GOOD
2026-07-16 04:50 | 304AI401 | Conductivité des condensats | 15.41 | µS/cm | GOOD
2026-07-16 04:50 | 304AI402 | pH des condensats | 7.41 | pH | GOOD
2026-07-16 05:00 | 304TI102 | Température de la boucle | 77.83 | °C | GOOD
2026-07-16 05:00 | 304PI004 | Pression de la calandre | 2.29 | bar | GOOD
2026-07-16 05:00 | 304PIC005 | Vide de l’unité CAP | 61.56 | Torr | GOOD
2026-07-16 05:00 | 304LT203 | Niveau du bouilleur | 79.83 | % | GOOD
2026-07-16 05:00 | 304FT401 | Débit d’acide à 29 % | 57.53 | m³/h | GOOD
2026-07-16 05:00 | 304FT402 | Débit d’acide à 54 % | 28.93 | m³/h | GOOD
2026-07-16 05:00 | 304AI401 | Conductivité des condensats | 14.85 | µS/cm | GOOD
2026-07-16 05:00 | 304AI402 | pH des condensats | 7.4 | pH | GOOD
2026-07-16 05:10 | 304TI102 | Température de la boucle | 77.68 | °C | GOOD
2026-07-16 05:10 | 304PI004 | Pression de la calandre | 2.41 | bar | GOOD
2026-07-16 05:10 | 304PIC005 | Vide de l’unité CAP | 61.29 | Torr | GOOD
2026-07-16 05:10 | 304LT203 | Niveau du bouilleur | 80.25 | % | GOOD
2026-07-16 05:10 | 304FT401 | Débit d’acide à 29 % | 57.94 | m³/h | GOOD
2026-07-16 05:10 | 304FT402 | Débit d’acide à 54 % | 28.69 | m³/h | GOOD
2026-07-16 05:10 | 304AI401 | Conductivité des condensats | 15.54 | µS/cm | GOOD
2026-07-16 05:10 | 304AI402 | pH des condensats | 7.42 | pH | GOOD
2026-07-16 05:20 | 304TI102 | Température de la boucle | 77.64 | °C | GOOD
2026-07-16 05:20 | 304PI004 | Pression de la calandre | 2.31 | bar | GOOD
2026-07-16 05:20 | 304PIC005 | Vide de l’unité CAP | 61.8 | Torr | GOOD
2026-07-16 05:20 | 304LT203 | Niveau du bouilleur | 79.06 | % | GOOD
2026-07-16 05:20 | 304FT401 | Débit d’acide à 29 % | 58.11 | m³/h | GOOD
2026-07-16 05:20 | 304FT402 | Débit d’acide à 54 % | 29.06 | m³/h | GOOD
2026-07-16 05:20 | 304AI401 | Conductivité des condensats | 14.84 | µS/cm | GOOD
2026-07-16 05:20 | 304AI402 | pH des condensats | 7.44 | pH | GOOD
2026-07-16 05:30 | 304TI102 | Température de la boucle | 77.71 | °C | GOOD
2026-07-16 05:30 | 304PI004 | Pression de la calandre | 2.37 | bar | GOOD
2026-07-16 05:30 | 304PIC005 | Vide de l’unité CAP | 61.69 | Torr | GOOD
2026-07-16 05:30 | 304LT203 | Niveau du bouilleur | 80.27 | % | GOOD
2026-07-16 05:30 | 304FT401 | Débit d’acide à 29 % | 57.8 | m³/h | GOOD
2026-07-16 05:30 | 304FT402 | Débit d’acide à 54 % | 28.76 | m³/h | GOOD
2026-07-16 05:30 | 304AI401 | Conductivité des condensats | 15.27 | µS/cm | GOOD
2026-07-16 05:30 | 304AI402 | pH des condensats | 7.43 | pH | GOOD
2026-07-16 05:40 | 304TI102 | Température de la boucle | 77.63 | °C | GOOD
2026-07-16 05:40 | 304PI004 | Pression de la calandre | 2.45 | bar | GOOD
2026-07-16 05:40 | 304PIC005 | Vide de l’unité CAP | 61.66 | Torr | GOOD
2026-07-16 05:40 | 304LT203 | Niveau du bouilleur | 80.14 | % | GOOD
2026-07-16 05:40 | 304FT401 | Débit d’acide à 29 % | 57.88 | m³/h | GOOD
2026-07-16 05:40 | 304FT402 | Débit d’acide à 54 % | 28.9 | m³/h | GOOD
2026-07-16 05:40 | 304AI401 | Conductivité des condensats | 15.52 | µS/cm | GOOD
2026-07-16 05:40 | 304AI402 | pH des condensats | 7.4 | pH | GOOD
2026-07-16 05:50 | 304TI102 | Température de la boucle | 78.03 | °C | GOOD
2026-07-16 05:50 | 304PI004 | Pression de la calandre | 2.46 | bar | GOOD
2026-07-16 05:50 | 304PIC005 | Vide de l’unité CAP | 61.53 | Torr | GOOD
2026-07-16 05:50 | 304LT203 | Niveau du bouilleur | 79.57 | % | GOOD
2026-07-16 05:50 | 304FT401 | Débit d’acide à 29 % | 57.68 | m³/h | GOOD
2026-07-16 05:50 | 304FT402 | Débit d’acide à 54 % | 28.81 | m³/h | GOOD
2026-07-16 05:50 | 304AI401 | Conductivité des condensats | 15.71 | µS/cm | GOOD
2026-07-16 05:50 | 304AI402 | pH des condensats | 7.41 | pH | GOOD
2026-07-16 06:00 | 304TI102 | Température de la boucle | 77.78 | °C | GOOD
2026-07-16 06:00 | 304PI004 | Pression de la calandre | 2.41 | bar | GOOD
2026-07-16 06:00 | 304PIC005 | Vide de l’unité CAP | 61.25 | Torr | GOOD
2026-07-16 06:00 | 304LT203 | Niveau du bouilleur | 79.89 | % | GOOD
2026-07-16 06:00 | 304FT401 | Débit d’acide à 29 % | 57.91 | m³/h | GOOD
2026-07-16 06:00 | 304FT402 | Débit d’acide à 54 % | 29.18 | m³/h | GOOD
2026-07-16 06:00 | 304AI401 | Conductivité des condensats | 15.31 | µS/cm | GOOD
2026-07-16 06:00 | 304AI402 | pH des condensats | 7.45 | pH | GOOD
2026-07-16 06:10 | 304TI102 | Température de la boucle | 77.65 | °C | GOOD
2026-07-16 06:10 | 304PI004 | Pression de la calandre | 2.37 | bar | GOOD
2026-07-16 06:10 | 304PIC005 | Vide de l’unité CAP | 61.38 | Torr | GOOD
2026-07-16 06:10 | 304LT203 | Niveau du bouilleur | 79.18 | % | GOOD
2026-07-16 06:10 | 304FT401 | Débit d’acide à 29 % | 57.77 | m³/h | GOOD
2026-07-16 06:10 | 304FT402 | Débit d’acide à 54 % | 28.68 | m³/h | GOOD
2026-07-16 06:10 | 304AI401 | Conductivité des condensats | 14.98 | µS/cm | GOOD
2026-07-16 06:10 | 304AI402 | pH des condensats | 7.34 | pH | GOOD
2026-07-16 06:20 | 304TI102 | Température de la boucle | 77.52 | °C | GOOD
2026-07-16 06:20 | 304PI004 | Pression de la calandre | 2.46 | bar | GOOD
2026-07-16 06:20 | 304PIC005 | Vide de l’unité CAP | 61.35 | Torr | GOOD
2026-07-16 06:20 | 304LT203 | Niveau du bouilleur | 79.92 | % | GOOD
2026-07-16 06:20 | 304FT401 | Débit d’acide à 29 % | 57.74 | m³/h | GOOD
2026-07-16 06:20 | 304FT402 | Débit d’acide à 54 % | 29 | m³/h | GOOD
2026-07-16 06:20 | 304AI401 | Conductivité des condensats | 14.82 | µS/cm | GOOD
2026-07-16 06:20 | 304AI402 | pH des condensats | 7.38 | pH | GOOD
2026-07-16 06:30 | 304TI102 | Température de la boucle | 77.48 | °C | GOOD
2026-07-16 06:30 | 304PI004 | Pression de la calandre | 2.41 | bar | GOOD
2026-07-16 06:30 | 304PIC005 | Vide de l’unité CAP | 61.64 | Torr | GOOD
2026-07-16 06:30 | 304LT203 | Niveau du bouilleur | 80.83 | % | GOOD
2026-07-16 06:30 | 304FT401 | Débit d’acide à 29 % | 57.72 | m³/h | GOOD
2026-07-16 06:30 | 304FT402 | Débit d’acide à 54 % | 28.86 | m³/h | GOOD
2026-07-16 06:30 | 304AI401 | Conductivité des condensats | 14.91 | µS/cm | GOOD
2026-07-16 06:30 | 304AI402 | pH des condensats | 7.43 | pH | GOOD
2026-07-16 06:40 | 304TI102 | Température de la boucle | 77.6 | °C | GOOD
2026-07-16 06:40 | 304PI004 | Pression de la calandre | 2.29 | bar | GOOD
2026-07-16 06:40 | 304PIC005 | Vide de l’unité CAP | 61.78 | Torr | GOOD
2026-07-16 06:40 | 304LT203 | Niveau du bouilleur | 79.39 | % | GOOD
2026-07-16 06:40 | 304FT401 | Débit d’acide à 29 % | 57.75 | m³/h | GOOD
2026-07-16 06:40 | 304FT402 | Débit d’acide à 54 % | 29.02 | m³/h | GOOD
2026-07-16 06:40 | 304AI401 | Conductivité des condensats | 14.82 | µS/cm | GOOD
2026-07-16 06:40 | 304AI402 | pH des condensats | 7.42 | pH | GOOD
2026-07-16 06:50 | 304TI102 | Température de la boucle | 77.93 | °C | GOOD
2026-07-16 06:50 | 304PI004 | Pression de la calandre | 2.37 | bar | GOOD
2026-07-16 06:50 | 304PIC005 | Vide de l’unité CAP | 61.56 | Torr | GOOD
2026-07-16 06:50 | 304LT203 | Niveau du bouilleur | 80.29 | % | GOOD
2026-07-16 06:50 | 304FT401 | Débit d’acide à 29 % | 57.78 | m³/h | GOOD
2026-07-16 06:50 | 304FT402 | Débit d’acide à 54 % | 28.85 | m³/h | GOOD
2026-07-16 06:50 | 304AI401 | Conductivité des condensats | 15.24 | µS/cm | GOOD
2026-07-16 06:50 | 304AI402 | pH des condensats | 7.44 | pH | GOOD
2026-07-16 07:00 | 304TI102 | Température de la boucle | 77.75 | °C | GOOD
2026-07-16 07:00 | 304PI004 | Pression de la calandre | 2.36 | bar | GOOD
2026-07-16 07:00 | 304PIC005 | Vide de l’unité CAP | 61.24 | Torr | GOOD
2026-07-16 07:00 | 304LT203 | Niveau du bouilleur | 80.17 | % | GOOD
2026-07-16 07:00 | 304FT401 | Débit d’acide à 29 % | 57.82 | m³/h | GOOD
2026-07-16 07:00 | 304FT402 | Débit d’acide à 54 % | 28.68 | m³/h | GOOD
2026-07-16 07:00 | 304AI401 | Conductivité des condensats | 15.35 | µS/cm | GOOD
2026-07-16 07:00 | 304AI402 | pH des condensats | 7.43 | pH | GOOD
2026-07-16 07:10 | 304TI102 | Température de la boucle | 77.77 | °C | GOOD
2026-07-16 07:10 | 304PI004 | Pression de la calandre | 2.4 | bar | GOOD
2026-07-16 07:10 | 304PIC005 | Vide de l’unité CAP | 60.9 | Torr | GOOD
2026-07-16 07:10 | 304LT203 | Niveau du bouilleur | 79.11 | % | GOOD
2026-07-16 07:10 | 304FT401 | Débit d’acide à 29 % | 57.84 | m³/h | GOOD
2026-07-16 07:10 | 304FT402 | Débit d’acide à 54 % | 28.83 | m³/h | GOOD
2026-07-16 07:10 | 304AI401 | Conductivité des condensats | 15.48 | µS/cm | GOOD
2026-07-16 07:10 | 304AI402 | pH des condensats | 7.4 | pH | GOOD
2026-07-16 07:20 | 304TI102 | Température de la boucle | 77.64 | °C | GOOD
2026-07-16 07:20 | 304PI004 | Pression de la calandre | 2.36 | bar | GOOD
2026-07-16 07:20 | 304PIC005 | Vide de l’unité CAP | 62.03 | Torr | GOOD
2026-07-16 07:20 | 304LT203 | Niveau du bouilleur | 80.71 | % | GOOD
2026-07-16 07:20 | 304FT401 | Débit d’acide à 29 % | 57.53 | m³/h | GOOD
2026-07-16 07:20 | 304FT402 | Débit d’acide à 54 % | 28.48 | m³/h | GOOD
2026-07-16 07:20 | 304AI401 | Conductivité des condensats | 14.68 | µS/cm | GOOD
2026-07-16 07:20 | 304AI402 | pH des condensats | 7.42 | pH | GOOD
2026-07-16 07:30 | 304TI102 | Température de la boucle | 77.68 | °C | GOOD
2026-07-16 07:30 | 304PI004 | Pression de la calandre | 2.46 | bar | GOOD
2026-07-16 07:30 | 304PIC005 | Vide de l’unité CAP | 61.48 | Torr | GOOD
2026-07-16 07:30 | 304LT203 | Niveau du bouilleur | 79.51 | % | GOOD
2026-07-16 07:30 | 304FT401 | Débit d’acide à 29 % | 57.56 | m³/h | GOOD
2026-07-16 07:30 | 304FT402 | Débit d’acide à 54 % | 29.15 | m³/h | GOOD
2026-07-16 07:30 | 304AI401 | Conductivité des condensats | 15.18 | µS/cm | GOOD
2026-07-16 07:30 | 304AI402 | pH des condensats | 7.42 | pH | GOOD
2026-07-16 07:40 | 304TI102 | Température de la boucle | 77.82 | °C | GOOD
2026-07-16 07:40 | 304PI004 | Pression de la calandre | 2.37 | bar | GOOD
2026-07-16 07:40 | 304PIC005 | Vide de l’unité CAP | 61.31 | Torr | GOOD
2026-07-16 07:40 | 304LT203 | Niveau du bouilleur | 79.79 | % | GOOD
2026-07-16 07:40 | 304FT401 | Débit d’acide à 29 % | 58.07 | m³/h | GOOD
2026-07-16 07:40 | 304FT402 | Débit d’acide à 54 % | 28.67 | m³/h | GOOD
2026-07-16 07:40 | 304AI401 | Conductivité des condensats | 14.66 | µS/cm | GOOD
2026-07-16 07:40 | 304AI402 | pH des condensats | 7.4 | pH | GOOD
2026-07-16 07:50 | 304TI102 | Température de la boucle | 77.69 | °C | GOOD
2026-07-16 07:50 | 304PI004 | Pression de la calandre | 2.33 | bar | GOOD
2026-07-16 07:50 | 304PIC005 | Vide de l’unité CAP | 61.7 | Torr | GOOD
2026-07-16 07:50 | 304LT203 | Niveau du bouilleur | 80.04 | % | GOOD
2026-07-16 07:50 | 304FT401 | Débit d’acide à 29 % | 58.03 | m³/h | GOOD
2026-07-16 07:50 | 304FT402 | Débit d’acide à 54 % | 28.77 | m³/h | GOOD
2026-07-16 07:50 | 304AI401 | Conductivité des condensats | 14.63 | µS/cm | GOOD
2026-07-16 07:50 | 304AI402 | pH des condensats | 7.39 | pH | GOOD
2026-07-16 08:00 | 304TI102 | Température de la boucle | 77.53 | °C | GOOD
2026-07-16 08:00 | 304PI004 | Pression de la calandre | 2.31 | bar | GOOD
2026-07-16 08:00 | 304PIC005 | Vide de l’unité CAP | 61.49 | Torr | GOOD
2026-07-16 08:00 | 304LT203 | Niveau du bouilleur | 79.75 | % | GOOD
2026-07-16 08:00 | 304FT401 | Débit d’acide à 29 % | 57.84 | m³/h | GOOD
2026-07-16 08:00 | 304FT402 | Débit d’acide à 54 % | 28.73 | m³/h | GOOD
2026-07-16 08:00 | 304AI401 | Conductivité des condensats | 14.65 | µS/cm | GOOD
2026-07-16 08:00 | 304AI402 | pH des condensats | 7.44 | pH | GOOD
2026-07-16 08:10 | 304TI102 | Température de la boucle | 77.24 | °C | GOOD
2026-07-16 08:10 | 304PI004 | Pression de la calandre | 2.27 | bar | GOOD
2026-07-16 08:10 | 304PIC005 | Vide de l’unité CAP | 61.45 | Torr | GOOD
2026-07-16 08:10 | 304LT203 | Niveau du bouilleur | 80.74 | % | GOOD
2026-07-16 08:10 | 304FT401 | Débit d’acide à 29 % | 57.76 | m³/h | GOOD
2026-07-16 08:10 | 304FT402 | Débit d’acide à 54 % | 28.68 | m³/h | GOOD
2026-07-16 08:10 | 304AI401 | Conductivité des condensats | 15.37 | µS/cm | GOOD
2026-07-16 08:10 | 304AI402 | pH des condensats | 7.37 | pH | GOOD
2026-07-16 08:20 | 304TI102 | Température de la boucle | 77.33 | °C | GOOD
2026-07-16 08:20 | 304PI004 | Pression de la calandre | 2.37 | bar | GOOD
2026-07-16 08:20 | 304PIC005 | Vide de l’unité CAP | 61.77 | Torr | GOOD
2026-07-16 08:20 | 304LT203 | Niveau du bouilleur | 80.26 | % | GOOD
2026-07-16 08:20 | 304FT401 | Débit d’acide à 29 % | 57.5 | m³/h | GOOD
2026-07-16 08:20 | 304FT402 | Débit d’acide à 54 % | 28.72 | m³/h | GOOD
2026-07-16 08:20 | 304AI401 | Conductivité des condensats | 14.84 | µS/cm | GOOD
2026-07-16 08:20 | 304AI402 | pH des condensats | 7.37 | pH | GOOD
2026-07-16 08:30 | 304TI102 | Température de la boucle | 77.74 | °C | GOOD
2026-07-16 08:30 | 304PI004 | Pression de la calandre | 2.38 | bar | GOOD
2026-07-16 08:30 | 304PIC005 | Vide de l’unité CAP | 60.95 | Torr | GOOD
2026-07-16 08:30 | 304LT203 | Niveau du bouilleur | 79.94 | % | GOOD
2026-07-16 08:30 | 304FT401 | Débit d’acide à 29 % | 57.9 | m³/h | GOOD
2026-07-16 08:30 | 304FT402 | Débit d’acide à 54 % | 28.32 | m³/h | GOOD
2026-07-16 08:30 | 304AI401 | Conductivité des condensats | 15 | µS/cm | GOOD
2026-07-16 08:30 | 304AI402 | pH des condensats | 7.36 | pH | GOOD
2026-07-16 08:40 | 304TI102 | Température de la boucle | 77.6 | °C | GOOD
2026-07-16 08:40 | 304PI004 | Pression de la calandre | 2.36 | bar | GOOD
2026-07-16 08:40 | 304PIC005 | Vide de l’unité CAP | 61.1 | Torr | GOOD
2026-07-16 08:40 | 304LT203 | Niveau du bouilleur | 79.53 | % | GOOD
2026-07-16 08:40 | 304FT401 | Débit d’acide à 29 % | 57.47 | m³/h | GOOD
2026-07-16 08:40 | 304FT402 | Débit d’acide à 54 % | 28.86 | m³/h | GOOD
2026-07-16 08:40 | 304AI401 | Conductivité des condensats | 15.37 | µS/cm | GOOD
2026-07-16 08:40 | 304AI402 | pH des condensats | 7.41 | pH | GOOD
2026-07-16 08:50 | 304TI102 | Température de la boucle | 77.53 | °C | GOOD
2026-07-16 08:50 | 304PI004 | Pression de la calandre | 2.32 | bar | GOOD
2026-07-16 08:50 | 304PIC005 | Vide de l’unité CAP | 61.39 | Torr | GOOD
2026-07-16 08:50 | 304LT203 | Niveau du bouilleur | 79.26 | % | GOOD
2026-07-16 08:50 | 304FT401 | Débit d’acide à 29 % | 57.55 | m³/h | GOOD
2026-07-16 08:50 | 304FT402 | Débit d’acide à 54 % | 28.76 | m³/h | GOOD
2026-07-16 08:50 | 304AI401 | Conductivité des condensats | 14.84 | µS/cm | GOOD
2026-07-16 08:50 | 304AI402 | pH des condensats | 7.34 | pH | GOOD
2026-07-16 09:00 | 304TI102 | Température de la boucle | 77.74 | °C | GOOD
2026-07-16 09:00 | 304PI004 | Pression de la calandre | 2.36 | bar | GOOD
2026-07-16 09:00 | 304PIC005 | Vide de l’unité CAP | 60.58 | Torr | GOOD
2026-07-16 09:00 | 304LT203 | Niveau du bouilleur | 79.35 | % | GOOD
2026-07-16 09:00 | 304FT401 | Débit d’acide à 29 % | 57.82 | m³/h | GOOD
2026-07-16 09:00 | 304FT402 | Débit d’acide à 54 % | 28.56 | m³/h | GOOD
2026-07-16 09:00 | 304AI401 | Conductivité des condensats | 14.68 | µS/cm | GOOD
2026-07-16 09:00 | 304AI402 | pH des condensats | 7.41 | pH | GOOD
2026-07-16 09:10 | 304TI102 | Température de la boucle | 77.55 | °C | GOOD
2026-07-16 09:10 | 304PI004 | Pression de la calandre | 2.32 | bar | GOOD
2026-07-16 09:10 | 304PIC005 | Vide de l’unité CAP | 60.4 | Torr | GOOD
2026-07-16 09:10 | 304LT203 | Niveau du bouilleur | 79.21 | % | GOOD
2026-07-16 09:10 | 304FT401 | Débit d’acide à 29 % | 57.45 | m³/h | GOOD
2026-07-16 09:10 | 304FT402 | Débit d’acide à 54 % | 28.85 | m³/h | GOOD
2026-07-16 09:10 | 304AI401 | Conductivité des condensats | 15.48 | µS/cm | GOOD
2026-07-16 09:10 | 304AI402 | pH des condensats | 7.39 | pH | GOOD
2026-07-16 09:20 | 304TI102 | Température de la boucle | 77.79 | °C | GOOD
2026-07-16 09:20 | 304PI004 | Pression de la calandre | 2.38 | bar | GOOD
2026-07-16 09:20 | 304PIC005 | Vide de l’unité CAP | 60.89 | Torr | GOOD
2026-07-16 09:20 | 304LT203 | Niveau du bouilleur | 79.44 | % | GOOD
2026-07-16 09:20 | 304FT401 | Débit d’acide à 29 % | 57.44 | m³/h | GOOD
2026-07-16 09:20 | 304FT402 | Débit d’acide à 54 % | 28.88 | m³/h | GOOD
2026-07-16 09:20 | 304AI401 | Conductivité des condensats | 14.72 | µS/cm | GOOD
2026-07-16 09:20 | 304AI402 | pH des condensats | 7.4 | pH | GOOD
2026-07-16 09:30 | 304TI102 | Température de la boucle | 77.52 | °C | GOOD
2026-07-16 09:30 | 304PI004 | Pression de la calandre | 2.33 | bar | GOOD
2026-07-16 09:30 | 304PIC005 | Vide de l’unité CAP | 61.24 | Torr | GOOD
2026-07-16 09:30 | 304LT203 | Niveau du bouilleur | 79.9 | % | GOOD
2026-07-16 09:30 | 304FT401 | Débit d’acide à 29 % | 57.42 | m³/h | GOOD
2026-07-16 09:30 | 304FT402 | Débit d’acide à 54 % | 28.67 | m³/h | GOOD
2026-07-16 09:30 | 304AI401 | Conductivité des condensats | 15.17 | µS/cm | GOOD
2026-07-16 09:30 | 304AI402 | pH des condensats | 7.38 | pH | GOOD
2026-07-16 09:40 | 304TI102 | Température de la boucle | 77.46 | °C | GOOD
2026-07-16 09:40 | 304PI004 | Pression de la calandre | 2.31 | bar | GOOD
2026-07-16 09:40 | 304PIC005 | Vide de l’unité CAP | 61 | Torr | GOOD
2026-07-16 09:40 | 304LT203 | Niveau du bouilleur | 79.3 | % | GOOD
2026-07-16 09:40 | 304FT401 | Débit d’acide à 29 % | 57.35 | m³/h | GOOD
2026-07-16 09:40 | 304FT402 | Débit d’acide à 54 % | 29.07 | m³/h | GOOD
2026-07-16 09:40 | 304AI401 | Conductivité des condensats | 14.36 | µS/cm | GOOD
2026-07-16 09:40 | 304AI402 | pH des condensats | 7.36 | pH | GOOD
2026-07-16 09:50 | 304TI102 | Température de la boucle | 77.1 | °C | GOOD
2026-07-16 09:50 | 304PI004 | Pression de la calandre | 2.37 | bar | GOOD
2026-07-16 09:50 | 304PIC005 | Vide de l’unité CAP | 60.62 | Torr | GOOD
2026-07-16 09:50 | 304LT203 | Niveau du bouilleur | 79.85 | % | GOOD
2026-07-16 09:50 | 304FT401 | Débit d’acide à 29 % | 57.37 | m³/h | GOOD
2026-07-16 09:50 | 304FT402 | Débit d’acide à 54 % | 28.39 | m³/h | GOOD
2026-07-16 09:50 | 304AI401 | Conductivité des condensats | 14.44 | µS/cm | GOOD
2026-07-16 09:50 | 304AI402 | pH des condensats | 7.36 | pH | GOOD
2026-07-16 10:00 | 304TI102 | Température de la boucle | 77.49 | °C | GOOD
2026-07-16 10:00 | 304PI004 | Pression de la calandre | 2.34 | bar | GOOD
2026-07-16 10:00 | 304PIC005 | Vide de l’unité CAP | 60.53 | Torr | GOOD
2026-07-16 10:00 | 304LT203 | Niveau du bouilleur | 79.45 | % | GOOD
2026-07-16 10:00 | 304FT401 | Débit d’acide à 29 % | 57.67 | m³/h | GOOD
2026-07-16 10:00 | 304FT402 | Débit d’acide à 54 % | 28.69 | m³/h | GOOD
2026-07-16 10:00 | 304AI401 | Conductivité des condensats | 14.72 | µS/cm | GOOD
2026-07-16 10:00 | 304AI402 | pH des condensats | 7.36 | pH | GOOD
2026-07-16 10:10 | 304TI102 | Température de la boucle | 77.29 | °C | GOOD
2026-07-16 10:10 | 304PI004 | Pression de la calandre | 2.26 | bar | GOOD
2026-07-16 10:10 | 304PIC005 | Vide de l’unité CAP | 61.79 | Torr | GOOD
2026-07-16 10:10 | 304LT203 | Niveau du bouilleur | 79.59 | % | GOOD
2026-07-16 10:10 | 304FT401 | Débit d’acide à 29 % | 57.28 | m³/h | GOOD
2026-07-16 10:10 | 304FT402 | Débit d’acide à 54 % | 28 | m³/h | GOOD
2026-07-16 10:10 | 304AI401 | Conductivité des condensats | 14.37 | µS/cm | GOOD
2026-07-16 10:10 | 304AI402 | pH des condensats | 7.36 | pH | GOOD
2026-07-16 10:20 | 304TI102 | Température de la boucle | 77.27 | °C | GOOD
2026-07-16 10:20 | 304PI004 | Pression de la calandre | 2.3 | bar | GOOD
2026-07-16 10:20 | 304PIC005 | Vide de l’unité CAP | 61.31 | Torr | GOOD
2026-07-16 10:20 | 304LT203 | Niveau du bouilleur | 78.22 | % | GOOD
2026-07-16 10:20 | 304FT401 | Débit d’acide à 29 % | 57.67 | m³/h | GOOD
2026-07-16 10:20 | 304FT402 | Débit d’acide à 54 % | 28.37 | m³/h | GOOD
2026-07-16 10:20 | 304AI401 | Conductivité des condensats | 14.98 | µS/cm | GOOD
2026-07-16 10:20 | 304AI402 | pH des condensats | 7.34 | pH | GOOD
2026-07-16 10:30 | 304TI102 | Température de la boucle | 77.37 | °C | GOOD
2026-07-16 10:30 | 304PI004 | Pression de la calandre | 2.32 | bar | GOOD
2026-07-16 10:30 | 304PIC005 | Vide de l’unité CAP | 61.33 | Torr | GOOD
2026-07-16 10:30 | 304LT203 | Niveau du bouilleur | 79.72 | % | GOOD
2026-07-16 10:30 | 304FT401 | Débit d’acide à 29 % | 57.34 | m³/h | GOOD
2026-07-16 10:30 | 304FT402 | Débit d’acide à 54 % | 28.59 | m³/h | GOOD
2026-07-16 10:30 | 304AI401 | Conductivité des condensats | 15 | µS/cm | GOOD
2026-07-16 10:30 | 304AI402 | pH des condensats | 7.35 | pH | GOOD
2026-07-16 10:40 | 304TI102 | Température de la boucle | 77.44 | °C | GOOD
2026-07-16 10:40 | 304PI004 | Pression de la calandre | 2.23 | bar | GOOD
2026-07-16 10:40 | 304PIC005 | Vide de l’unité CAP | 60.84 | Torr | GOOD
2026-07-16 10:40 | 304LT203 | Niveau du bouilleur | 79.4 | % | GOOD
2026-07-16 10:40 | 304FT401 | Débit d’acide à 29 % | 57.46 | m³/h | GOOD
2026-07-16 10:40 | 304FT402 | Débit d’acide à 54 % | 28.47 | m³/h | GOOD
2026-07-16 10:40 | 304AI401 | Conductivité des condensats | 15.05 | µS/cm | GOOD
2026-07-16 10:40 | 304AI402 | pH des condensats | 7.38 | pH | GOOD
2026-07-16 10:50 | 304TI102 | Température de la boucle | 77.39 | °C | GOOD
2026-07-16 10:50 | 304PI004 | Pression de la calandre | 2.24 | bar | GOOD
2026-07-16 10:50 | 304PIC005 | Vide de l’unité CAP | 59.9 | Torr | GOOD
2026-07-16 10:50 | 304LT203 | Niveau du bouilleur | 80.26 | % | GOOD
2026-07-16 10:50 | 304FT401 | Débit d’acide à 29 % | 57.17 | m³/h | GOOD
2026-07-16 10:50 | 304FT402 | Débit d’acide à 54 % | 28.32 | m³/h | GOOD
2026-07-16 10:50 | 304AI401 | Conductivité des condensats | 14.81 | µS/cm | GOOD
2026-07-16 10:50 | 304AI402 | pH des condensats | 7.34 | pH | GOOD
2026-07-16 11:00 | 304TI102 | Température de la boucle | 77.34 | °C | GOOD
2026-07-16 11:00 | 304PI004 | Pression de la calandre | 2.28 | bar | GOOD
2026-07-16 11:00 | 304PIC005 | Vide de l’unité CAP | 60.27 | Torr | GOOD
2026-07-16 11:00 | 304LT203 | Niveau du bouilleur | 79.34 | % | GOOD
2026-07-16 11:00 | 304FT401 | Débit d’acide à 29 % | 57.21 | m³/h | GOOD
2026-07-16 11:00 | 304FT402 | Débit d’acide à 54 % | 28.5 | m³/h | GOOD
2026-07-16 11:00 | 304AI401 | Conductivité des condensats | 14.36 | µS/cm | GOOD
2026-07-16 11:00 | 304AI402 | pH des condensats | 7.33 | pH | GOOD
2026-07-16 11:10 | 304TI102 | Température de la boucle | 77.12 | °C | GOOD
2026-07-16 11:10 | 304PI004 | Pression de la calandre | 2.31 | bar | GOOD
2026-07-16 11:10 | 304PIC005 | Vide de l’unité CAP | 59.95 | Torr | GOOD
2026-07-16 11:10 | 304LT203 | Niveau du bouilleur | 78.27 | % | GOOD
2026-07-16 11:10 | 304FT401 | Débit d’acide à 29 % | 57.36 | m³/h | GOOD
2026-07-16 11:10 | 304FT402 | Débit d’acide à 54 % | 28.3 | m³/h | GOOD
2026-07-16 11:10 | 304AI401 | Conductivité des condensats | 14.58 | µS/cm | GOOD
2026-07-16 11:10 | 304AI402 | pH des condensats | 7.32 | pH | GOOD
2026-07-16 11:20 | 304TI102 | Température de la boucle | 77.13 | °C | GOOD
2026-07-16 11:20 | 304PI004 | Pression de la calandre | 2.33 | bar | GOOD
2026-07-16 11:20 | 304PIC005 | Vide de l’unité CAP | 61.28 | Torr | GOOD
2026-07-16 11:20 | 304LT203 | Niveau du bouilleur | 79.1 | % | GOOD
2026-07-16 11:20 | 304FT401 | Débit d’acide à 29 % | 57.46 | m³/h | GOOD
2026-07-16 11:20 | 304FT402 | Débit d’acide à 54 % | 28.37 | m³/h | GOOD
2026-07-16 11:20 | 304AI401 | Conductivité des condensats | 14.18 | µS/cm | GOOD
2026-07-16 11:20 | 304AI402 | pH des condensats | 7.38 | pH | GOOD
2026-07-16 11:30 | 304TI102 | Température de la boucle | 77.22 | °C | GOOD
2026-07-16 11:30 | 304PI004 | Pression de la calandre | 2.27 | bar | GOOD
2026-07-16 11:30 | 304PIC005 | Vide de l’unité CAP | 60.47 | Torr | GOOD
2026-07-16 11:30 | 304LT203 | Niveau du bouilleur | 77.34 | % | GOOD
2026-07-16 11:30 | 304FT401 | Débit d’acide à 29 % | 57.03 | m³/h | GOOD
2026-07-16 11:30 | 304FT402 | Débit d’acide à 54 % | 28.18 | m³/h | GOOD
2026-07-16 11:30 | 304AI401 | Conductivité des condensats | 14.68 | µS/cm | GOOD
2026-07-16 11:30 | 304AI402 | pH des condensats | 7.33 | pH | GOOD
2026-07-16 11:40 | 304TI102 | Température de la boucle | 77.44 | °C | GOOD
2026-07-16 11:40 | 304PI004 | Pression de la calandre | 2.3 | bar | GOOD
2026-07-16 11:40 | 304PIC005 | Vide de l’unité CAP | 60.37 | Torr | GOOD
2026-07-16 11:40 | 304LT203 | Niveau du bouilleur | 78.49 | % | GOOD
2026-07-16 11:40 | 304FT401 | Débit d’acide à 29 % | 57.19 | m³/h | GOOD
2026-07-16 11:40 | 304FT402 | Débit d’acide à 54 % | 28.13 | m³/h | GOOD
2026-07-16 11:40 | 304AI401 | Conductivité des condensats | 14.48 | µS/cm | GOOD
2026-07-16 11:40 | 304AI402 | pH des condensats | 7.38 | pH | GOOD
2026-07-16 11:50 | 304TI102 | Température de la boucle | 76.98 | °C | GOOD
2026-07-16 11:50 | 304PI004 | Pression de la calandre | 2.22 | bar | GOOD
2026-07-16 11:50 | 304PIC005 | Vide de l’unité CAP | 60.58 | Torr | GOOD
2026-07-16 11:50 | 304LT203 | Niveau du bouilleur | 79.11 | % | GOOD
2026-07-16 11:50 | 304FT401 | Débit d’acide à 29 % | 57.27 | m³/h | GOOD
2026-07-16 11:50 | 304FT402 | Débit d’acide à 54 % | 28.35 | m³/h | GOOD
2026-07-16 11:50 | 304AI401 | Conductivité des condensats | 14.17 | µS/cm | GOOD
2026-07-16 11:50 | 304AI402 | pH des condensats | 7.34 | pH | GOOD
2026-07-16 12:00 | 304TI102 | Température de la boucle | 77.03 | °C | GOOD
2026-07-16 12:00 | 304PI004 | Pression de la calandre | 2.38 | bar | GOOD
2026-07-16 12:00 | 304PIC005 | Vide de l’unité CAP | 60.69 | Torr | GOOD
2026-07-16 12:00 | 304LT203 | Niveau du bouilleur | 77.99 | % | GOOD
2026-07-16 12:00 | 304FT401 | Débit d’acide à 29 % | 57.4 | m³/h | GOOD
2026-07-16 12:00 | 304FT402 | Débit d’acide à 54 % | 28.06 | m³/h | GOOD
2026-07-16 12:00 | 304AI401 | Conductivité des condensats | 13.97 | µS/cm | GOOD
2026-07-16 12:00 | 304AI402 | pH des condensats | 7.32 | pH | GOOD
2026-07-16 12:10 | 304TI102 | Température de la boucle | 77.08 | °C | GOOD
2026-07-16 12:10 | 304PI004 | Pression de la calandre | 2.28 | bar | GOOD
2026-07-16 12:10 | 304PIC005 | Vide de l’unité CAP | 60.67 | Torr | GOOD
2026-07-16 12:10 | 304LT203 | Niveau du bouilleur | 78.25 | % | GOOD
2026-07-16 12:10 | 304FT401 | Débit d’acide à 29 % | 57.02 | m³/h | GOOD
2026-07-16 12:10 | 304FT402 | Débit d’acide à 54 % | 28.26 | m³/h | GOOD
2026-07-16 12:10 | 304AI401 | Conductivité des condensats | 14.16 | µS/cm | GOOD
2026-07-16 12:10 | 304AI402 | pH des condensats | 7.34 | pH | GOOD
2026-07-16 12:20 | 304TI102 | Température de la boucle | 77.48 | °C | GOOD
2026-07-16 12:20 | 304PI004 | Pression de la calandre | 2.18 | bar | GOOD
2026-07-16 12:20 | 304PIC005 | Vide de l’unité CAP | 60.29 | Torr | GOOD
2026-07-16 12:20 | 304LT203 | Niveau du bouilleur | 77.98 | % | GOOD
2026-07-16 12:20 | 304FT401 | Débit d’acide à 29 % | 57.13 | m³/h | GOOD
2026-07-16 12:20 | 304FT402 | Débit d’acide à 54 % | 28.24 | m³/h | GOOD
2026-07-16 12:20 | 304AI401 | Conductivité des condensats | 14.52 | µS/cm | GOOD
2026-07-16 12:20 | 304AI402 | pH des condensats | 7.3 | pH | GOOD
2026-07-16 12:30 | 304TI102 | Température de la boucle | 76.8 | °C | GOOD
2026-07-16 12:30 | 304PI004 | Pression de la calandre | 2.29 | bar | GOOD
2026-07-16 12:30 | 304PIC005 | Vide de l’unité CAP | 59.74 | Torr | GOOD
2026-07-16 12:30 | 304LT203 | Niveau du bouilleur | 77.89 | % | GOOD
2026-07-16 12:30 | 304FT401 | Débit d’acide à 29 % | 57.13 | m³/h | GOOD
2026-07-16 12:30 | 304FT402 | Débit d’acide à 54 % | 28.47 | m³/h | GOOD
2026-07-16 12:30 | 304AI401 | Conductivité des condensats | 14.32 | µS/cm | GOOD
2026-07-16 12:30 | 304AI402 | pH des condensats | 7.3 | pH | GOOD
2026-07-16 12:40 | 304TI102 | Température de la boucle | 76.98 | °C | GOOD
2026-07-16 12:40 | 304PI004 | Pression de la calandre | 2.23 | bar | GOOD
2026-07-16 12:40 | 304PIC005 | Vide de l’unité CAP | 60.74 | Torr | GOOD
2026-07-16 12:40 | 304LT203 | Niveau du bouilleur | 77.55 | % | GOOD
2026-07-16 12:40 | 304FT401 | Débit d’acide à 29 % | 57.07 | m³/h | GOOD
2026-07-16 12:40 | 304FT402 | Débit d’acide à 54 % | 28.36 | m³/h | GOOD
2026-07-16 12:40 | 304AI401 | Conductivité des condensats | 13.97 | µS/cm | GOOD
2026-07-16 12:40 | 304AI402 | pH des condensats | 7.28 | pH | GOOD
2026-07-16 12:50 | 304TI102 | Température de la boucle | 76.98 | °C | GOOD
2026-07-16 12:50 | 304PI004 | Pression de la calandre | 2.21 | bar | GOOD
2026-07-16 12:50 | 304PIC005 | Vide de l’unité CAP | 60.46 | Torr | GOOD
2026-07-16 12:50 | 304LT203 | Niveau du bouilleur | 78.37 | % | GOOD
2026-07-16 12:50 | 304FT401 | Débit d’acide à 29 % | 56.85 | m³/h | GOOD
2026-07-16 12:50 | 304FT402 | Débit d’acide à 54 % | 28.21 | m³/h | GOOD
2026-07-16 12:50 | 304AI401 | Conductivité des condensats | 13.49 | µS/cm | GOOD
2026-07-16 12:50 | 304AI402 | pH des condensats | 7.32 | pH | GOOD
2026-07-16 13:00 | 304TI102 | Température de la boucle | 77.32 | °C | GOOD
2026-07-16 13:00 | 304PI004 | Pression de la calandre | 2.21 | bar | GOOD
2026-07-16 13:00 | 304PIC005 | Vide de l’unité CAP | 59.5 | Torr | GOOD
2026-07-16 13:00 | 304LT203 | Niveau du bouilleur | 77.97 | % | GOOD
2026-07-16 13:00 | 304FT401 | Débit d’acide à 29 % | 56.69 | m³/h | GOOD
2026-07-16 13:00 | 304FT402 | Débit d’acide à 54 % | 27.98 | m³/h | GOOD
2026-07-16 13:00 | 304AI401 | Conductivité des condensats | 14.05 | µS/cm | GOOD
2026-07-16 13:00 | 304AI402 | pH des condensats | 7.33 | pH | GOOD
2026-07-16 13:10 | 304TI102 | Température de la boucle | 77.05 | °C | GOOD
2026-07-16 13:10 | 304PI004 | Pression de la calandre | 2.21 | bar | GOOD
2026-07-16 13:10 | 304PIC005 | Vide de l’unité CAP | 60.43 | Torr | GOOD
2026-07-16 13:10 | 304LT203 | Niveau du bouilleur | 77.66 | % | GOOD
2026-07-16 13:10 | 304FT401 | Débit d’acide à 29 % | 57.21 | m³/h | GOOD
2026-07-16 13:10 | 304FT402 | Débit d’acide à 54 % | 28.26 | m³/h | GOOD
2026-07-16 13:10 | 304AI401 | Conductivité des condensats | 14.28 | µS/cm | GOOD
2026-07-16 13:10 | 304AI402 | pH des condensats | 7.32 | pH | GOOD
2026-07-16 13:20 | 304TI102 | Température de la boucle | 77.16 | °C | GOOD
2026-07-16 13:20 | 304PI004 | Pression de la calandre | 2.21 | bar | GOOD
2026-07-16 13:20 | 304PIC005 | Vide de l’unité CAP | 60.37 | Torr | GOOD
2026-07-16 13:20 | 304LT203 | Niveau du bouilleur | 77.64 | % | GOOD
2026-07-16 13:20 | 304FT401 | Débit d’acide à 29 % | 57.09 | m³/h | GOOD
2026-07-16 13:20 | 304FT402 | Débit d’acide à 54 % | 28.27 | m³/h | GOOD
2026-07-16 13:20 | 304AI401 | Conductivité des condensats | 14.07 | µS/cm | GOOD
2026-07-16 13:20 | 304AI402 | pH des condensats | 7.28 | pH | GOOD
2026-07-16 13:30 | 304TI102 | Température de la boucle | 76.75 | °C | GOOD
2026-07-16 13:30 | 304PI004 | Pression de la calandre | 2.21 | bar | GOOD
2026-07-16 13:30 | 304PIC005 | Vide de l’unité CAP | 60.09 | Torr | GOOD
2026-07-16 13:30 | 304LT203 | Niveau du bouilleur | 77.74 | % | GOOD
2026-07-16 13:30 | 304FT401 | Débit d’acide à 29 % | 56.98 | m³/h | GOOD
2026-07-16 13:30 | 304FT402 | Débit d’acide à 54 % | 28.03 | m³/h | GOOD
2026-07-16 13:30 | 304AI401 | Conductivité des condensats | 13.93 | µS/cm | GOOD
2026-07-16 13:30 | 304AI402 | pH des condensats | 7.33 | pH | GOOD
2026-07-16 13:40 | 304TI102 | Température de la boucle | 76.82 | °C | GOOD
2026-07-16 13:40 | 304PI004 | Pression de la calandre | 2.29 | bar | GOOD
2026-07-16 13:40 | 304PIC005 | Vide de l’unité CAP | 60.22 | Torr | GOOD
2026-07-16 13:40 | 304LT203 | Niveau du bouilleur | 78.48 | % | GOOD
2026-07-16 13:40 | 304FT401 | Débit d’acide à 29 % | 56.65 | m³/h | GOOD
2026-07-16 13:40 | 304FT402 | Débit d’acide à 54 % | 27.77 | m³/h | GOOD
2026-07-16 13:40 | 304AI401 | Conductivité des condensats | 14.22 | µS/cm | GOOD
2026-07-16 13:40 | 304AI402 | pH des condensats | 7.33 | pH | GOOD
2026-07-16 13:50 | 304TI102 | Température de la boucle | 76.88 | °C | GOOD
2026-07-16 13:50 | 304PI004 | Pression de la calandre | 2.2 | bar | GOOD
2026-07-16 13:50 | 304PIC005 | Vide de l’unité CAP | 60.32 | Torr | GOOD
2026-07-16 13:50 | 304LT203 | Niveau du bouilleur | 78.4 | % | GOOD
2026-07-16 13:50 | 304FT401 | Débit d’acide à 29 % | 56.59 | m³/h | GOOD
2026-07-16 13:50 | 304FT402 | Débit d’acide à 54 % | 28.01 | m³/h | GOOD
2026-07-16 13:50 | 304AI401 | Conductivité des condensats | 14.13 | µS/cm | GOOD
2026-07-16 13:50 | 304AI402 | pH des condensats | 7.27 | pH | GOOD
2026-07-16 14:00 | 304TI102 | Température de la boucle | 76.82 | °C | GOOD
2026-07-16 14:00 | 304PI004 | Pression de la calandre | 2.16 | bar | GOOD
2026-07-16 14:00 | 304PIC005 | Vide de l’unité CAP | 59.4 | Torr | GOOD
2026-07-16 14:00 | 304LT203 | Niveau du bouilleur | 77.39 | % | GOOD
2026-07-16 14:00 | 304FT401 | Débit d’acide à 29 % | 57.16 | m³/h | GOOD
2026-07-16 14:00 | 304FT402 | Débit d’acide à 54 % | 27.41 | m³/h | GOOD
2026-07-16 14:00 | 304AI401 | Conductivité des condensats | 13.61 | µS/cm | GOOD
2026-07-16 14:00 | 304AI402 | pH des condensats | 7.28 | pH | GOOD
2026-07-16 14:10 | 304TI102 | Température de la boucle | 77.04 | °C | GOOD
2026-07-16 14:10 | 304PI004 | Pression de la calandre | 2.08 | bar | GOOD
2026-07-16 14:10 | 304PIC005 | Vide de l’unité CAP | 59.13 | Torr | GOOD
2026-07-16 14:10 | 304LT203 | Niveau du bouilleur | 76.88 | % | GOOD
2026-07-16 14:10 | 304FT401 | Débit d’acide à 29 % | 56.88 | m³/h | GOOD
2026-07-16 14:10 | 304FT402 | Débit d’acide à 54 % | 28.06 | m³/h | GOOD
2026-07-16 14:10 | 304AI401 | Conductivité des condensats | 13.79 | µS/cm | GOOD
2026-07-16 14:10 | 304AI402 | pH des condensats | 7.3 | pH | GOOD
2026-07-16 14:20 | 304TI102 | Température de la boucle | 76.8 | °C | GOOD
2026-07-16 14:20 | 304PI004 | Pression de la calandre | 2.21 | bar | GOOD
2026-07-16 14:20 | 304PIC005 | Vide de l’unité CAP | 59.98 | Torr | GOOD
2026-07-16 14:20 | 304LT203 | Niveau du bouilleur | 77.83 | % | GOOD
2026-07-16 14:20 | 304FT401 | Débit d’acide à 29 % | 56.7 | m³/h | GOOD
2026-07-16 14:20 | 304FT402 | Débit d’acide à 54 % | 27.78 | m³/h | GOOD
2026-07-16 14:20 | 304AI401 | Conductivité des condensats | 13.99 | µS/cm | GOOD
2026-07-16 14:20 | 304AI402 | pH des condensats | 7.27 | pH | GOOD
2026-07-16 14:30 | 304TI102 | Température de la boucle | 77 | °C | GOOD
2026-07-16 14:30 | 304PI004 | Pression de la calandre | 2.24 | bar | GOOD
2026-07-16 14:30 | 304PIC005 | Vide de l’unité CAP | 60.02 | Torr | GOOD
2026-07-16 14:30 | 304LT203 | Niveau du bouilleur | 78.25 | % | GOOD
2026-07-16 14:30 | 304FT401 | Débit d’acide à 29 % | 57.08 | m³/h | GOOD
2026-07-16 14:30 | 304FT402 | Débit d’acide à 54 % | 28.13 | m³/h | GOOD
2026-07-16 14:30 | 304AI401 | Conductivité des condensats | 13.89 | µS/cm | GOOD
2026-07-16 14:30 | 304AI402 | pH des condensats | 7.31 | pH | GOOD
2026-07-16 14:40 | 304TI102 | Température de la boucle | 76.92 | °C | GOOD
2026-07-16 14:40 | 304PI004 | Pression de la calandre | 2.2 | bar | GOOD
2026-07-16 14:40 | 304PIC005 | Vide de l’unité CAP | 59.64 | Torr | GOOD
2026-07-16 14:40 | 304LT203 | Niveau du bouilleur | 77.44 | % | GOOD
2026-07-16 14:40 | 304FT401 | Débit d’acide à 29 % | 56.85 | m³/h | GOOD
2026-07-16 14:40 | 304FT402 | Débit d’acide à 54 % | 28.03 | m³/h | GOOD
2026-07-16 14:40 | 304AI401 | Conductivité des condensats | 13.48 | µS/cm | GOOD
2026-07-16 14:40 | 304AI402 | pH des condensats | 7.26 | pH | GOOD
2026-07-16 14:50 | 304TI102 | Température de la boucle | 76.71 | °C | GOOD
2026-07-16 14:50 | 304PI004 | Pression de la calandre | 2.08 | bar | GOOD
2026-07-16 14:50 | 304PIC005 | Vide de l’unité CAP | 59.12 | Torr | GOOD
2026-07-16 14:50 | 304LT203 | Niveau du bouilleur | 78.08 | % | GOOD
2026-07-16 14:50 | 304FT401 | Débit d’acide à 29 % | 56.84 | m³/h | GOOD
2026-07-16 14:50 | 304FT402 | Débit d’acide à 54 % | 27.72 | m³/h | GOOD
2026-07-16 14:50 | 304AI401 | Conductivité des condensats | 13.94 | µS/cm | GOOD
2026-07-16 14:50 | 304AI402 | pH des condensats | 7.2 | pH | GOOD
2026-07-16 15:00 | 304TI102 | Température de la boucle | 76.64 | °C | GOOD
2026-07-16 15:00 | 304PI004 | Pression de la calandre | 2.09 | bar | GOOD
2026-07-16 15:00 | 304PIC005 | Vide de l’unité CAP | 59.99 | Torr | GOOD
2026-07-16 15:00 | 304LT203 | Niveau du bouilleur | 77 | % | GOOD
2026-07-16 15:00 | 304FT401 | Débit d’acide à 29 % | 56.74 | m³/h | GOOD
2026-07-16 15:00 | 304FT402 | Débit d’acide à 54 % | 28.1 | m³/h | GOOD
2026-07-16 15:00 | 304AI401 | Conductivité des condensats | 13.86 | µS/cm | GOOD
2026-07-16 15:00 | 304AI402 | pH des condensats | 7.27 | pH | GOOD
2026-07-16 15:10 | 304TI102 | Température de la boucle | 76.82 | °C | GOOD
2026-07-16 15:10 | 304PI004 | Pression de la calandre | 2.13 | bar | GOOD
2026-07-16 15:10 | 304PIC005 | Vide de l’unité CAP | 59.36 | Torr | GOOD
2026-07-16 15:10 | 304LT203 | Niveau du bouilleur | 76.84 | % | GOOD
2026-07-16 15:10 | 304FT401 | Débit d’acide à 29 % | 56.83 | m³/h | GOOD
2026-07-16 15:10 | 304FT402 | Débit d’acide à 54 % | 27.68 | m³/h | GOOD
2026-07-16 15:10 | 304AI401 | Conductivité des condensats | 13.61 | µS/cm | GOOD
2026-07-16 15:10 | 304AI402 | pH des condensats | 7.35 | pH | GOOD
2026-07-16 15:20 | 304TI102 | Température de la boucle | 76.66 | °C | GOOD
2026-07-16 15:20 | 304PI004 | Pression de la calandre | 2.23 | bar | GOOD
2026-07-16 15:20 | 304PIC005 | Vide de l’unité CAP | 59.79 | Torr | GOOD
2026-07-16 15:20 | 304LT203 | Niveau du bouilleur | 77.46 | % | GOOD
2026-07-16 15:20 | 304FT401 | Débit d’acide à 29 % | 56.86 | m³/h | GOOD
2026-07-16 15:20 | 304FT402 | Débit d’acide à 54 % | 27.31 | m³/h | GOOD
2026-07-16 15:20 | 304AI401 | Conductivité des condensats | 13.81 | µS/cm | GOOD
2026-07-16 15:20 | 304AI402 | pH des condensats | 7.26 | pH | GOOD
2026-07-16 15:30 | 304TI102 | Température de la boucle | 76.86 | °C | GOOD
2026-07-16 15:30 | 304PI004 | Pression de la calandre | 2.08 | bar | GOOD
2026-07-16 15:30 | 304PIC005 | Vide de l’unité CAP | 59.45 | Torr | GOOD
2026-07-16 15:30 | 304LT203 | Niveau du bouilleur | 77.81 | % | GOOD
2026-07-16 15:30 | 304FT401 | Débit d’acide à 29 % | 56.88 | m³/h | GOOD
2026-07-16 15:30 | 304FT402 | Débit d’acide à 54 % | 28.02 | m³/h | GOOD
2026-07-16 15:30 | 304AI401 | Conductivité des condensats | 13.58 | µS/cm | GOOD
2026-07-16 15:30 | 304AI402 | pH des condensats | 7.22 | pH | GOOD
2026-07-16 15:40 | 304TI102 | Température de la boucle | 76.75 | °C | GOOD
2026-07-16 15:40 | 304PI004 | Pression de la calandre | 2.11 | bar | GOOD
2026-07-16 15:40 | 304PIC005 | Vide de l’unité CAP | 60.26 | Torr | GOOD
2026-07-16 15:40 | 304LT203 | Niveau du bouilleur | 78.52 | % | GOOD
2026-07-16 15:40 | 304FT401 | Débit d’acide à 29 % | 56.64 | m³/h | GOOD
2026-07-16 15:40 | 304FT402 | Débit d’acide à 54 % | 27.56 | m³/h | GOOD
2026-07-16 15:40 | 304AI401 | Conductivité des condensats | 13.71 | µS/cm | GOOD
2026-07-16 15:40 | 304AI402 | pH des condensats | 7.27 | pH | GOOD
2026-07-16 15:50 | 304TI102 | Température de la boucle | 76.28 | °C | GOOD
2026-07-16 15:50 | 304PI004 | Pression de la calandre | 2.21 | bar | GOOD
2026-07-16 15:50 | 304PIC005 | Vide de l’unité CAP | 59.62 | Torr | GOOD
2026-07-16 15:50 | 304LT203 | Niveau du bouilleur | 78.28 | % | GOOD
2026-07-16 15:50 | 304FT401 | Débit d’acide à 29 % | 56.74 | m³/h | GOOD
2026-07-16 15:50 | 304FT402 | Débit d’acide à 54 % | 27.81 | m³/h | GOOD
2026-07-16 15:50 | 304AI401 | Conductivité des condensats | 13.59 | µS/cm | GOOD
2026-07-16 15:50 | 304AI402 | pH des condensats | 7.29 | pH | GOOD
2026-07-16 16:00 | 304TI102 | Température de la boucle | 76.97 | °C | GOOD
2026-07-16 16:00 | 304PI004 | Pression de la calandre | 2.16 | bar | GOOD
2026-07-16 16:00 | 304PIC005 | Vide de l’unité CAP | 59.26 | Torr | GOOD
2026-07-16 16:00 | 304LT203 | Niveau du bouilleur | 76.66 | % | GOOD
2026-07-16 16:00 | 304FT401 | Débit d’acide à 29 % | 56.31 | m³/h | GOOD
2026-07-16 16:00 | 304FT402 | Débit d’acide à 54 % | 27.78 | m³/h | GOOD
2026-07-16 16:00 | 304AI401 | Conductivité des condensats | 14.11 | µS/cm | GOOD
2026-07-16 16:00 | 304AI402 | pH des condensats | 7.26 | pH | GOOD
2026-07-16 16:10 | 304TI102 | Température de la boucle | 76.84 | °C | GOOD
2026-07-16 16:10 | 304PI004 | Pression de la calandre | 2.17 | bar | GOOD
2026-07-16 16:10 | 304PIC005 | Vide de l’unité CAP | 58.95 | Torr | GOOD
2026-07-16 16:10 | 304LT203 | Niveau du bouilleur | 76.55 | % | GOOD
2026-07-16 16:10 | 304FT401 | Débit d’acide à 29 % | 56.54 | m³/h | GOOD
2026-07-16 16:10 | 304FT402 | Débit d’acide à 54 % | 28.05 | m³/h | GOOD
2026-07-16 16:10 | 304AI401 | Conductivité des condensats | 13.77 | µS/cm | GOOD
2026-07-16 16:10 | 304AI402 | pH des condensats | 7.26 | pH | GOOD
2026-07-16 16:20 | 304TI102 | Température de la boucle | 76.66 | °C | GOOD
2026-07-16 16:20 | 304PI004 | Pression de la calandre | 2.14 | bar | GOOD
2026-07-16 16:20 | 304PIC005 | Vide de l’unité CAP | 59.6 | Torr | GOOD
2026-07-16 16:20 | 304LT203 | Niveau du bouilleur | 76.97 | % | GOOD
2026-07-16 16:20 | 304FT401 | Débit d’acide à 29 % | 56.72 | m³/h | GOOD
2026-07-16 16:20 | 304FT402 | Débit d’acide à 54 % | 27.9 | m³/h | GOOD
2026-07-16 16:20 | 304AI401 | Conductivité des condensats | 13.61 | µS/cm | GOOD
2026-07-16 16:20 | 304AI402 | pH des condensats | 7.21 | pH | GOOD
2026-07-16 16:30 | 304TI102 | Température de la boucle | 76.71 | °C | GOOD
2026-07-16 16:30 | 304PI004 | Pression de la calandre | 2.13 | bar | GOOD
2026-07-16 16:30 | 304PIC005 | Vide de l’unité CAP | 59.27 | Torr | GOOD
2026-07-16 16:30 | 304LT203 | Niveau du bouilleur | 78.26 | % | GOOD
2026-07-16 16:30 | 304FT401 | Débit d’acide à 29 % | 56.69 | m³/h | GOOD
2026-07-16 16:30 | 304FT402 | Débit d’acide à 54 % | 27.54 | m³/h | GOOD
2026-07-16 16:30 | 304AI401 | Conductivité des condensats | 13.24 | µS/cm | GOOD
2026-07-16 16:30 | 304AI402 | pH des condensats | 7.25 | pH | GOOD
2026-07-16 16:40 | 304TI102 | Température de la boucle | 76.98 | °C | GOOD
2026-07-16 16:40 | 304PI004 | Pression de la calandre | 2.09 | bar | GOOD
2026-07-16 16:40 | 304PIC005 | Vide de l’unité CAP | 59.59 | Torr | GOOD
2026-07-16 16:40 | 304LT203 | Niveau du bouilleur | 76.14 | % | GOOD
2026-07-16 16:40 | 304FT401 | Débit d’acide à 29 % | 56.7 | m³/h | GOOD
2026-07-16 16:40 | 304FT402 | Débit d’acide à 54 % | 27.57 | m³/h | GOOD
2026-07-16 16:40 | 304AI401 | Conductivité des condensats | 13.36 | µS/cm | GOOD
2026-07-16 16:40 | 304AI402 | pH des condensats | 7.26 | pH | GOOD
2026-07-16 16:50 | 304TI102 | Température de la boucle | 76.84 | °C | GOOD
2026-07-16 16:50 | 304PI004 | Pression de la calandre | 2.19 | bar | GOOD
2026-07-16 16:50 | 304PIC005 | Vide de l’unité CAP | 59.15 | Torr | GOOD
2026-07-16 16:50 | 304LT203 | Niveau du bouilleur | 78.09 | % | GOOD
2026-07-16 16:50 | 304FT401 | Débit d’acide à 29 % | 56.97 | m³/h | GOOD
2026-07-16 16:50 | 304FT402 | Débit d’acide à 54 % | 27.73 | m³/h | GOOD
2026-07-16 16:50 | 304AI401 | Conductivité des condensats | 13.4 | µS/cm | GOOD
2026-07-16 16:50 | 304AI402 | pH des condensats | 7.19 | pH | GOOD
2026-07-16 17:00 | 304TI102 | Température de la boucle | 76.64 | °C | GOOD
2026-07-16 17:00 | 304PI004 | Pression de la calandre | 2.21 | bar | GOOD
2026-07-16 17:00 | 304PIC005 | Vide de l’unité CAP | 58.72 | Torr | GOOD
2026-07-16 17:00 | 304LT203 | Niveau du bouilleur | 77.21 | % | GOOD
2026-07-16 17:00 | 304FT401 | Débit d’acide à 29 % | 56.98 | m³/h | GOOD
2026-07-16 17:00 | 304FT402 | Débit d’acide à 54 % | 27.86 | m³/h | GOOD
2026-07-16 17:00 | 304AI401 | Conductivité des condensats | 13.24 | µS/cm | GOOD
2026-07-16 17:00 | 304AI402 | pH des condensats | 7.22 | pH | GOOD
2026-07-16 17:10 | 304TI102 | Température de la boucle | 76.6 | °C | GOOD
2026-07-16 17:10 | 304PI004 | Pression de la calandre | 2.15 | bar | GOOD
2026-07-16 17:10 | 304PIC005 | Vide de l’unité CAP | 59.81 | Torr | GOOD
2026-07-16 17:10 | 304LT203 | Niveau du bouilleur | 77.56 | % | GOOD
2026-07-16 17:10 | 304FT401 | Débit d’acide à 29 % | 56.36 | m³/h | GOOD
2026-07-16 17:10 | 304FT402 | Débit d’acide à 54 % | 27.32 | m³/h | GOOD
2026-07-16 17:10 | 304AI401 | Conductivité des condensats | 13.56 | µS/cm | GOOD
2026-07-16 17:10 | 304AI402 | pH des condensats | 7.24 | pH | GOOD
2026-07-16 17:20 | 304TI102 | Température de la boucle | 76.51 | °C | GOOD
2026-07-16 17:20 | 304PI004 | Pression de la calandre | 2.16 | bar | GOOD
2026-07-16 17:20 | 304PIC005 | Vide de l’unité CAP | 58.52 | Torr | GOOD
2026-07-16 17:20 | 304LT203 | Niveau du bouilleur | 76.68 | % | GOOD
2026-07-16 17:20 | 304FT401 | Débit d’acide à 29 % | 56.8 | m³/h | GOOD
2026-07-16 17:20 | 304FT402 | Débit d’acide à 54 % | 27.83 | m³/h | GOOD
2026-07-16 17:20 | 304AI401 | Conductivité des condensats | 13.31 | µS/cm | GOOD
2026-07-16 17:20 | 304AI402 | pH des condensats | 7.23 | pH | GOOD
2026-07-16 17:30 | 304TI102 | Température de la boucle | 76.7 | °C | GOOD
2026-07-16 17:30 | 304PI004 | Pression de la calandre | 2.1 | bar | GOOD
2026-07-16 17:30 | 304PIC005 | Vide de l’unité CAP | 59.57 | Torr | GOOD
2026-07-16 17:30 | 304LT203 | Niveau du bouilleur | 77.56 | % | GOOD
2026-07-16 17:30 | 304FT401 | Débit d’acide à 29 % | 56.72 | m³/h | GOOD
2026-07-16 17:30 | 304FT402 | Débit d’acide à 54 % | 27.29 | m³/h | GOOD
2026-07-16 17:30 | 304AI401 | Conductivité des condensats | 13.37 | µS/cm | GOOD
2026-07-16 17:30 | 304AI402 | pH des condensats | 7.22 | pH | GOOD
2026-07-16 17:40 | 304TI102 | Température de la boucle | 76.66 | °C | GOOD
2026-07-16 17:40 | 304PI004 | Pression de la calandre | 2.08 | bar | GOOD
2026-07-16 17:40 | 304PIC005 | Vide de l’unité CAP | 59.28 | Torr | GOOD
2026-07-16 17:40 | 304LT203 | Niveau du bouilleur | 77.58 | % | GOOD
2026-07-16 17:40 | 304FT401 | Débit d’acide à 29 % | 56.61 | m³/h | GOOD
2026-07-16 17:40 | 304FT402 | Débit d’acide à 54 % | 27.03 | m³/h | GOOD
2026-07-16 17:40 | 304AI401 | Conductivité des condensats | 13.09 | µS/cm | GOOD
2026-07-16 17:40 | 304AI402 | pH des condensats | 7.25 | pH | GOOD
2026-07-16 17:50 | 304TI102 | Température de la boucle | 76.35 | °C | GOOD
2026-07-16 17:50 | 304PI004 | Pression de la calandre | 2.13 | bar | GOOD
2026-07-16 17:50 | 304PIC005 | Vide de l’unité CAP | 59.5 | Torr | GOOD
2026-07-16 17:50 | 304LT203 | Niveau du bouilleur | 77.1 | % | GOOD
2026-07-16 17:50 | 304FT401 | Débit d’acide à 29 % | 56.69 | m³/h | GOOD
2026-07-16 17:50 | 304FT402 | Débit d’acide à 54 % | 27.62 | m³/h | GOOD
2026-07-16 17:50 | 304AI401 | Conductivité des condensats | 13.79 | µS/cm | GOOD
2026-07-16 17:50 | 304AI402 | pH des condensats | 7.26 | pH | GOOD
2026-07-16 18:00 | 304TI102 | Température de la boucle | 76.7 | °C | GOOD
2026-07-16 18:00 | 304PI004 | Pression de la calandre | 2.11 | bar | GOOD
2026-07-16 18:00 | 304PIC005 | Vide de l’unité CAP | 58.96 | Torr | GOOD
2026-07-16 18:00 | 304LT203 | Niveau du bouilleur | 75.48 | % | GOOD
2026-07-16 18:00 | 304FT401 | Débit d’acide à 29 % | 56.33 | m³/h | GOOD
2026-07-16 18:00 | 304FT402 | Débit d’acide à 54 % | 27.43 | m³/h | GOOD
2026-07-16 18:00 | 304AI401 | Conductivité des condensats | 13.46 | µS/cm | GOOD
2026-07-16 18:00 | 304AI402 | pH des condensats | 7.24 | pH | GOOD
2026-07-16 18:10 | 304TI102 | Température de la boucle | 77.07 | °C | GOOD
2026-07-16 18:10 | 304PI004 | Pression de la calandre | 2.05 | bar | GOOD
2026-07-16 18:10 | 304PIC005 | Vide de l’unité CAP | 59.92 | Torr | GOOD
2026-07-16 18:10 | 304LT203 | Niveau du bouilleur | 77.41 | % | GOOD
2026-07-16 18:10 | 304FT401 | Débit d’acide à 29 % | 56.77 | m³/h | GOOD
2026-07-16 18:10 | 304FT402 | Débit d’acide à 54 % | 27.37 | m³/h | GOOD
2026-07-16 18:10 | 304AI401 | Conductivité des condensats | 13.3 | µS/cm | GOOD
2026-07-16 18:10 | 304AI402 | pH des condensats | 7.2 | pH | GOOD
2026-07-16 18:20 | 304TI102 | Température de la boucle | 76.87 | °C | GOOD
2026-07-16 18:20 | 304PI004 | Pression de la calandre | 2.09 | bar | GOOD
2026-07-16 18:20 | 304PIC005 | Vide de l’unité CAP | 59.01 | Torr | GOOD
2026-07-16 18:20 | 304LT203 | Niveau du bouilleur | 77.52 | % | GOOD
2026-07-16 18:20 | 304FT401 | Débit d’acide à 29 % | 56.54 | m³/h | GOOD
2026-07-16 18:20 | 304FT402 | Débit d’acide à 54 % | 27.44 | m³/h | GOOD
2026-07-16 18:20 | 304AI401 | Conductivité des condensats | 13.25 | µS/cm | GOOD
2026-07-16 18:20 | 304AI402 | pH des condensats | 7.28 | pH | GOOD
2026-07-16 18:30 | 304TI102 | Température de la boucle | 76.61 | °C | GOOD
2026-07-16 18:30 | 304PI004 | Pression de la calandre | 2.02 | bar | GOOD
2026-07-16 18:30 | 304PIC005 | Vide de l’unité CAP | 59.43 | Torr | GOOD
2026-07-16 18:30 | 304LT203 | Niveau du bouilleur | 77.11 | % | GOOD
2026-07-16 18:30 | 304FT401 | Débit d’acide à 29 % | 56.82 | m³/h | GOOD
2026-07-16 18:30 | 304FT402 | Débit d’acide à 54 % | 27.98 | m³/h | GOOD
2026-07-16 18:30 | 304AI401 | Conductivité des condensats | 13.9 | µS/cm | GOOD
2026-07-16 18:30 | 304AI402 | pH des condensats | 7.23 | pH | GOOD
2026-07-16 18:40 | 304TI102 | Température de la boucle | 76.65 | °C | GOOD
2026-07-16 18:40 | 304PI004 | Pression de la calandre | 2.17 | bar | GOOD
2026-07-16 18:40 | 304PIC005 | Vide de l’unité CAP | 59.34 | Torr | GOOD
2026-07-16 18:40 | 304LT203 | Niveau du bouilleur | 77.06 | % | GOOD
2026-07-16 18:40 | 304FT401 | Débit d’acide à 29 % | 56.71 | m³/h | GOOD
2026-07-16 18:40 | 304FT402 | Débit d’acide à 54 % | 27.47 | m³/h | GOOD
2026-07-16 18:40 | 304AI401 | Conductivité des condensats | 13.61 | µS/cm | GOOD
2026-07-16 18:40 | 304AI402 | pH des condensats | 7.26 | pH | GOOD
2026-07-16 18:50 | 304TI102 | Température de la boucle | 76.54 | °C | GOOD
2026-07-16 18:50 | 304PI004 | Pression de la calandre | 2.05 | bar | GOOD
2026-07-16 18:50 | 304PIC005 | Vide de l’unité CAP | 59.27 | Torr | GOOD
2026-07-16 18:50 | 304LT203 | Niveau du bouilleur | 78.08 | % | GOOD
2026-07-16 18:50 | 304FT401 | Débit d’acide à 29 % | 56.31 | m³/h | GOOD
2026-07-16 18:50 | 304FT402 | Débit d’acide à 54 % | 27.94 | m³/h | GOOD
2026-07-16 18:50 | 304AI401 | Conductivité des condensats | 13.86 | µS/cm | GOOD
2026-07-16 18:50 | 304AI402 | pH des condensats | 7.22 | pH | GOOD
2026-07-16 19:00 | 304TI102 | Température de la boucle | 76.89 | °C | GOOD
2026-07-16 19:00 | 304PI004 | Pression de la calandre | 2.12 | bar | GOOD
2026-07-16 19:00 | 304PIC005 | Vide de l’unité CAP | 59.66 | Torr | GOOD
2026-07-16 19:00 | 304LT203 | Niveau du bouilleur | 78.38 | % | GOOD
2026-07-16 19:00 | 304FT401 | Débit d’acide à 29 % | 56.6 | m³/h | GOOD
2026-07-16 19:00 | 304FT402 | Débit d’acide à 54 % | 27.8 | m³/h | GOOD
2026-07-16 19:00 | 304AI401 | Conductivité des condensats | 13.54 | µS/cm | GOOD
2026-07-16 19:00 | 304AI402 | pH des condensats | 7.25 | pH | GOOD
2026-07-16 19:10 | 304TI102 | Température de la boucle | 76.45 | °C | GOOD
2026-07-16 19:10 | 304PI004 | Pression de la calandre | 2.12 | bar | GOOD
2026-07-16 19:10 | 304PIC005 | Vide de l’unité CAP | 58.87 | Torr | GOOD
2026-07-16 19:10 | 304LT203 | Niveau du bouilleur | 76.97 | % | GOOD
2026-07-16 19:10 | 304FT401 | Débit d’acide à 29 % | 56.59 | m³/h | GOOD
2026-07-16 19:10 | 304FT402 | Débit d’acide à 54 % | 27.74 | m³/h | GOOD
2026-07-16 19:10 | 304AI401 | Conductivité des condensats | 13.67 | µS/cm | GOOD
2026-07-16 19:10 | 304AI402 | pH des condensats | 7.25 | pH | GOOD
2026-07-16 19:20 | 304TI102 | Température de la boucle | 76.84 | °C | GOOD
2026-07-16 19:20 | 304PI004 | Pression de la calandre | 2.07 | bar | GOOD
2026-07-16 19:20 | 304PIC005 | Vide de l’unité CAP | 59.05 | Torr | GOOD
2026-07-16 19:20 | 304LT203 | Niveau du bouilleur | 77.48 | % | GOOD
2026-07-16 19:20 | 304FT401 | Débit d’acide à 29 % | 56.52 | m³/h | GOOD
2026-07-16 19:20 | 304FT402 | Débit d’acide à 54 % | 27.84 | m³/h | GOOD
2026-07-16 19:20 | 304AI401 | Conductivité des condensats | 13.64 | µS/cm | GOOD
2026-07-16 19:20 | 304AI402 | pH des condensats | 7.24 | pH | GOOD
2026-07-16 19:30 | 304TI102 | Température de la boucle | 76.6 | °C | GOOD
2026-07-16 19:30 | 304PI004 | Pression de la calandre | 2.07 | bar | GOOD
2026-07-16 19:30 | 304PIC005 | Vide de l’unité CAP | 58.82 | Torr | GOOD
2026-07-16 19:30 | 304LT203 | Niveau du bouilleur | 76.24 | % | GOOD
2026-07-16 19:30 | 304FT401 | Débit d’acide à 29 % | 56.47 | m³/h | GOOD
2026-07-16 19:30 | 304FT402 | Débit d’acide à 54 % | 27.79 | m³/h | GOOD
2026-07-16 19:30 | 304AI401 | Conductivité des condensats | 13.7 | µS/cm | GOOD
2026-07-16 19:30 | 304AI402 | pH des condensats | 7.32 | pH | GOOD
2026-07-16 19:40 | 304TI102 | Température de la boucle | 76.57 | °C | GOOD
2026-07-16 19:40 | 304PI004 | Pression de la calandre | 2.1 | bar | GOOD
2026-07-16 19:40 | 304PIC005 | Vide de l’unité CAP | 59.42 | Torr | GOOD
2026-07-16 19:40 | 304LT203 | Niveau du bouilleur | 77.43 | % | GOOD
2026-07-16 19:40 | 304FT401 | Débit d’acide à 29 % | 56.87 | m³/h | GOOD
2026-07-16 19:40 | 304FT402 | Débit d’acide à 54 % | 27.5 | m³/h | GOOD
2026-07-16 19:40 | 304AI401 | Conductivité des condensats | 13.59 | µS/cm | GOOD
2026-07-16 19:40 | 304AI402 | pH des condensats | 7.24 | pH | GOOD
2026-07-16 19:50 | 304TI102 | Température de la boucle | 76.64 | °C | GOOD
2026-07-16 19:50 | 304PI004 | Pression de la calandre | 2.15 | bar | GOOD
2026-07-16 19:50 | 304PIC005 | Vide de l’unité CAP | 58.76 | Torr | GOOD
2026-07-16 19:50 | 304LT203 | Niveau du bouilleur | 77.67 | % | GOOD
2026-07-16 19:50 | 304FT401 | Débit d’acide à 29 % | 56.65 | m³/h | GOOD
2026-07-16 19:50 | 304FT402 | Débit d’acide à 54 % | 27.7 | m³/h | GOOD
2026-07-16 19:50 | 304AI401 | Conductivité des condensats | 13.61 | µS/cm | GOOD
2026-07-16 19:50 | 304AI402 | pH des condensats | 7.24 | pH | GOOD
2026-07-16 20:00 | 304TI102 | Température de la boucle | 76.59 | °C | GOOD
2026-07-16 20:00 | 304PI004 | Pression de la calandre | 2.08 | bar | GOOD
2026-07-16 20:00 | 304PIC005 | Vide de l’unité CAP | 59.62 | Torr | GOOD
2026-07-16 20:00 | 304LT203 | Niveau du bouilleur | 77.02 | % | GOOD
2026-07-16 20:00 | 304FT401 | Débit d’acide à 29 % | 56.69 | m³/h | GOOD
2026-07-16 20:00 | 304FT402 | Débit d’acide à 54 % | 27.72 | m³/h | GOOD
2026-07-16 20:00 | 304AI401 | Conductivité des condensats | 14.18 | µS/cm | GOOD
2026-07-16 20:00 | 304AI402 | pH des condensats | 7.23 | pH | GOOD
2026-07-16 20:10 | 304TI102 | Température de la boucle | 76.75 | °C | GOOD
2026-07-16 20:10 | 304PI004 | Pression de la calandre | 2.1 | bar | GOOD
2026-07-16 20:10 | 304PIC005 | Vide de l’unité CAP | 59.65 | Torr | GOOD
2026-07-16 20:10 | 304LT203 | Niveau du bouilleur | 77.58 | % | GOOD
2026-07-16 20:10 | 304FT401 | Débit d’acide à 29 % | 56.73 | m³/h | GOOD
2026-07-16 20:10 | 304FT402 | Débit d’acide à 54 % | 27.32 | m³/h | GOOD
2026-07-16 20:10 | 304AI401 | Conductivité des condensats | 13.36 | µS/cm | GOOD
2026-07-16 20:10 | 304AI402 | pH des condensats | 7.28 | pH | GOOD
2026-07-16 20:20 | 304TI102 | Température de la boucle | 76.47 | °C | GOOD
2026-07-16 20:20 | 304PI004 | Pression de la calandre | 2.15 | bar | GOOD
2026-07-16 20:20 | 304PIC005 | Vide de l’unité CAP | 59.7 | Torr | GOOD
2026-07-16 20:20 | 304LT203 | Niveau du bouilleur | 77.69 | % | GOOD
2026-07-16 20:20 | 304FT401 | Débit d’acide à 29 % | 56.87 | m³/h | GOOD
2026-07-16 20:20 | 304FT402 | Débit d’acide à 54 % | 27.37 | m³/h | GOOD
2026-07-16 20:20 | 304AI401 | Conductivité des condensats | 13.27 | µS/cm | GOOD
2026-07-16 20:20 | 304AI402 | pH des condensats | 7.2 | pH | GOOD
2026-07-16 20:30 | 304TI102 | Température de la boucle | 76.93 | °C | GOOD
2026-07-16 20:30 | 304PI004 | Pression de la calandre | 2.15 | bar | GOOD
2026-07-16 20:30 | 304PIC005 | Vide de l’unité CAP | 59.38 | Torr | GOOD
2026-07-16 20:30 | 304LT203 | Niveau du bouilleur | 77.64 | % | GOOD
2026-07-16 20:30 | 304FT401 | Débit d’acide à 29 % | 56.49 | m³/h | GOOD
2026-07-16 20:30 | 304FT402 | Débit d’acide à 54 % | 27.66 | m³/h | GOOD
2026-07-16 20:30 | 304AI401 | Conductivité des condensats | 13.52 | µS/cm | GOOD
2026-07-16 20:30 | 304AI402 | pH des condensats | 7.26 | pH | GOOD
2026-07-16 20:40 | 304TI102 | Température de la boucle | 76.8 | °C | GOOD
2026-07-16 20:40 | 304PI004 | Pression de la calandre | 2.16 | bar | GOOD
2026-07-16 20:40 | 304PIC005 | Vide de l’unité CAP | 59.21 | Torr | GOOD
2026-07-16 20:40 | 304LT203 | Niveau du bouilleur | 76.57 | % | GOOD
2026-07-16 20:40 | 304FT401 | Débit d’acide à 29 % | 56.9 | m³/h | GOOD
2026-07-16 20:40 | 304FT402 | Débit d’acide à 54 % | 27.75 | m³/h | GOOD
2026-07-16 20:40 | 304AI401 | Conductivité des condensats | 13.15 | µS/cm | GOOD
2026-07-16 20:40 | 304AI402 | pH des condensats | 7.25 | pH | GOOD
2026-07-16 20:50 | 304TI102 | Température de la boucle | 76.76 | °C | GOOD
2026-07-16 20:50 | 304PI004 | Pression de la calandre | 2.12 | bar | GOOD
2026-07-16 20:50 | 304PIC005 | Vide de l’unité CAP | 59.64 | Torr | GOOD
2026-07-16 20:50 | 304LT203 | Niveau du bouilleur | 77.16 | % | GOOD
2026-07-16 20:50 | 304FT401 | Débit d’acide à 29 % | 56.83 | m³/h | GOOD
2026-07-16 20:50 | 304FT402 | Débit d’acide à 54 % | 27.65 | m³/h | GOOD
2026-07-16 20:50 | 304AI401 | Conductivité des condensats | 13.91 | µS/cm | GOOD
2026-07-16 20:50 | 304AI402 | pH des condensats | 7.23 | pH | GOOD
2026-07-16 21:00 | 304TI102 | Température de la boucle | 76.7 | °C | GOOD
2026-07-16 21:00 | 304PI004 | Pression de la calandre | 2.18 | bar | GOOD
2026-07-16 21:00 | 304PIC005 | Vide de l’unité CAP | 59.22 | Torr | GOOD
2026-07-16 21:00 | 304LT203 | Niveau du bouilleur | 76.46 | % | GOOD
2026-07-16 21:00 | 304FT401 | Débit d’acide à 29 % | 56.74 | m³/h | GOOD
2026-07-16 21:00 | 304FT402 | Débit d’acide à 54 % | 27.49 | m³/h | GOOD
2026-07-16 21:00 | 304AI401 | Conductivité des condensats | 13.94 | µS/cm | GOOD
2026-07-16 21:00 | 304AI402 | pH des condensats | 7.25 | pH | GOOD
2026-07-16 21:10 | 304TI102 | Température de la boucle | 76.28 | °C | GOOD
2026-07-16 21:10 | 304PI004 | Pression de la calandre | 2.13 | bar | GOOD
2026-07-16 21:10 | 304PIC005 | Vide de l’unité CAP | 59.63 | Torr | GOOD
2026-07-16 21:10 | 304LT203 | Niveau du bouilleur | 77.54 | % | GOOD
2026-07-16 21:10 | 304FT401 | Débit d’acide à 29 % | 56.82 | m³/h | GOOD
2026-07-16 21:10 | 304FT402 | Débit d’acide à 54 % | 27.66 | m³/h | GOOD
2026-07-16 21:10 | 304AI401 | Conductivité des condensats | 13.58 | µS/cm | GOOD
2026-07-16 21:10 | 304AI402 | pH des condensats | 7.3 | pH | GOOD
2026-07-16 21:20 | 304TI102 | Température de la boucle | 76.99 | °C | GOOD
2026-07-16 21:20 | 304PI004 | Pression de la calandre | 2.17 | bar | GOOD
2026-07-16 21:20 | 304PIC005 | Vide de l’unité CAP | 59.62 | Torr | GOOD
2026-07-16 21:20 | 304LT203 | Niveau du bouilleur | 77.8 | % | GOOD
2026-07-16 21:20 | 304FT401 | Débit d’acide à 29 % | 56.84 | m³/h | GOOD
2026-07-16 21:20 | 304FT402 | Débit d’acide à 54 % | 27.78 | m³/h | GOOD
2026-07-16 21:20 | 304AI401 | Conductivité des condensats | 13.81 | µS/cm | GOOD
2026-07-16 21:20 | 304AI402 | pH des condensats | 7.26 | pH | GOOD
2026-07-16 21:30 | 304TI102 | Température de la boucle | 77.22 | °C | GOOD
2026-07-16 21:30 | 304PI004 | Pression de la calandre | 2.12 | bar | GOOD
2026-07-16 21:30 | 304PIC005 | Vide de l’unité CAP | 59.21 | Torr | GOOD
2026-07-16 21:30 | 304LT203 | Niveau du bouilleur | 77.59 | % | GOOD
2026-07-16 21:30 | 304FT401 | Débit d’acide à 29 % | 56.51 | m³/h | GOOD
2026-07-16 21:30 | 304FT402 | Débit d’acide à 54 % | 27.86 | m³/h | GOOD
2026-07-16 21:30 | 304AI401 | Conductivité des condensats | 13.33 | µS/cm | GOOD
2026-07-16 21:30 | 304AI402 | pH des condensats | 7.27 | pH | GOOD
2026-07-16 21:40 | 304TI102 | Température de la boucle | 77.13 | °C | GOOD
2026-07-16 21:40 | 304PI004 | Pression de la calandre | 2.15 | bar | GOOD
2026-07-16 21:40 | 304PIC005 | Vide de l’unité CAP | 59.62 | Torr | GOOD
2026-07-16 21:40 | 304LT203 | Niveau du bouilleur | 78.71 | % | GOOD
2026-07-16 21:40 | 304FT401 | Débit d’acide à 29 % | 56.87 | m³/h | GOOD
2026-07-16 21:40 | 304FT402 | Débit d’acide à 54 % | 27.46 | m³/h | GOOD
2026-07-16 21:40 | 304AI401 | Conductivité des condensats | 14.03 | µS/cm | GOOD
2026-07-16 21:40 | 304AI402 | pH des condensats | 7.3 | pH | GOOD
2026-07-16 21:50 | 304TI102 | Température de la boucle | 77 | °C | GOOD
2026-07-16 21:50 | 304PI004 | Pression de la calandre | 2.2 | bar | GOOD
2026-07-16 21:50 | 304PIC005 | Vide de l’unité CAP | 60.01 | Torr | GOOD
2026-07-16 21:50 | 304LT203 | Niveau du bouilleur | 78.37 | % | GOOD
2026-07-16 21:50 | 304FT401 | Débit d’acide à 29 % | 56.85 | m³/h | GOOD
2026-07-16 21:50 | 304FT402 | Débit d’acide à 54 % | 27.63 | m³/h | GOOD
2026-07-16 21:50 | 304AI401 | Conductivité des condensats | 13.92 | µS/cm | GOOD
2026-07-16 21:50 | 304AI402 | pH des condensats | 7.29 | pH | GOOD
2026-07-16 22:00 | 304TI102 | Température de la boucle | 76.98 | °C | GOOD
2026-07-16 22:00 | 304PI004 | Pression de la calandre | 2.22 | bar | GOOD
2026-07-16 22:00 | 304PIC005 | Vide de l’unité CAP | 60.11 | Torr | GOOD
2026-07-16 22:00 | 304LT203 | Niveau du bouilleur | 77.93 | % | GOOD
2026-07-16 22:00 | 304FT401 | Débit d’acide à 29 % | 56.74 | m³/h | GOOD
2026-07-16 22:00 | 304FT402 | Débit d’acide à 54 % | 27.71 | m³/h | GOOD
2026-07-16 22:00 | 304AI401 | Conductivité des condensats | 13.92 | µS/cm | GOOD
2026-07-16 22:00 | 304AI402 | pH des condensats | 7.28 | pH | GOOD
2026-07-16 22:10 | 304TI102 | Température de la boucle | 76.9 | °C | GOOD
2026-07-16 22:10 | 304PI004 | Pression de la calandre | 2.08 | bar | GOOD
2026-07-16 22:10 | 304PIC005 | Vide de l’unité CAP | 60.29 | Torr | GOOD
2026-07-16 22:10 | 304LT203 | Niveau du bouilleur | 77.48 | % | GOOD
2026-07-16 22:10 | 304FT401 | Débit d’acide à 29 % | 57.16 | m³/h | GOOD
2026-07-16 22:10 | 304FT402 | Débit d’acide à 54 % | 27.58 | m³/h | GOOD
2026-07-16 22:10 | 304AI401 | Conductivité des condensats | 14.37 | µS/cm | GOOD
2026-07-16 22:10 | 304AI402 | pH des condensats | 7.32 | pH | GOOD
2026-07-16 22:20 | 304TI102 | Température de la boucle | 76.65 | °C | GOOD
2026-07-16 22:20 | 304PI004 | Pression de la calandre | 2.22 | bar | GOOD
2026-07-16 22:20 | 304PIC005 | Vide de l’unité CAP | 59.52 | Torr | GOOD
2026-07-16 22:20 | 304LT203 | Niveau du bouilleur | 78.3 | % | GOOD
2026-07-16 22:20 | 304FT401 | Débit d’acide à 29 % | 57.1 | m³/h | GOOD
2026-07-16 22:20 | 304FT402 | Débit d’acide à 54 % | 27.91 | m³/h | GOOD
2026-07-16 22:20 | 304AI401 | Conductivité des condensats | 13.9 | µS/cm | GOOD
2026-07-16 22:20 | 304AI402 | pH des condensats | 7.28 | pH | GOOD
2026-07-16 22:30 | 304TI102 | Température de la boucle | 77.13 | °C | GOOD
2026-07-16 22:30 | 304PI004 | Pression de la calandre | 2.26 | bar | GOOD
2026-07-16 22:30 | 304PIC005 | Vide de l’unité CAP | 60.32 | Torr | GOOD
2026-07-16 22:30 | 304LT203 | Niveau du bouilleur | 78.39 | % | GOOD
2026-07-16 22:30 | 304FT401 | Débit d’acide à 29 % | 57.32 | m³/h | GOOD
2026-07-16 22:30 | 304FT402 | Débit d’acide à 54 % | 28.12 | m³/h | GOOD
2026-07-16 22:30 | 304AI401 | Conductivité des condensats | 13.93 | µS/cm | GOOD
2026-07-16 22:30 | 304AI402 | pH des condensats | 7.3 | pH | GOOD
2026-07-16 22:40 | 304TI102 | Température de la boucle | 76.97 | °C | GOOD
2026-07-16 22:40 | 304PI004 | Pression de la calandre | 2.18 | bar | GOOD
2026-07-16 22:40 | 304PIC005 | Vide de l’unité CAP | 60.05 | Torr | GOOD
2026-07-16 22:40 | 304LT203 | Niveau du bouilleur | 78.02 | % | GOOD
2026-07-16 22:40 | 304FT401 | Débit d’acide à 29 % | 57.27 | m³/h | GOOD
2026-07-16 22:40 | 304FT402 | Débit d’acide à 54 % | 27.85 | m³/h | GOOD
2026-07-16 22:40 | 304AI401 | Conductivité des condensats | 13.84 | µS/cm | GOOD
2026-07-16 22:40 | 304AI402 | pH des condensats | 7.3 | pH | GOOD
2026-07-16 22:50 | 304TI102 | Température de la boucle | 76.74 | °C | GOOD
2026-07-16 22:50 | 304PI004 | Pression de la calandre | 2.26 | bar | GOOD
2026-07-16 22:50 | 304PIC005 | Vide de l’unité CAP | 60.57 | Torr | GOOD
2026-07-16 22:50 | 304LT203 | Niveau du bouilleur | 78.11 | % | GOOD
2026-07-16 22:50 | 304FT401 | Débit d’acide à 29 % | 56.97 | m³/h | GOOD
2026-07-16 22:50 | 304FT402 | Débit d’acide à 54 % | 28.14 | m³/h | GOOD
2026-07-16 22:50 | 304AI401 | Conductivité des condensats | 14.06 | µS/cm | GOOD
2026-07-16 22:50 | 304AI402 | pH des condensats | 7.34 | pH | GOOD
2026-07-16 23:00 | 304TI102 | Température de la boucle | 77.08 | °C | GOOD
2026-07-16 23:00 | 304PI004 | Pression de la calandre | 2.28 | bar | GOOD
2026-07-16 23:00 | 304PIC005 | Vide de l’unité CAP | 60.53 | Torr | GOOD
2026-07-16 23:00 | 304LT203 | Niveau du bouilleur | 77.89 | % | GOOD
2026-07-16 23:00 | 304FT401 | Débit d’acide à 29 % | 57.14 | m³/h | GOOD
2026-07-16 23:00 | 304FT402 | Débit d’acide à 54 % | 28.23 | m³/h | GOOD
2026-07-16 23:00 | 304AI401 | Conductivité des condensats | 14.14 | µS/cm | GOOD
2026-07-16 23:00 | 304AI402 | pH des condensats | 7.29 | pH | GOOD
2026-07-16 23:10 | 304TI102 | Température de la boucle | 77.13 | °C | GOOD
2026-07-16 23:10 | 304PI004 | Pression de la calandre | 2.14 | bar | GOOD
2026-07-16 23:10 | 304PIC005 | Vide de l’unité CAP | 60.52 | Torr | GOOD
2026-07-16 23:10 | 304LT203 | Niveau du bouilleur | 78.46 | % | GOOD
2026-07-16 23:10 | 304FT401 | Débit d’acide à 29 % | 56.88 | m³/h | GOOD
2026-07-16 23:10 | 304FT402 | Débit d’acide à 54 % | 28.02 | m³/h | GOOD
2026-07-16 23:10 | 304AI401 | Conductivité des condensats | 14.31 | µS/cm | GOOD
2026-07-16 23:10 | 304AI402 | pH des condensats | 7.27 | pH | GOOD
2026-07-16 23:20 | 304TI102 | Température de la boucle | 77.42 | °C | GOOD
2026-07-16 23:20 | 304PI004 | Pression de la calandre | 2.19 | bar | GOOD
2026-07-16 23:20 | 304PIC005 | Vide de l’unité CAP | 60.4 | Torr | GOOD
2026-07-16 23:20 | 304LT203 | Niveau du bouilleur | 78.92 | % | GOOD
2026-07-16 23:20 | 304FT401 | Débit d’acide à 29 % | 57.38 | m³/h | GOOD
2026-07-16 23:20 | 304FT402 | Débit d’acide à 54 % | 27.81 | m³/h | GOOD
2026-07-16 23:20 | 304AI401 | Conductivité des condensats | 13.58 | µS/cm | GOOD
2026-07-16 23:20 | 304AI402 | pH des condensats | 7.31 | pH | GOOD
2026-07-16 23:30 | 304TI102 | Température de la boucle | 76.95 | °C | GOOD
2026-07-16 23:30 | 304PI004 | Pression de la calandre | 2.15 | bar | GOOD
2026-07-16 23:30 | 304PIC005 | Vide de l’unité CAP | 60.44 | Torr | GOOD
2026-07-16 23:30 | 304LT203 | Niveau du bouilleur | 79.32 | % | GOOD
2026-07-16 23:30 | 304FT401 | Débit d’acide à 29 % | 56.86 | m³/h | GOOD
2026-07-16 23:30 | 304FT402 | Débit d’acide à 54 % | 28.32 | m³/h | GOOD
2026-07-16 23:30 | 304AI401 | Conductivité des condensats | 13.8 | µS/cm | GOOD
2026-07-16 23:30 | 304AI402 | pH des condensats | 7.32 | pH | GOOD
2026-07-16 23:40 | 304TI102 | Température de la boucle | 77.49 | °C | GOOD
2026-07-16 23:40 | 304PI004 | Pression de la calandre | 2.16 | bar | GOOD
2026-07-16 23:40 | 304PIC005 | Vide de l’unité CAP | 60.81 | Torr | GOOD
2026-07-16 23:40 | 304LT203 | Niveau du bouilleur | 77.98 | % | GOOD
2026-07-16 23:40 | 304FT401 | Débit d’acide à 29 % | 57.15 | m³/h | GOOD
2026-07-16 23:40 | 304FT402 | Débit d’acide à 54 % | 28.02 | m³/h | GOOD
2026-07-16 23:40 | 304AI401 | Conductivité des condensats | 14.03 | µS/cm | GOOD
2026-07-16 23:40 | 304AI402 | pH des condensats | 7.33 | pH | GOOD
2026-07-16 23:50 | 304TI102 | Température de la boucle | 76.73 | °C | GOOD
2026-07-16 23:50 | 304PI004 | Pression de la calandre | 2.21 | bar | GOOD
2026-07-16 23:50 | 304PIC005 | Vide de l’unité CAP | 61.09 | Torr | GOOD
2026-07-16 23:50 | 304LT203 | Niveau du bouilleur | 79.43 | % | GOOD
2026-07-16 23:50 | 304FT401 | Débit d’acide à 29 % | 57.26 | m³/h | GOOD
2026-07-16 23:50 | 304FT402 | Débit d’acide à 54 % | 28.48 | m³/h | GOOD
2026-07-16 23:50 | 304AI401 | Conductivité des condensats | 14.3 | µS/cm | GOOD
2026-07-16 23:50 | 304AI402 | pH des condensats | 7.31 | pH | GOOD
2026-07-17 | 304TI102 | Température de la boucle | 77.28 | °C | GOOD
2026-07-17 | 304PI004 | Pression de la calandre | 2.32 | bar | GOOD
2026-07-17 | 304PIC005 | Vide de l’unité CAP | 60.85 | Torr | GOOD
2026-07-17 | 304LT203 | Niveau du bouilleur | 79.12 | % | GOOD
2026-07-17 | 304FT401 | Débit d’acide à 29 % | 56.76 | m³/h | GOOD
2026-07-17 | 304FT402 | Débit d’acide à 54 % | 28.24 | m³/h | GOOD
2026-07-17 | 304AI401 | Conductivité des condensats | 14.26 | µS/cm | GOOD
2026-07-17 | 304AI402 | pH des condensats | 7.35 | pH | GOOD
2026-07-17 00:10 | 304TI102 | Température de la boucle | 77.24 | °C | GOOD
2026-07-17 00:10 | 304PI004 | Pression de la calandre | 2.19 | bar | GOOD
2026-07-17 00:10 | 304PIC005 | Vide de l’unité CAP | 60.91 | Torr | GOOD
2026-07-17 00:10 | 304LT203 | Niveau du bouilleur | 79.04 | % | GOOD
2026-07-17 00:10 | 304FT401 | Débit d’acide à 29 % | 57.18 | m³/h | GOOD
2026-07-17 00:10 | 304FT402 | Débit d’acide à 54 % | 27.95 | m³/h | GOOD
2026-07-17 00:10 | 304AI401 | Conductivité des condensats | 14.45 | µS/cm | GOOD
2026-07-17 00:10 | 304AI402 | pH des condensats | 7.34 | pH | GOOD
2026-07-17 00:20 | 304TI102 | Température de la boucle | 77.49 | °C | GOOD
2026-07-17 00:20 | 304PI004 | Pression de la calandre | 2.26 | bar | GOOD
2026-07-17 00:20 | 304PIC005 | Vide de l’unité CAP | 60.19 | Torr | GOOD
2026-07-17 00:20 | 304LT203 | Niveau du bouilleur | 79.39 | % | GOOD
2026-07-17 00:20 | 304FT401 | Débit d’acide à 29 % | 57.06 | m³/h | GOOD
2026-07-17 00:20 | 304FT402 | Débit d’acide à 54 % | 28.47 | m³/h | GOOD
2026-07-17 00:20 | 304AI401 | Conductivité des condensats | 14.19 | µS/cm | GOOD
2026-07-17 00:20 | 304AI402 | pH des condensats | 7.37 | pH | GOOD
2026-07-17 00:30 | 304TI102 | Température de la boucle | 77.7 | °C | GOOD
2026-07-17 00:30 | 304PI004 | Pression de la calandre | 2.28 | bar | GOOD
2026-07-17 00:30 | 304PIC005 | Vide de l’unité CAP | 60.47 | Torr | GOOD
2026-07-17 00:30 | 304LT203 | Niveau du bouilleur | 78.89 | % | GOOD
2026-07-17 00:30 | 304FT401 | Débit d’acide à 29 % | 57.23 | m³/h | GOOD
2026-07-17 00:30 | 304FT402 | Débit d’acide à 54 % | 28.22 | m³/h | GOOD
2026-07-17 00:30 | 304AI401 | Conductivité des condensats | 14.52 | µS/cm | GOOD
2026-07-17 00:30 | 304AI402 | pH des condensats | 7.31 | pH | GOOD
2026-07-17 00:40 | 304TI102 | Température de la boucle | 77.15 | °C | GOOD
2026-07-17 00:40 | 304PI004 | Pression de la calandre | 2.29 | bar | GOOD
2026-07-17 00:40 | 304PIC005 | Vide de l’unité CAP | 60.34 | Torr | GOOD
2026-07-17 00:40 | 304LT203 | Niveau du bouilleur | 79.34 | % | GOOD
2026-07-17 00:40 | 304FT401 | Débit d’acide à 29 % | 57.24 | m³/h | GOOD
2026-07-17 00:40 | 304FT402 | Débit d’acide à 54 % | 28.39 | m³/h | GOOD
2026-07-17 00:40 | 304AI401 | Conductivité des condensats | 14.79 | µS/cm | GOOD
2026-07-17 00:40 | 304AI402 | pH des condensats | 7.35 | pH | GOOD
2026-07-17 00:50 | 304TI102 | Température de la boucle | 77.52 | °C | GOOD
2026-07-17 00:50 | 304PI004 | Pression de la calandre | 2.24 | bar | GOOD
2026-07-17 00:50 | 304PIC005 | Vide de l’unité CAP | 60.43 | Torr | GOOD
2026-07-17 00:50 | 304LT203 | Niveau du bouilleur | 78.97 | % | GOOD
2026-07-17 00:50 | 304FT401 | Débit d’acide à 29 % | 57.29 | m³/h | GOOD
2026-07-17 00:50 | 304FT402 | Débit d’acide à 54 % | 28.3 | m³/h | GOOD
2026-07-17 00:50 | 304AI401 | Conductivité des condensats | 14.17 | µS/cm | GOOD
2026-07-17 00:50 | 304AI402 | pH des condensats | 7.28 | pH | GOOD
2026-07-17 01:00 | 304TI102 | Température de la boucle | 77.43 | °C | GOOD
2026-07-17 01:00 | 304PI004 | Pression de la calandre | 2.27 | bar | GOOD
2026-07-17 01:00 | 304PIC005 | Vide de l’unité CAP | 60.51 | Torr | GOOD
2026-07-17 01:00 | 304LT203 | Niveau du bouilleur | 79.49 | % | GOOD
2026-07-17 01:00 | 304FT401 | Débit d’acide à 29 % | 57.55 | m³/h | GOOD
2026-07-17 01:00 | 304FT402 | Débit d’acide à 54 % | 28.38 | m³/h | GOOD
2026-07-17 01:00 | 304AI401 | Conductivité des condensats | 14.46 | µS/cm | GOOD
2026-07-17 01:00 | 304AI402 | pH des condensats | 7.37 | pH | GOOD
2026-07-17 01:10 | 304TI102 | Température de la boucle | 77.57 | °C | GOOD
2026-07-17 01:10 | 304PI004 | Pression de la calandre | 2.26 | bar | GOOD
2026-07-17 01:10 | 304PIC005 | Vide de l’unité CAP | 61.08 | Torr | GOOD
2026-07-17 01:10 | 304LT203 | Niveau du bouilleur | 79.49 | % | GOOD
2026-07-17 01:10 | 304FT401 | Débit d’acide à 29 % | 57.47 | m³/h | GOOD
2026-07-17 01:10 | 304FT402 | Débit d’acide à 54 % | 28.76 | m³/h | GOOD
2026-07-17 01:10 | 304AI401 | Conductivité des condensats | 14.14 | µS/cm | GOOD
2026-07-17 01:10 | 304AI402 | pH des condensats | 7.33 | pH | GOOD
2026-07-17 01:20 | 304TI102 | Température de la boucle | 77.52 | °C | GOOD
2026-07-17 01:20 | 304PI004 | Pression de la calandre | 2.34 | bar | GOOD
2026-07-17 01:20 | 304PIC005 | Vide de l’unité CAP | 60.43 | Torr | GOOD
2026-07-17 01:20 | 304LT203 | Niveau du bouilleur | 78.81 | % | GOOD
2026-07-17 01:20 | 304FT401 | Débit d’acide à 29 % | 57.41 | m³/h | GOOD
2026-07-17 01:20 | 304FT402 | Débit d’acide à 54 % | 28.48 | m³/h | GOOD
2026-07-17 01:20 | 304AI401 | Conductivité des condensats | 14.43 | µS/cm | GOOD
2026-07-17 01:20 | 304AI402 | pH des condensats | 7.37 | pH | GOOD
2026-07-17 01:30 | 304TI102 | Température de la boucle | 77.69 | °C | GOOD
2026-07-17 01:30 | 304PI004 | Pression de la calandre | 2.38 | bar | GOOD
2026-07-17 01:30 | 304PIC005 | Vide de l’unité CAP | 61.19 | Torr | GOOD
2026-07-17 01:30 | 304LT203 | Niveau du bouilleur | 79.42 | % | GOOD
2026-07-17 01:30 | 304FT401 | Débit d’acide à 29 % | 57.14 | m³/h | GOOD
2026-07-17 01:30 | 304FT402 | Débit d’acide à 54 % | 28.58 | m³/h | GOOD
2026-07-17 01:30 | 304AI401 | Conductivité des condensats | 14.37 | µS/cm | GOOD
2026-07-17 01:30 | 304AI402 | pH des condensats | 7.39 | pH | GOOD
2026-07-17 01:40 | 304TI102 | Température de la boucle | 77.54 | °C | GOOD
2026-07-17 01:40 | 304PI004 | Pression de la calandre | 2.32 | bar | GOOD
2026-07-17 01:40 | 304PIC005 | Vide de l’unité CAP | 60.49 | Torr | GOOD
2026-07-17 01:40 | 304LT203 | Niveau du bouilleur | 79.71 | % | GOOD
2026-07-17 01:40 | 304FT401 | Débit d’acide à 29 % | 57.24 | m³/h | GOOD
2026-07-17 01:40 | 304FT402 | Débit d’acide à 54 % | 28.58 | m³/h | GOOD
2026-07-17 01:40 | 304AI401 | Conductivité des condensats | 14.37 | µS/cm | GOOD
2026-07-17 01:40 | 304AI402 | pH des condensats | 7.36 | pH | GOOD
2026-07-17 01:50 | 304TI102 | Température de la boucle | 77.4 | °C | GOOD
2026-07-17 01:50 | 304PI004 | Pression de la calandre | 2.39 | bar | GOOD
2026-07-17 01:50 | 304PIC005 | Vide de l’unité CAP | 60.99 | Torr | GOOD
2026-07-17 01:50 | 304LT203 | Niveau du bouilleur | 80 | % | GOOD
2026-07-17 01:50 | 304FT401 | Débit d’acide à 29 % | 57.31 | m³/h | GOOD
2026-07-17 01:50 | 304FT402 | Débit d’acide à 54 % | 28.39 | m³/h | GOOD
2026-07-17 01:50 | 304AI401 | Conductivité des condensats | 14.66 | µS/cm | GOOD
2026-07-17 01:50 | 304AI402 | pH des condensats | 7.38 | pH | GOOD
2026-07-17 02:00 | 304TI102 | Température de la boucle | 77.19 | °C | GOOD
2026-07-17 02:00 | 304PI004 | Pression de la calandre | 2.33 | bar | GOOD
2026-07-17 02:00 | 304PIC005 | Vide de l’unité CAP | 61.26 | Torr | GOOD
2026-07-17 02:00 | 304LT203 | Niveau du bouilleur | 78.57 | % | GOOD
2026-07-17 02:00 | 304FT401 | Débit d’acide à 29 % | 57.66 | m³/h | GOOD
2026-07-17 02:00 | 304FT402 | Débit d’acide à 54 % | 28.76 | m³/h | GOOD
2026-07-17 02:00 | 304AI401 | Conductivité des condensats | 14.71 | µS/cm | GOOD
2026-07-17 02:00 | 304AI402 | pH des condensats | 7.41 | pH | GOOD
2026-07-17 02:10 | 304TI102 | Température de la boucle | 77.69 | °C | GOOD
2026-07-17 02:10 | 304PI004 | Pression de la calandre | 2.32 | bar | GOOD
2026-07-17 02:10 | 304PIC005 | Vide de l’unité CAP | 60.7 | Torr | GOOD
2026-07-17 02:10 | 304LT203 | Niveau du bouilleur | 80.04 | % | GOOD
2026-07-17 02:10 | 304FT401 | Débit d’acide à 29 % | 57.56 | m³/h | GOOD
2026-07-17 02:10 | 304FT402 | Débit d’acide à 54 % | 28.53 | m³/h | GOOD
2026-07-17 02:10 | 304AI401 | Conductivité des condensats | 14.47 | µS/cm | GOOD
2026-07-17 02:10 | 304AI402 | pH des condensats | 7.41 | pH | GOOD
2026-07-17 02:20 | 304TI102 | Température de la boucle | 77.42 | °C | GOOD
2026-07-17 02:20 | 304PI004 | Pression de la calandre | 2.33 | bar | GOOD
2026-07-17 02:20 | 304PIC005 | Vide de l’unité CAP | 60.86 | Torr | GOOD
2026-07-17 02:20 | 304LT203 | Niveau du bouilleur | 80.55 | % | GOOD
2026-07-17 02:20 | 304FT401 | Débit d’acide à 29 % | 57.68 | m³/h | GOOD
2026-07-17 02:20 | 304FT402 | Débit d’acide à 54 % | 28.92 | m³/h | GOOD
2026-07-17 02:20 | 304AI401 | Conductivité des condensats | 15.03 | µS/cm | GOOD
2026-07-17 02:20 | 304AI402 | pH des condensats | 7.33 | pH | GOOD
2026-07-17 02:30 | 304TI102 | Température de la boucle | 77.53 | °C | GOOD
2026-07-17 02:30 | 304PI004 | Pression de la calandre | 2.37 | bar | GOOD
2026-07-17 02:30 | 304PIC005 | Vide de l’unité CAP | 61.7 | Torr | GOOD
2026-07-17 02:30 | 304LT203 | Niveau du bouilleur | 78.37 | % | GOOD
2026-07-17 02:30 | 304FT401 | Débit d’acide à 29 % | 57.62 | m³/h | GOOD
2026-07-17 02:30 | 304FT402 | Débit d’acide à 54 % | 28.78 | m³/h | GOOD
2026-07-17 02:30 | 304AI401 | Conductivité des condensats | 14.61 | µS/cm | GOOD
2026-07-17 02:30 | 304AI402 | pH des condensats | 7.39 | pH | GOOD
2026-07-17 02:40 | 304TI102 | Température de la boucle | 77.54 | °C | GOOD
2026-07-17 02:40 | 304PI004 | Pression de la calandre | 2.41 | bar | GOOD
2026-07-17 02:40 | 304PIC005 | Vide de l’unité CAP | 61.83 | Torr | GOOD
2026-07-17 02:40 | 304LT203 | Niveau du bouilleur | 80.18 | % | GOOD
2026-07-17 02:40 | 304FT401 | Débit d’acide à 29 % | 57.68 | m³/h | GOOD
2026-07-17 02:40 | 304FT402 | Débit d’acide à 54 % | 28.94 | m³/h | GOOD
2026-07-17 02:40 | 304AI401 | Conductivité des condensats | 14.89 | µS/cm | GOOD
2026-07-17 02:40 | 304AI402 | pH des condensats | 7.42 | pH | GOOD
2026-07-17 02:50 | 304TI102 | Température de la boucle | 77.62 | °C | GOOD
2026-07-17 02:50 | 304PI004 | Pression de la calandre | 2.35 | bar | GOOD
2026-07-17 02:50 | 304PIC005 | Vide de l’unité CAP | 61.57 | Torr | GOOD
2026-07-17 02:50 | 304LT203 | Niveau du bouilleur | 79.35 | % | GOOD
2026-07-17 02:50 | 304FT401 | Débit d’acide à 29 % | 57.7 | m³/h | GOOD
2026-07-17 02:50 | 304FT402 | Débit d’acide à 54 % | 29.02 | m³/h | GOOD
2026-07-17 02:50 | 304AI401 | Conductivité des condensats | 15.22 | µS/cm | GOOD
2026-07-17 02:50 | 304AI402 | pH des condensats | 7.4 | pH | GOOD
2026-07-17 03:00 | 304TI102 | Température de la boucle | 77.52 | °C | GOOD
2026-07-17 03:00 | 304PI004 | Pression de la calandre | 2.31 | bar | GOOD
2026-07-17 03:00 | 304PIC005 | Vide de l’unité CAP | 61.3 | Torr | GOOD
2026-07-17 03:00 | 304LT203 | Niveau du bouilleur | 80.62 | % | GOOD
2026-07-17 03:00 | 304FT401 | Débit d’acide à 29 % | 57.29 | m³/h | GOOD
2026-07-17 03:00 | 304FT402 | Débit d’acide à 54 % | 28.81 | m³/h | GOOD
2026-07-17 03:00 | 304AI401 | Conductivité des condensats | 14.94 | µS/cm | GOOD
2026-07-17 03:00 | 304AI402 | pH des condensats | 7.38 | pH | GOOD
2026-07-17 03:10 | 304TI102 | Température de la boucle | 77.35 | °C | GOOD
2026-07-17 03:10 | 304PI004 | Pression de la calandre | 2.47 | bar | GOOD
2026-07-17 03:10 | 304PIC005 | Vide de l’unité CAP | 61.32 | Torr | GOOD
2026-07-17 03:10 | 304LT203 | Niveau du bouilleur | 80.25 | % | GOOD
2026-07-17 03:10 | 304FT401 | Débit d’acide à 29 % | 57.95 | m³/h | GOOD
2026-07-17 03:10 | 304FT402 | Débit d’acide à 54 % | 28.66 | m³/h | GOOD
2026-07-17 03:10 | 304AI401 | Conductivité des condensats | 15.05 | µS/cm | GOOD
2026-07-17 03:10 | 304AI402 | pH des condensats | 7.39 | pH | GOOD
2026-07-17 03:20 | 304TI102 | Température de la boucle | 77.73 | °C | GOOD
2026-07-17 03:20 | 304PI004 | Pression de la calandre | 2.43 | bar | GOOD
2026-07-17 03:20 | 304PIC005 | Vide de l’unité CAP | 61.22 | Torr | GOOD
2026-07-17 03:20 | 304LT203 | Niveau du bouilleur | 79.1 | % | GOOD
2026-07-17 03:20 | 304FT401 | Débit d’acide à 29 % | 57.46 | m³/h | GOOD
2026-07-17 03:20 | 304FT402 | Débit d’acide à 54 % | 28.94 | m³/h | GOOD
2026-07-17 03:20 | 304AI401 | Conductivité des condensats | 15.25 | µS/cm | GOOD
2026-07-17 03:20 | 304AI402 | pH des condensats | 7.37 | pH | GOOD
2026-07-17 03:30 | 304TI102 | Température de la boucle | 77.66 | °C | GOOD
2026-07-17 03:30 | 304PI004 | Pression de la calandre | 2.36 | bar | GOOD
2026-07-17 03:30 | 304PIC005 | Vide de l’unité CAP | 61.69 | Torr | GOOD
2026-07-17 03:30 | 304LT203 | Niveau du bouilleur | 79.94 | % | GOOD
2026-07-17 03:30 | 304FT401 | Débit d’acide à 29 % | 57.61 | m³/h | GOOD
2026-07-17 03:30 | 304FT402 | Débit d’acide à 54 % | 29.06 | m³/h | GOOD
2026-07-17 03:30 | 304AI401 | Conductivité des condensats | 15.04 | µS/cm | GOOD
2026-07-17 03:30 | 304AI402 | pH des condensats | 7.38 | pH | GOOD
2026-07-17 03:40 | 304TI102 | Température de la boucle | 77.49 | °C | GOOD
2026-07-17 03:40 | 304PI004 | Pression de la calandre | 2.39 | bar | GOOD
2026-07-17 03:40 | 304PIC005 | Vide de l’unité CAP | 62 | Torr | GOOD
2026-07-17 03:40 | 304LT203 | Niveau du bouilleur | 78.72 | % | GOOD
2026-07-17 03:40 | 304FT401 | Débit d’acide à 29 % | 57.47 | m³/h | GOOD
2026-07-17 03:40 | 304FT402 | Débit d’acide à 54 % | 28.93 | m³/h | GOOD
2026-07-17 03:40 | 304AI401 | Conductivité des condensats | 14.73 | µS/cm | GOOD
2026-07-17 03:40 | 304AI402 | pH des condensats | 7.4 | pH | GOOD
2026-07-17 03:50 | 304TI102 | Température de la boucle | 77.7 | °C | GOOD
2026-07-17 03:50 | 304PI004 | Pression de la calandre | 2.37 | bar | GOOD
2026-07-17 03:50 | 304PIC005 | Vide de l’unité CAP | 61.71 | Torr | GOOD
2026-07-17 03:50 | 304LT203 | Niveau du bouilleur | 80.54 | % | GOOD
2026-07-17 03:50 | 304FT401 | Débit d’acide à 29 % | 57.48 | m³/h | GOOD
2026-07-17 03:50 | 304FT402 | Débit d’acide à 54 % | 28.99 | m³/h | GOOD
2026-07-17 03:50 | 304AI401 | Conductivité des condensats | 15.19 | µS/cm | GOOD
2026-07-17 03:50 | 304AI402 | pH des condensats | 7.41 | pH | GOOD
2026-07-17 04:00 | 304TI102 | Température de la boucle | 77.72 | °C | GOOD
2026-07-17 04:00 | 304PI004 | Pression de la calandre | 2.33 | bar | GOOD
2026-07-17 04:00 | 304PIC005 | Vide de l’unité CAP | 61.58 | Torr | GOOD
2026-07-17 04:00 | 304LT203 | Niveau du bouilleur | 79.98 | % | GOOD
2026-07-17 04:00 | 304FT401 | Débit d’acide à 29 % | 57.76 | m³/h | GOOD
2026-07-17 04:00 | 304FT402 | Débit d’acide à 54 % | 29.32 | m³/h | GOOD
2026-07-17 04:00 | 304AI401 | Conductivité des condensats | 14.85 | µS/cm | GOOD
2026-07-17 04:00 | 304AI402 | pH des condensats | 7.48 | pH | GOOD
2026-07-17 04:10 | 304TI102 | Température de la boucle | 77.9 | °C | GOOD
2026-07-17 04:10 | 304PI004 | Pression de la calandre | 2.43 | bar | GOOD
2026-07-17 04:10 | 304PIC005 | Vide de l’unité CAP | 61.86 | Torr | GOOD
2026-07-17 04:10 | 304LT203 | Niveau du bouilleur | 80.36 | % | GOOD
2026-07-17 04:10 | 304FT401 | Débit d’acide à 29 % | 57.49 | m³/h | GOOD
2026-07-17 04:10 | 304FT402 | Débit d’acide à 54 % | 28.39 | m³/h | GOOD
2026-07-17 04:10 | 304AI401 | Conductivité des condensats | 14.52 | µS/cm | GOOD
2026-07-17 04:10 | 304AI402 | pH des condensats | 7.39 | pH | GOOD
2026-07-17 04:20 | 304TI102 | Température de la boucle | 77.81 | °C | GOOD
2026-07-17 04:20 | 304PI004 | Pression de la calandre | 2.35 | bar | GOOD
2026-07-17 04:20 | 304PIC005 | Vide de l’unité CAP | 61.45 | Torr | GOOD
2026-07-17 04:20 | 304LT203 | Niveau du bouilleur | 80.37 | % | GOOD
2026-07-17 04:20 | 304FT401 | Débit d’acide à 29 % | 57.93 | m³/h | GOOD
2026-07-17 04:20 | 304FT402 | Débit d’acide à 54 % | 29.16 | m³/h | GOOD
2026-07-17 04:20 | 304AI401 | Conductivité des condensats | 15.55 | µS/cm | GOOD
2026-07-17 04:20 | 304AI402 | pH des condensats | 7.45 | pH | GOOD
2026-07-17 04:30 | 304TI102 | Température de la boucle | 77.6 | °C | GOOD
2026-07-17 04:30 | 304PI004 | Pression de la calandre | 2.36 | bar | GOOD
2026-07-17 04:30 | 304PIC005 | Vide de l’unité CAP | 61.19 | Torr | GOOD
2026-07-17 04:30 | 304LT203 | Niveau du bouilleur | 80.32 | % | GOOD
2026-07-17 04:30 | 304FT401 | Débit d’acide à 29 % | 57.64 | m³/h | GOOD
2026-07-17 04:30 | 304FT402 | Débit d’acide à 54 % | 28.94 | m³/h | GOOD
2026-07-17 04:30 | 304AI401 | Conductivité des condensats | 15.29 | µS/cm | GOOD
2026-07-17 04:30 | 304AI402 | pH des condensats | 7.41 | pH | GOOD
2026-07-17 04:40 | 304TI102 | Température de la boucle | 77.64 | °C | GOOD
2026-07-17 04:40 | 304PI004 | Pression de la calandre | 2.36 | bar | GOOD
2026-07-17 04:40 | 304PIC005 | Vide de l’unité CAP | 61.63 | Torr | GOOD
2026-07-17 04:40 | 304LT203 | Niveau du bouilleur | 81.03 | % | GOOD
2026-07-17 04:40 | 304FT401 | Débit d’acide à 29 % | 57.65 | m³/h | GOOD
2026-07-17 04:40 | 304FT402 | Débit d’acide à 54 % | 28.7 | m³/h | GOOD
2026-07-17 04:40 | 304AI401 | Conductivité des condensats | 15.45 | µS/cm | GOOD
2026-07-17 04:40 | 304AI402 | pH des condensats | 7.42 | pH | GOOD
2026-07-17 04:50 | 304TI102 | Température de la boucle | 77.59 | °C | GOOD
2026-07-17 04:50 | 304PI004 | Pression de la calandre | 2.4 | bar | GOOD
2026-07-17 04:50 | 304PIC005 | Vide de l’unité CAP | 61.01 | Torr | GOOD
2026-07-17 04:50 | 304LT203 | Niveau du bouilleur | 80.09 | % | GOOD
2026-07-17 04:50 | 304FT401 | Débit d’acide à 29 % | 57.65 | m³/h | GOOD
2026-07-17 04:50 | 304FT402 | Débit d’acide à 54 % | 29.16 | m³/h | GOOD
2026-07-17 04:50 | 304AI401 | Conductivité des condensats | 14.96 | µS/cm | GOOD
2026-07-17 04:50 | 304AI402 | pH des condensats | 7.4 | pH | GOOD
2026-07-17 05:00 | 304TI102 | Température de la boucle | 78.05 | °C | GOOD
2026-07-17 05:00 | 304PI004 | Pression de la calandre | 2.44 | bar | GOOD
2026-07-17 05:00 | 304PIC005 | Vide de l’unité CAP | 61.58 | Torr | GOOD
2026-07-17 05:00 | 304LT203 | Niveau du bouilleur | 80.71 | % | GOOD
2026-07-17 05:00 | 304FT401 | Débit d’acide à 29 % | 58.1 | m³/h | GOOD
2026-07-17 05:00 | 304FT402 | Débit d’acide à 54 % | 28.93 | m³/h | GOOD
2026-07-17 05:00 | 304AI401 | Conductivité des condensats | 15.38 | µS/cm | GOOD
2026-07-17 05:00 | 304AI402 | pH des condensats | 7.41 | pH | GOOD
2026-07-17 05:10 | 304TI102 | Température de la boucle | 77.76 | °C | GOOD
2026-07-17 05:10 | 304PI004 | Pression de la calandre | 2.36 | bar | GOOD
2026-07-17 05:10 | 304PIC005 | Vide de l’unité CAP | 61.9 | Torr | GOOD
2026-07-17 05:10 | 304LT203 | Niveau du bouilleur | 81.22 | % | GOOD
2026-07-17 05:10 | 304FT401 | Débit d’acide à 29 % | 57.82 | m³/h | GOOD
2026-07-17 05:10 | 304FT402 | Débit d’acide à 54 % | 28.87 | m³/h | GOOD
2026-07-17 05:10 | 304AI401 | Conductivité des condensats | 15.16 | µS/cm | GOOD
2026-07-17 05:10 | 304AI402 | pH des condensats | 7.39 | pH | GOOD
2026-07-17 05:20 | 304TI102 | Température de la boucle | 77.55 | °C | GOOD
2026-07-17 05:20 | 304PI004 | Pression de la calandre | 2.3 | bar | GOOD
2026-07-17 05:20 | 304PIC005 | Vide de l’unité CAP | 61.69 | Torr | GOOD
2026-07-17 05:20 | 304LT203 | Niveau du bouilleur | 80.27 | % | GOOD
2026-07-17 05:20 | 304FT401 | Débit d’acide à 29 % | 57.73 | m³/h | GOOD
2026-07-17 05:20 | 304FT402 | Débit d’acide à 54 % | 28.68 | m³/h | GOOD
2026-07-17 05:20 | 304AI401 | Conductivité des condensats | 15.52 | µS/cm | GOOD
2026-07-17 05:20 | 304AI402 | pH des condensats | 7.4 | pH | GOOD
2026-07-17 05:30 | 304TI102 | Température de la boucle | 77.65 | °C | GOOD
2026-07-17 05:30 | 304PI004 | Pression de la calandre | 2.36 | bar | GOOD
2026-07-17 05:30 | 304PIC005 | Vide de l’unité CAP | 61.92 | Torr | GOOD
2026-07-17 05:30 | 304LT203 | Niveau du bouilleur | 81.14 | % | GOOD
2026-07-17 05:30 | 304FT401 | Débit d’acide à 29 % | 57.56 | m³/h | GOOD
2026-07-17 05:30 | 304FT402 | Débit d’acide à 54 % | 28.87 | m³/h | GOOD
2026-07-17 05:30 | 304AI401 | Conductivité des condensats | 15.19 | µS/cm | GOOD
2026-07-17 05:30 | 304AI402 | pH des condensats | 7.44 | pH | GOOD
2026-07-17 05:40 | 304TI102 | Température de la boucle | 77.68 | °C | GOOD
2026-07-17 05:40 | 304PI004 | Pression de la calandre | 2.46 | bar | GOOD
2026-07-17 05:40 | 304PIC005 | Vide de l’unité CAP | 61.38 | Torr | GOOD
2026-07-17 05:40 | 304LT203 | Niveau du bouilleur | 80.26 | % | GOOD
2026-07-17 05:40 | 304FT401 | Débit d’acide à 29 % | 57.65 | m³/h | GOOD
2026-07-17 05:40 | 304FT402 | Débit d’acide à 54 % | 28.84 | m³/h | GOOD
2026-07-17 05:40 | 304AI401 | Conductivité des condensats | 15.08 | µS/cm | GOOD
2026-07-17 05:40 | 304AI402 | pH des condensats | 7.4 | pH | GOOD
2026-07-17 05:50 | 304TI102 | Température de la boucle | 77.76 | °C | GOOD
2026-07-17 05:50 | 304PI004 | Pression de la calandre | 2.36 | bar | GOOD
2026-07-17 05:50 | 304PIC005 | Vide de l’unité CAP | 60.76 | Torr | GOOD
2026-07-17 05:50 | 304LT203 | Niveau du bouilleur | 81.21 | % | GOOD
2026-07-17 05:50 | 304FT401 | Débit d’acide à 29 % | 57.7 | m³/h | GOOD
2026-07-17 05:50 | 304FT402 | Débit d’acide à 54 % | 29.11 | m³/h | GOOD
2026-07-17 05:50 | 304AI401 | Conductivité des condensats | 15.28 | µS/cm | GOOD
2026-07-17 05:50 | 304AI402 | pH des condensats | 7.42 | pH | GOOD
2026-07-17 06:00 | 304TI102 | Température de la boucle | 77.76 | °C | GOOD
2026-07-17 06:00 | 304PI004 | Pression de la calandre | 2.41 | bar | GOOD
2026-07-17 06:00 | 304PIC005 | Vide de l’unité CAP | 61.65 | Torr | GOOD
2026-07-17 06:00 | 304LT203 | Niveau du bouilleur | 80.25 | % | GOOD
2026-07-17 06:00 | 304FT401 | Débit d’acide à 29 % | 57.76 | m³/h | GOOD
2026-07-17 06:00 | 304FT402 | Débit d’acide à 54 % | 29.02 | m³/h | GOOD
2026-07-17 06:00 | 304AI401 | Conductivité des condensats | 14.97 | µS/cm | GOOD
2026-07-17 06:00 | 304AI402 | pH des condensats | 7.43 | pH | GOOD
2026-07-17 06:10 | 304TI102 | Température de la boucle | 77.49 | °C | GOOD
2026-07-17 06:10 | 304PI004 | Pression de la calandre | 2.41 | bar | GOOD
2026-07-17 06:10 | 304PIC005 | Vide de l’unité CAP | 61.37 | Torr | GOOD
2026-07-17 06:10 | 304LT203 | Niveau du bouilleur | 79.99 | % | GOOD
2026-07-17 06:10 | 304FT401 | Débit d’acide à 29 % | 57.91 | m³/h | GOOD
2026-07-17 06:10 | 304FT402 | Débit d’acide à 54 % | 29.11 | m³/h | GOOD
2026-07-17 06:10 | 304AI401 | Conductivité des condensats | 14.75 | µS/cm | GOOD
2026-07-17 06:10 | 304AI402 | pH des condensats | 7.41 | pH | GOOD
2026-07-17 06:20 | 304TI102 | Température de la boucle | 77.78 | °C | GOOD
2026-07-17 06:20 | 304PI004 | Pression de la calandre | 2.38 | bar | GOOD
2026-07-17 06:20 | 304PIC005 | Vide de l’unité CAP | 61.68 | Torr | GOOD
2026-07-17 06:20 | 304LT203 | Niveau du bouilleur | 79.79 | % | GOOD
2026-07-17 06:20 | 304FT401 | Débit d’acide à 29 % | 57.69 | m³/h | GOOD
2026-07-17 06:20 | 304FT402 | Débit d’acide à 54 % | 29.07 | m³/h | GOOD
2026-07-17 06:20 | 304AI401 | Conductivité des condensats | 15.31 | µS/cm | GOOD
2026-07-17 06:20 | 304AI402 | pH des condensats | 7.39 | pH | GOOD
2026-07-17 06:30 | 304TI102 | Température de la boucle | 77.84 | °C | GOOD
2026-07-17 06:30 | 304PI004 | Pression de la calandre | 2.43 | bar | GOOD
2026-07-17 06:30 | 304PIC005 | Vide de l’unité CAP | 61.78 | Torr | GOOD
2026-07-17 06:30 | 304LT203 | Niveau du bouilleur | 80.16 | % | GOOD
2026-07-17 06:30 | 304FT401 | Débit d’acide à 29 % | 57.67 | m³/h | GOOD
2026-07-17 06:30 | 304FT402 | Débit d’acide à 54 % | 29.14 | m³/h | GOOD
2026-07-17 06:30 | 304AI401 | Conductivité des condensats | 15 | µS/cm | GOOD
2026-07-17 06:30 | 304AI402 | pH des condensats | 7.41 | pH | GOOD
2026-07-17 06:40 | 304TI102 | Température de la boucle | 77.87 | °C | GOOD
2026-07-17 06:40 | 304PI004 | Pression de la calandre | 2.42 | bar | GOOD
2026-07-17 06:40 | 304PIC005 | Vide de l’unité CAP | 62.12 | Torr | GOOD
2026-07-17 06:40 | 304LT203 | Niveau du bouilleur | 80.83 | % | GOOD
2026-07-17 06:40 | 304FT401 | Débit d’acide à 29 % | 57.73 | m³/h | GOOD
2026-07-17 06:40 | 304FT402 | Débit d’acide à 54 % | 28.77 | m³/h | GOOD
2026-07-17 06:40 | 304AI401 | Conductivité des condensats | 14.81 | µS/cm | GOOD
2026-07-17 06:40 | 304AI402 | pH des condensats | 7.37 | pH | GOOD
2026-07-17 06:50 | 304TI102 | Température de la boucle | 77.97 | °C | GOOD
2026-07-17 06:50 | 304PI004 | Pression de la calandre | 2.39 | bar | GOOD
2026-07-17 06:50 | 304PIC005 | Vide de l’unité CAP | 61.96 | Torr | GOOD
2026-07-17 06:50 | 304LT203 | Niveau du bouilleur | 80.48 | % | GOOD
2026-07-17 06:50 | 304FT401 | Débit d’acide à 29 % | 57.66 | m³/h | GOOD
2026-07-17 06:50 | 304FT402 | Débit d’acide à 54 % | 28.89 | m³/h | GOOD
2026-07-17 06:50 | 304AI401 | Conductivité des condensats | 15.26 | µS/cm | GOOD
2026-07-17 06:50 | 304AI402 | pH des condensats | 7.41 | pH | GOOD
2026-07-17 07:00 | 304TI102 | Température de la boucle | 77.83 | °C | GOOD
2026-07-17 07:00 | 304PI004 | Pression de la calandre | 2.34 | bar | GOOD
2026-07-17 07:00 | 304PIC005 | Vide de l’unité CAP | 61.5 | Torr | GOOD
2026-07-17 07:00 | 304LT203 | Niveau du bouilleur | 80.34 | % | GOOD
2026-07-17 07:00 | 304FT401 | Débit d’acide à 29 % | 57.85 | m³/h | GOOD
2026-07-17 07:00 | 304FT402 | Débit d’acide à 54 % | 28.71 | m³/h | GOOD
2026-07-17 07:00 | 304AI401 | Conductivité des condensats | 15.12 | µS/cm | GOOD
2026-07-17 07:00 | 304AI402 | pH des condensats | 7.43 | pH | GOOD
2026-07-17 07:10 | 304TI102 | Température de la boucle | 77.85 | °C | GOOD
2026-07-17 07:10 | 304PI004 | Pression de la calandre | 2.44 | bar | GOOD
2026-07-17 07:10 | 304PIC005 | Vide de l’unité CAP | 61.43 | Torr | GOOD
2026-07-17 07:10 | 304LT203 | Niveau du bouilleur | 80.76 | % | GOOD
2026-07-17 07:10 | 304FT401 | Débit d’acide à 29 % | 57.54 | m³/h | GOOD
2026-07-17 07:10 | 304FT402 | Débit d’acide à 54 % | 28.48 | m³/h | GOOD
2026-07-17 07:10 | 304AI401 | Conductivité des condensats | 15.11 | µS/cm | GOOD
2026-07-17 07:10 | 304AI402 | pH des condensats | 7.38 | pH | GOOD
2026-07-17 07:20 | 304TI102 | Température de la boucle | 77.83 | °C | GOOD
2026-07-17 07:20 | 304PI004 | Pression de la calandre | 2.34 | bar | GOOD
2026-07-17 07:20 | 304PIC005 | Vide de l’unité CAP | 61.89 | Torr | GOOD
2026-07-17 07:20 | 304LT203 | Niveau du bouilleur | 80.7 | % | GOOD
2026-07-17 07:20 | 304FT401 | Débit d’acide à 29 % | 57.9 | m³/h | GOOD
2026-07-17 07:20 | 304FT402 | Débit d’acide à 54 % | 29.03 | m³/h | GOOD
2026-07-17 07:20 | 304AI401 | Conductivité des condensats | 14.92 | µS/cm | GOOD
2026-07-17 07:20 | 304AI402 | pH des condensats | 7.42 | pH | GOOD
2026-07-17 07:30 | 304TI102 | Température de la boucle | 77.9 | °C | GOOD
2026-07-17 07:30 | 304PI004 | Pression de la calandre | 2.35 | bar | GOOD
2026-07-17 07:30 | 304PIC005 | Vide de l’unité CAP | 61.47 | Torr | GOOD
2026-07-17 07:30 | 304LT203 | Niveau du bouilleur | 79.67 | % | GOOD
2026-07-17 07:30 | 304FT401 | Débit d’acide à 29 % | 57.66 | m³/h | GOOD
2026-07-17 07:30 | 304FT402 | Débit d’acide à 54 % | 28.97 | m³/h | GOOD
2026-07-17 07:30 | 304AI401 | Conductivité des condensats | 15.26 | µS/cm | GOOD
2026-07-17 07:30 | 304AI402 | pH des condensats | 7.38 | pH | GOOD
2026-07-17 07:40 | 304TI102 | Température de la boucle | 77.88 | °C | GOOD
2026-07-17 07:40 | 304PI004 | Pression de la calandre | 2.4 | bar | GOOD
2026-07-17 07:40 | 304PIC005 | Vide de l’unité CAP | 61.57 | Torr | GOOD
2026-07-17 07:40 | 304LT203 | Niveau du bouilleur | 80.75 | % | GOOD
2026-07-17 07:40 | 304FT401 | Débit d’acide à 29 % | 57.53 | m³/h | GOOD
2026-07-17 07:40 | 304FT402 | Débit d’acide à 54 % | 28.72 | m³/h | GOOD
2026-07-17 07:40 | 304AI401 | Conductivité des condensats | 15.4 | µS/cm | GOOD
2026-07-17 07:40 | 304AI402 | pH des condensats | 7.39 | pH | GOOD
2026-07-17 07:50 | 304TI102 | Température de la boucle | 77.3 | °C | GOOD
2026-07-17 07:50 | 304PI004 | Pression de la calandre | 2.43 | bar | GOOD
2026-07-17 07:50 | 304PIC005 | Vide de l’unité CAP | 61.19 | Torr | GOOD
2026-07-17 07:50 | 304LT203 | Niveau du bouilleur | 80.82 | % | GOOD
2026-07-17 07:50 | 304FT401 | Débit d’acide à 29 % | 57.44 | m³/h | GOOD
2026-07-17 07:50 | 304FT402 | Débit d’acide à 54 % | 28.68 | m³/h | GOOD
2026-07-17 07:50 | 304AI401 | Conductivité des condensats | 15.05 | µS/cm | GOOD
2026-07-17 07:50 | 304AI402 | pH des condensats | 7.4 | pH | GOOD
2026-07-17 08:00 | 304TI102 | Température de la boucle | 77.5 | °C | GOOD
2026-07-17 08:00 | 304PI004 | Pression de la calandre | 2.37 | bar | GOOD
2026-07-17 08:00 | 304PIC005 | Vide de l’unité CAP | 60.97 | Torr | GOOD
2026-07-17 08:00 | 304LT203 | Niveau du bouilleur | 80.25 | % | GOOD
2026-07-17 08:00 | 304FT401 | Débit d’acide à 29 % | 57.58 | m³/h | GOOD
2026-07-17 08:00 | 304FT402 | Débit d’acide à 54 % | 28.81 | m³/h | GOOD
2026-07-17 08:00 | 304AI401 | Conductivité des condensats | 15.47 | µS/cm | GOOD
2026-07-17 08:00 | 304AI402 | pH des condensats | 7.39 | pH | GOOD
2026-07-17 08:10 | 304TI102 | Température de la boucle | 77.85 | °C | GOOD
2026-07-17 08:10 | 304PI004 | Pression de la calandre | 2.44 | bar | GOOD
2026-07-17 08:10 | 304PIC005 | Vide de l’unité CAP | 61.06 | Torr | GOOD
2026-07-17 08:10 | 304LT203 | Niveau du bouilleur | 79.98 | % | GOOD
2026-07-17 08:10 | 304FT401 | Débit d’acide à 29 % | 57.31 | m³/h | GOOD
2026-07-17 08:10 | 304FT402 | Débit d’acide à 54 % | 28.76 | m³/h | GOOD
2026-07-17 08:10 | 304AI401 | Conductivité des condensats | 15.17 | µS/cm | GOOD
2026-07-17 08:10 | 304AI402 | pH des condensats | 7.43 | pH | GOOD
2026-07-17 08:20 | 304TI102 | Température de la boucle | 77.62 | °C | GOOD
2026-07-17 08:20 | 304PI004 | Pression de la calandre | 2.48 | bar | GOOD
2026-07-17 08:20 | 304PIC005 | Vide de l’unité CAP | 61.44 | Torr | GOOD
2026-07-17 08:20 | 304LT203 | Niveau du bouilleur | 79.64 | % | GOOD
2026-07-17 08:20 | 304FT401 | Débit d’acide à 29 % | 57.69 | m³/h | GOOD
2026-07-17 08:20 | 304FT402 | Débit d’acide à 54 % | 28.35 | m³/h | GOOD
2026-07-17 08:20 | 304AI401 | Conductivité des condensats | 14.83 | µS/cm | GOOD
2026-07-17 08:20 | 304AI402 | pH des condensats | 7.37 | pH | GOOD
2026-07-17 08:30 | 304TI102 | Température de la boucle | 77.51 | °C | GOOD
2026-07-17 08:30 | 304PI004 | Pression de la calandre | 2.35 | bar | GOOD
2026-07-17 08:30 | 304PIC005 | Vide de l’unité CAP | 60.68 | Torr | GOOD
2026-07-17 08:30 | 304LT203 | Niveau du bouilleur | 79.63 | % | GOOD
2026-07-17 08:30 | 304FT401 | Débit d’acide à 29 % | 57.84 | m³/h | GOOD
2026-07-17 08:30 | 304FT402 | Débit d’acide à 54 % | 28.39 | m³/h | GOOD
2026-07-17 08:30 | 304AI401 | Conductivité des condensats | 14.82 | µS/cm | GOOD
2026-07-17 08:30 | 304AI402 | pH des condensats | 7.44 | pH | GOOD
2026-07-17 08:40 | 304TI102 | Température de la boucle | 77.54 | °C | GOOD
2026-07-17 08:40 | 304PI004 | Pression de la calandre | 2.41 | bar | GOOD
2026-07-17 08:40 | 304PIC005 | Vide de l’unité CAP | 61.89 | Torr | GOOD
2026-07-17 08:40 | 304LT203 | Niveau du bouilleur | 79.7 | % | GOOD
2026-07-17 08:40 | 304FT401 | Débit d’acide à 29 % | 57.69 | m³/h | GOOD
2026-07-17 08:40 | 304FT402 | Débit d’acide à 54 % | 28.72 | m³/h | GOOD
2026-07-17 08:40 | 304AI401 | Conductivité des condensats | 15.18 | µS/cm | GOOD
2026-07-17 08:40 | 304AI402 | pH des condensats | 7.42 | pH | GOOD
2026-07-17 08:50 | 304TI102 | Température de la boucle | 77.4 | °C | GOOD
2026-07-17 08:50 | 304PI004 | Pression de la calandre | 2.33 | bar | GOOD
2026-07-17 08:50 | 304PIC005 | Vide de l’unité CAP | 60.7 | Torr | GOOD
2026-07-17 08:50 | 304LT203 | Niveau du bouilleur | 79.22 | % | GOOD
2026-07-17 08:50 | 304FT401 | Débit d’acide à 29 % | 57.83 | m³/h | GOOD
2026-07-17 08:50 | 304FT402 | Débit d’acide à 54 % | 28.42 | m³/h | GOOD
2026-07-17 08:50 | 304AI401 | Conductivité des condensats | 15.07 | µS/cm | GOOD
2026-07-17 08:50 | 304AI402 | pH des condensats | 7.38 | pH | GOOD
2026-07-17 09:00 | 304TI102 | Température de la boucle | 77.38 | °C | GOOD
2026-07-17 09:00 | 304PI004 | Pression de la calandre | 2.34 | bar | GOOD
2026-07-17 09:00 | 304PIC005 | Vide de l’unité CAP | 61.59 | Torr | GOOD
2026-07-17 09:00 | 304LT203 | Niveau du bouilleur | 79.57 | % | GOOD
2026-07-17 09:00 | 304FT401 | Débit d’acide à 29 % | 57.65 | m³/h | GOOD
2026-07-17 09:00 | 304FT402 | Débit d’acide à 54 % | 28.76 | m³/h | GOOD
2026-07-17 09:00 | 304AI401 | Conductivité des condensats | 14.78 | µS/cm | GOOD
2026-07-17 09:00 | 304AI402 | pH des condensats | 7.43 | pH | GOOD
2026-07-17 09:10 | 304TI102 | Température de la boucle | 77.47 | °C | GOOD
2026-07-17 09:10 | 304PI004 | Pression de la calandre | 2.47 | bar | GOOD
2026-07-17 09:10 | 304PIC005 | Vide de l’unité CAP | 61.82 | Torr | GOOD
2026-07-17 09:10 | 304LT203 | Niveau du bouilleur | 79.4 | % | GOOD
2026-07-17 09:10 | 304FT401 | Débit d’acide à 29 % | 57.68 | m³/h | GOOD
2026-07-17 09:10 | 304FT402 | Débit d’acide à 54 % | 28.35 | m³/h | GOOD
2026-07-17 09:10 | 304AI401 | Conductivité des condensats | 15.01 | µS/cm | GOOD
2026-07-17 09:10 | 304AI402 | pH des condensats | 7.42 | pH | GOOD
2026-07-17 09:20 | 304TI102 | Température de la boucle | 77.75 | °C | GOOD
2026-07-17 09:20 | 304PI004 | Pression de la calandre | 2.31 | bar | GOOD
2026-07-17 09:20 | 304PIC005 | Vide de l’unité CAP | 60.85 | Torr | GOOD
2026-07-17 09:20 | 304LT203 | Niveau du bouilleur | 80.21 | % | GOOD
2026-07-17 09:20 | 304FT401 | Débit d’acide à 29 % | 57.84 | m³/h | GOOD
2026-07-17 09:20 | 304FT402 | Débit d’acide à 54 % | 28.87 | m³/h | GOOD
2026-07-17 09:20 | 304AI401 | Conductivité des condensats | 14.78 | µS/cm | GOOD
2026-07-17 09:20 | 304AI402 | pH des condensats | 7.38 | pH | GOOD
2026-07-17 09:30 | 304TI102 | Température de la boucle | 77.28 | °C | GOOD
2026-07-17 09:30 | 304PI004 | Pression de la calandre | 2.34 | bar | GOOD
2026-07-17 09:30 | 304PIC005 | Vide de l’unité CAP | 61.26 | Torr | GOOD
2026-07-17 09:30 | 304LT203 | Niveau du bouilleur | 79.52 | % | GOOD
2026-07-17 09:30 | 304FT401 | Débit d’acide à 29 % | 57.69 | m³/h | GOOD
2026-07-17 09:30 | 304FT402 | Débit d’acide à 54 % | 28.75 | m³/h | GOOD
2026-07-17 09:30 | 304AI401 | Conductivité des condensats | 15.18 | µS/cm | GOOD
2026-07-17 09:30 | 304AI402 | pH des condensats | 7.38 | pH | GOOD
2026-07-17 09:40 | 304TI102 | Température de la boucle | 77.42 | °C | GOOD
2026-07-17 09:40 | 304PI004 | Pression de la calandre | 2.33 | bar | GOOD
2026-07-17 09:40 | 304PIC005 | Vide de l’unité CAP | 61.53 | Torr | GOOD
2026-07-17 09:40 | 304LT203 | Niveau du bouilleur | 79.32 | % | GOOD
2026-07-17 09:40 | 304FT401 | Débit d’acide à 29 % | 57.58 | m³/h | GOOD
2026-07-17 09:40 | 304FT402 | Débit d’acide à 54 % | 28.62 | m³/h | GOOD
2026-07-17 09:40 | 304AI401 | Conductivité des condensats | 14.95 | µS/cm | GOOD
2026-07-17 09:40 | 304AI402 | pH des condensats | 7.35 | pH | GOOD
2026-07-17 09:50 | 304TI102 | Température de la boucle | 77.77 | °C | GOOD
2026-07-17 09:50 | 304PI004 | Pression de la calandre | 2.27 | bar | GOOD
2026-07-17 09:50 | 304PIC005 | Vide de l’unité CAP | 60.45 | Torr | GOOD
2026-07-17 09:50 | 304LT203 | Niveau du bouilleur | 79.16 | % | GOOD
2026-07-17 09:50 | 304FT401 | Débit d’acide à 29 % | 57.63 | m³/h | GOOD
2026-07-17 09:50 | 304FT402 | Débit d’acide à 54 % | 28.42 | m³/h | GOOD
2026-07-17 09:50 | 304AI401 | Conductivité des condensats | 14.58 | µS/cm | GOOD
2026-07-17 09:50 | 304AI402 | pH des condensats | 7.37 | pH | GOOD
2026-07-17 10:00 | 304TI102 | Température de la boucle | 77.73 | °C | GOOD
2026-07-17 10:00 | 304PI004 | Pression de la calandre | 2.4 | bar | GOOD
2026-07-17 10:00 | 304PIC005 | Vide de l’unité CAP | 61.46 | Torr | GOOD
2026-07-17 10:00 | 304LT203 | Niveau du bouilleur | 79.23 | % | GOOD
2026-07-17 10:00 | 304FT401 | Débit d’acide à 29 % | 57.57 | m³/h | GOOD
2026-07-17 10:00 | 304FT402 | Débit d’acide à 54 % | 28.98 | m³/h | GOOD
2026-07-17 10:00 | 304AI401 | Conductivité des condensats | 15.21 | µS/cm | GOOD
2026-07-17 10:00 | 304AI402 | pH des condensats | 7.4 | pH | GOOD
2026-07-17 10:10 | 304TI102 | Température de la boucle | 77.42 | °C | GOOD
2026-07-17 10:10 | 304PI004 | Pression de la calandre | 2.37 | bar | GOOD
2026-07-17 10:10 | 304PIC005 | Vide de l’unité CAP | 61 | Torr | GOOD
2026-07-17 10:10 | 304LT203 | Niveau du bouilleur | 78.59 | % | GOOD
2026-07-17 10:10 | 304FT401 | Débit d’acide à 29 % | 57.2 | m³/h | GOOD
2026-07-17 10:10 | 304FT402 | Débit d’acide à 54 % | 28.66 | m³/h | GOOD
2026-07-17 10:10 | 304AI401 | Conductivité des condensats | 14.79 | µS/cm | GOOD
2026-07-17 10:10 | 304AI402 | pH des condensats | 7.33 | pH | GOOD
2026-07-17 10:20 | 304TI102 | Température de la boucle | 77.57 | °C | GOOD
2026-07-17 10:20 | 304PI004 | Pression de la calandre | 2.38 | bar | GOOD
2026-07-17 10:20 | 304PIC005 | Vide de l’unité CAP | 61.54 | Torr | GOOD
2026-07-17 10:20 | 304LT203 | Niveau du bouilleur | 79.54 | % | GOOD
2026-07-17 10:20 | 304FT401 | Débit d’acide à 29 % | 57.56 | m³/h | GOOD
2026-07-17 10:20 | 304FT402 | Débit d’acide à 54 % | 28.66 | m³/h | GOOD
2026-07-17 10:20 | 304AI401 | Conductivité des condensats | 14.68 | µS/cm | GOOD
2026-07-17 10:20 | 304AI402 | pH des condensats | 7.37 | pH | GOOD
2026-07-17 10:30 | 304TI102 | Température de la boucle | 77.67 | °C | GOOD
2026-07-17 10:30 | 304PI004 | Pression de la calandre | 2.3 | bar | GOOD
2026-07-17 10:30 | 304PIC005 | Vide de l’unité CAP | 61.54 | Torr | GOOD
2026-07-17 10:30 | 304LT203 | Niveau du bouilleur | 78.12 | % | GOOD
2026-07-17 10:30 | 304FT401 | Débit d’acide à 29 % | 57.35 | m³/h | GOOD
2026-07-17 10:30 | 304FT402 | Débit d’acide à 54 % | 28.82 | m³/h | GOOD
2026-07-17 10:30 | 304AI401 | Conductivité des condensats | 14.63 | µS/cm | GOOD
2026-07-17 10:30 | 304AI402 | pH des condensats | 7.38 | pH | GOOD
2026-07-17 10:40 | 304TI102 | Température de la boucle | 77.42 | °C | GOOD
2026-07-17 10:40 | 304PI004 | Pression de la calandre | 2.29 | bar | GOOD
2026-07-17 10:40 | 304PIC005 | Vide de l’unité CAP | 61.28 | Torr | GOOD
2026-07-17 10:40 | 304LT203 | Niveau du bouilleur | 79.54 | % | GOOD
2026-07-17 10:40 | 304FT401 | Débit d’acide à 29 % | 57.57 | m³/h | GOOD
2026-07-17 10:40 | 304FT402 | Débit d’acide à 54 % | 28.16 | m³/h | GOOD
2026-07-17 10:40 | 304AI401 | Conductivité des condensats | 14.91 | µS/cm | GOOD
2026-07-17 10:40 | 304AI402 | pH des condensats | 7.33 | pH | GOOD
2026-07-17 10:50 | 304TI102 | Température de la boucle | 77.56 | °C | GOOD
2026-07-17 10:50 | 304PI004 | Pression de la calandre | 2.31 | bar | GOOD
2026-07-17 10:50 | 304PIC005 | Vide de l’unité CAP | 61.04 | Torr | GOOD
2026-07-17 10:50 | 304LT203 | Niveau du bouilleur | 78.91 | % | GOOD
2026-07-17 10:50 | 304FT401 | Débit d’acide à 29 % | 57.37 | m³/h | GOOD
2026-07-17 10:50 | 304FT402 | Débit d’acide à 54 % | 28.33 | m³/h | GOOD
2026-07-17 10:50 | 304AI401 | Conductivité des condensats | 14.84 | µS/cm | GOOD
2026-07-17 10:50 | 304AI402 | pH des condensats | 7.37 | pH | GOOD
2026-07-17 11:00 | 304TI102 | Température de la boucle | 77.28 | °C | GOOD
2026-07-17 11:00 | 304PI004 | Pression de la calandre | 2.22 | bar | GOOD
2026-07-17 11:00 | 304PIC005 | Vide de l’unité CAP | 60.42 | Torr | GOOD
2026-07-17 11:00 | 304LT203 | Niveau du bouilleur | 79.17 | % | GOOD
2026-07-17 11:00 | 304FT401 | Débit d’acide à 29 % | 57.05 | m³/h | GOOD
2026-07-17 11:00 | 304FT402 | Débit d’acide à 54 % | 28.72 | m³/h | GOOD
2026-07-17 11:00 | 304AI401 | Conductivité des condensats | 14.94 | µS/cm | GOOD
2026-07-17 11:00 | 304AI402 | pH des condensats | 7.38 | pH | GOOD
2026-07-17 11:10 | 304TI102 | Température de la boucle | 77.12 | °C | GOOD
2026-07-17 11:10 | 304PI004 | Pression de la calandre | 2.29 | bar | GOOD
2026-07-17 11:10 | 304PIC005 | Vide de l’unité CAP | 60.5 | Torr | GOOD
2026-07-17 11:10 | 304LT203 | Niveau du bouilleur | 78.93 | % | GOOD
2026-07-17 11:10 | 304FT401 | Débit d’acide à 29 % | 57.37 | m³/h | GOOD
2026-07-17 11:10 | 304FT402 | Débit d’acide à 54 % | 28.71 | m³/h | GOOD
2026-07-17 11:10 | 304AI401 | Conductivité des condensats | 14.44 | µS/cm | GOOD
2026-07-17 11:10 | 304AI402 | pH des condensats | 7.32 | pH | GOOD
2026-07-17 11:20 | 304TI102 | Température de la boucle | 76.87 | °C | GOOD
2026-07-17 11:20 | 304PI004 | Pression de la calandre | 2.25 | bar | GOOD
2026-07-17 11:20 | 304PIC005 | Vide de l’unité CAP | 61.36 | Torr | GOOD
2026-07-17 11:20 | 304LT203 | Niveau du bouilleur | 78.87 | % | GOOD
2026-07-17 11:20 | 304FT401 | Débit d’acide à 29 % | 57.17 | m³/h | GOOD
2026-07-17 11:20 | 304FT402 | Débit d’acide à 54 % | 28.47 | m³/h | GOOD
2026-07-17 11:20 | 304AI401 | Conductivité des condensats | 14.79 | µS/cm | GOOD
2026-07-17 11:20 | 304AI402 | pH des condensats | 7.34 | pH | GOOD
2026-07-17 11:30 | 304TI102 | Température de la boucle | 77.32 | °C | GOOD
2026-07-17 11:30 | 304PI004 | Pression de la calandre | 2.34 | bar | GOOD
2026-07-17 11:30 | 304PIC005 | Vide de l’unité CAP | 61.06 | Torr | GOOD
2026-07-17 11:30 | 304LT203 | Niveau du bouilleur | 78.18 | % | GOOD
2026-07-17 11:30 | 304FT401 | Débit d’acide à 29 % | 57.32 | m³/h | GOOD
2026-07-17 11:30 | 304FT402 | Débit d’acide à 54 % | 28.61 | m³/h | GOOD
2026-07-17 11:30 | 304AI401 | Conductivité des condensats | 14.57 | µS/cm | GOOD
2026-07-17 11:30 | 304AI402 | pH des condensats | 7.37 | pH | GOOD
2026-07-17 11:40 | 304TI102 | Température de la boucle | 77.35 | °C | GOOD
2026-07-17 11:40 | 304PI004 | Pression de la calandre | 2.26 | bar | GOOD
2026-07-17 11:40 | 304PIC005 | Vide de l’unité CAP | 60.49 | Torr | GOOD
2026-07-17 11:40 | 304LT203 | Niveau du bouilleur | 79.4 | % | GOOD
2026-07-17 11:40 | 304FT401 | Débit d’acide à 29 % | 57.26 | m³/h | GOOD
2026-07-17 11:40 | 304FT402 | Débit d’acide à 54 % | 28.27 | m³/h | GOOD
2026-07-17 11:40 | 304AI401 | Conductivité des condensats | 14.65 | µS/cm | GOOD
2026-07-17 11:40 | 304AI402 | pH des condensats | 7.37 | pH | GOOD
2026-07-17 11:50 | 304TI102 | Température de la boucle | 77.28 | °C | GOOD
2026-07-17 11:50 | 304PI004 | Pression de la calandre | 2.32 | bar | GOOD
2026-07-17 11:50 | 304PIC005 | Vide de l’unité CAP | 59.85 | Torr | GOOD
2026-07-17 11:50 | 304LT203 | Niveau du bouilleur | 79.09 | % | GOOD
2026-07-17 11:50 | 304FT401 | Débit d’acide à 29 % | 57.08 | m³/h | GOOD
2026-07-17 11:50 | 304FT402 | Débit d’acide à 54 % | 28.24 | m³/h | GOOD
2026-07-17 11:50 | 304AI401 | Conductivité des condensats | 14.43 | µS/cm | GOOD
2026-07-17 11:50 | 304AI402 | pH des condensats | 7.31 | pH | GOOD
2026-07-17 12:00 | 304TI102 | Température de la boucle | 77.64 | °C | GOOD
2026-07-17 12:00 | 304PI004 | Pression de la calandre | 2.26 | bar | GOOD
2026-07-17 12:00 | 304PIC005 | Vide de l’unité CAP | 60.37 | Torr | GOOD
2026-07-17 12:00 | 304LT203 | Niveau du bouilleur | 79.36 | % | GOOD
2026-07-17 12:00 | 304FT401 | Débit d’acide à 29 % | 57.13 | m³/h | GOOD
2026-07-17 12:00 | 304FT402 | Débit d’acide à 54 % | 28.39 | m³/h | GOOD
2026-07-17 12:00 | 304AI401 | Conductivité des condensats | 14.75 | µS/cm | GOOD
2026-07-17 12:00 | 304AI402 | pH des condensats | 7.35 | pH | GOOD
2026-07-17 12:10 | 304TI102 | Température de la boucle | 77.18 | °C | GOOD
2026-07-17 12:10 | 304PI004 | Pression de la calandre | 2.26 | bar | GOOD
2026-07-17 12:10 | 304PIC005 | Vide de l’unité CAP | 61.51 | Torr | GOOD
2026-07-17 12:10 | 304LT203 | Niveau du bouilleur | 79.9 | % | GOOD
2026-07-17 12:10 | 304FT401 | Débit d’acide à 29 % | 56.78 | m³/h | GOOD
2026-07-17 12:10 | 304FT402 | Débit d’acide à 54 % | 28.37 | m³/h | GOOD
2026-07-17 12:10 | 304AI401 | Conductivité des condensats | 14.21 | µS/cm | GOOD
2026-07-17 12:10 | 304AI402 | pH des condensats | 7.32 | pH | GOOD
2026-07-17 12:20 | 304TI102 | Température de la boucle | 76.87 | °C | GOOD
2026-07-17 12:20 | 304PI004 | Pression de la calandre | 2.23 | bar | GOOD
2026-07-17 12:20 | 304PIC005 | Vide de l’unité CAP | 60.71 | Torr | GOOD
2026-07-17 12:20 | 304LT203 | Niveau du bouilleur | 78.32 | % | GOOD
2026-07-17 12:20 | 304FT401 | Débit d’acide à 29 % | 57.14 | m³/h | GOOD
2026-07-17 12:20 | 304FT402 | Débit d’acide à 54 % | 28.8 | m³/h | GOOD
2026-07-17 12:20 | 304AI401 | Conductivité des condensats | 14.37 | µS/cm | GOOD
2026-07-17 12:20 | 304AI402 | pH des condensats | 7.33 | pH | GOOD
2026-07-17 12:30 | 304TI102 | Température de la boucle | 77.06 | °C | GOOD
2026-07-17 12:30 | 304PI004 | Pression de la calandre | 2.19 | bar | GOOD
2026-07-17 12:30 | 304PIC005 | Vide de l’unité CAP | 61.01 | Torr | GOOD
2026-07-17 12:30 | 304LT203 | Niveau du bouilleur | 79.65 | % | GOOD
2026-07-17 12:30 | 304FT401 | Débit d’acide à 29 % | 57.26 | m³/h | GOOD
2026-07-17 12:30 | 304FT402 | Débit d’acide à 54 % | 28.19 | m³/h | GOOD
2026-07-17 12:30 | 304AI401 | Conductivité des condensats | 14.01 | µS/cm | GOOD
2026-07-17 12:30 | 304AI402 | pH des condensats | 7.34 | pH | GOOD
2026-07-17 12:40 | 304TI102 | Température de la boucle | 77.34 | °C | GOOD
2026-07-17 12:40 | 304PI004 | Pression de la calandre | 2.22 | bar | GOOD
2026-07-17 12:40 | 304PIC005 | Vide de l’unité CAP | 60.7 | Torr | GOOD
2026-07-17 12:40 | 304LT203 | Niveau du bouilleur | 78.9 | % | GOOD
2026-07-17 12:40 | 304FT401 | Débit d’acide à 29 % | 57.05 | m³/h | GOOD
2026-07-17 12:40 | 304FT402 | Débit d’acide à 54 % | 27.95 | m³/h | GOOD
2026-07-17 12:40 | 304AI401 | Conductivité des condensats | 13.87 | µS/cm | GOOD
2026-07-17 12:40 | 304AI402 | pH des condensats | 7.32 | pH | GOOD
2026-07-17 12:50 | 304TI102 | Température de la boucle | 76.86 | °C | GOOD
2026-07-17 12:50 | 304PI004 | Pression de la calandre | 2.19 | bar | GOOD
2026-07-17 12:50 | 304PIC005 | Vide de l’unité CAP | 60.67 | Torr | GOOD
2026-07-17 12:50 | 304LT203 | Niveau du bouilleur | 78.06 | % | GOOD
2026-07-17 12:50 | 304FT401 | Débit d’acide à 29 % | 57.07 | m³/h | GOOD
2026-07-17 12:50 | 304FT402 | Débit d’acide à 54 % | 28.1 | m³/h | GOOD
2026-07-17 12:50 | 304AI401 | Conductivité des condensats | 13.98 | µS/cm | GOOD
2026-07-17 12:50 | 304AI402 | pH des condensats | 7.32 | pH | GOOD
2026-07-17 13:00 | 304TI102 | Température de la boucle | 77.12 | °C | GOOD
2026-07-17 13:00 | 304PI004 | Pression de la calandre | 2.12 | bar | GOOD
2026-07-17 13:00 | 304PIC005 | Vide de l’unité CAP | 60.53 | Torr | GOOD
2026-07-17 13:00 | 304LT203 | Niveau du bouilleur | 77.72 | % | GOOD
2026-07-17 13:00 | 304FT401 | Débit d’acide à 29 % | 57.09 | m³/h | GOOD
2026-07-17 13:00 | 304FT402 | Débit d’acide à 54 % | 28.08 | m³/h | GOOD
2026-07-17 13:00 | 304AI401 | Conductivité des condensats | 14.3 | µS/cm | GOOD
2026-07-17 13:00 | 304AI402 | pH des condensats | 7.34 | pH | GOOD
2026-07-17 13:10 | 304TI102 | Température de la boucle | 77.09 | °C | GOOD
2026-07-17 13:10 | 304PI004 | Pression de la calandre | 2.18 | bar | GOOD
2026-07-17 13:10 | 304PIC005 | Vide de l’unité CAP | 59.86 | Torr | GOOD
2026-07-17 13:10 | 304LT203 | Niveau du bouilleur | 77.85 | % | GOOD
2026-07-17 13:10 | 304FT401 | Débit d’acide à 29 % | 57.05 | m³/h | GOOD
2026-07-17 13:10 | 304FT402 | Débit d’acide à 54 % | 28.26 | m³/h | GOOD
2026-07-17 13:10 | 304AI401 | Conductivité des condensats | 14.25 | µS/cm | GOOD
2026-07-17 13:10 | 304AI402 | pH des condensats | 7.31 | pH | GOOD
2026-07-17 13:20 | 304TI102 | Température de la boucle | 76.96 | °C | GOOD
2026-07-17 13:20 | 304PI004 | Pression de la calandre | 2.13 | bar | GOOD
2026-07-17 13:20 | 304PIC005 | Vide de l’unité CAP | 60.16 | Torr | GOOD
2026-07-17 13:20 | 304LT203 | Niveau du bouilleur | 77.5 | % | GOOD
2026-07-17 13:20 | 304FT401 | Débit d’acide à 29 % | 57.12 | m³/h | GOOD
2026-07-17 13:20 | 304FT402 | Débit d’acide à 54 % | 27.97 | m³/h | GOOD
2026-07-17 13:20 | 304AI401 | Conductivité des condensats | 13.79 | µS/cm | GOOD
2026-07-17 13:20 | 304AI402 | pH des condensats | 7.31 | pH | GOOD
2026-07-17 13:30 | 304TI102 | Température de la boucle | 77.06 | °C | GOOD
2026-07-17 13:30 | 304PI004 | Pression de la calandre | 2.2 | bar | GOOD
2026-07-17 13:30 | 304PIC005 | Vide de l’unité CAP | 60.71 | Torr | GOOD
2026-07-17 13:30 | 304LT203 | Niveau du bouilleur | 77.9 | % | GOOD
2026-07-17 13:30 | 304FT401 | Débit d’acide à 29 % | 57.53 | m³/h | GOOD
2026-07-17 13:30 | 304FT402 | Débit d’acide à 54 % | 27.86 | m³/h | GOOD
2026-07-17 13:30 | 304AI401 | Conductivité des condensats | 14.16 | µS/cm | GOOD
2026-07-17 13:30 | 304AI402 | pH des condensats | 7.26 | pH | GOOD
2026-07-17 13:40 | 304TI102 | Température de la boucle | 77.19 | °C | GOOD
2026-07-17 13:40 | 304PI004 | Pression de la calandre | 2.13 | bar | GOOD
2026-07-17 13:40 | 304PIC005 | Vide de l’unité CAP | 60.12 | Torr | GOOD
2026-07-17 13:40 | 304LT203 | Niveau du bouilleur | 77.13 | % | GOOD
2026-07-17 13:40 | 304FT401 | Débit d’acide à 29 % | 57.15 | m³/h | GOOD
2026-07-17 13:40 | 304FT402 | Débit d’acide à 54 % | 28.03 | m³/h | GOOD
2026-07-17 13:40 | 304AI401 | Conductivité des condensats | 14.1 | µS/cm | GOOD
2026-07-17 13:40 | 304AI402 | pH des condensats | 7.33 | pH | GOOD
2026-07-17 13:50 | 304TI102 | Température de la boucle | 76.92 | °C | GOOD
2026-07-17 13:50 | 304PI004 | Pression de la calandre | 2.2 | bar | GOOD
2026-07-17 13:50 | 304PIC005 | Vide de l’unité CAP | 59.53 | Torr | GOOD
2026-07-17 13:50 | 304LT203 | Niveau du bouilleur | 78 | % | GOOD
2026-07-17 13:50 | 304FT401 | Débit d’acide à 29 % | 56.7 | m³/h | GOOD
2026-07-17 13:50 | 304FT402 | Débit d’acide à 54 % | 28.09 | m³/h | GOOD
2026-07-17 13:50 | 304AI401 | Conductivité des condensats | 14.17 | µS/cm | GOOD
2026-07-17 13:50 | 304AI402 | pH des condensats | 7.29 | pH | GOOD
2026-07-17 14:00 | 304TI102 | Température de la boucle | 76.99 | °C | GOOD
2026-07-17 14:00 | 304PI004 | Pression de la calandre | 2.24 | bar | GOOD
2026-07-17 14:00 | 304PIC005 | Vide de l’unité CAP | 59.96 | Torr | GOOD
2026-07-17 14:00 | 304LT203 | Niveau du bouilleur | 77.32 | % | GOOD
2026-07-17 14:00 | 304FT401 | Débit d’acide à 29 % | 57 | m³/h | GOOD
2026-07-17 14:00 | 304FT402 | Débit d’acide à 54 % | 27.86 | m³/h | GOOD
2026-07-17 14:00 | 304AI401 | Conductivité des condensats | 13.88 | µS/cm | GOOD
2026-07-17 14:00 | 304AI402 | pH des condensats | 7.26 | pH | GOOD
2026-07-17 14:10 | 304TI102 | Température de la boucle | 76.89 | °C | GOOD
2026-07-17 14:10 | 304PI004 | Pression de la calandre | 2.17 | bar | GOOD
2026-07-17 14:10 | 304PIC005 | Vide de l’unité CAP | 60.12 | Torr | GOOD
2026-07-17 14:10 | 304LT203 | Niveau du bouilleur | 77.74 | % | GOOD
2026-07-17 14:10 | 304FT401 | Débit d’acide à 29 % | 57.11 | m³/h | GOOD
2026-07-17 14:10 | 304FT402 | Débit d’acide à 54 % | 27.53 | m³/h | GOOD
2026-07-17 14:10 | 304AI401 | Conductivité des condensats | 14.09 | µS/cm | GOOD
2026-07-17 14:10 | 304AI402 | pH des condensats | 7.29 | pH | GOOD
2026-07-17 14:20 | 304TI102 | Température de la boucle | 77 | °C | GOOD
2026-07-17 14:20 | 304PI004 | Pression de la calandre | 2.2 | bar | GOOD
2026-07-17 14:20 | 304PIC005 | Vide de l’unité CAP | 59.84 | Torr | GOOD
2026-07-17 14:20 | 304LT203 | Niveau du bouilleur | 78.11 | % | GOOD
2026-07-17 14:20 | 304FT401 | Débit d’acide à 29 % | 57.05 | m³/h | GOOD
2026-07-17 14:20 | 304FT402 | Débit d’acide à 54 % | 27.94 | m³/h | GOOD
2026-07-17 14:20 | 304AI401 | Conductivité des condensats | 13.8 | µS/cm | GOOD
2026-07-17 14:20 | 304AI402 | pH des condensats | 7.28 | pH | GOOD
2026-07-17 14:30 | 304TI102 | Température de la boucle | 77.17 | °C | GOOD
2026-07-17 14:30 | 304PI004 | Pression de la calandre | 2.11 | bar | GOOD
2026-07-17 14:30 | 304PIC005 | Vide de l’unité CAP | 59.38 | Torr | GOOD
2026-07-17 14:30 | 304LT203 | Niveau du bouilleur | 77.17 | % | GOOD
2026-07-17 14:30 | 304FT401 | Débit d’acide à 29 % | 56.78 | m³/h | GOOD
2026-07-17 14:30 | 304FT402 | Débit d’acide à 54 % | 28.06 | m³/h | GOOD
2026-07-17 14:30 | 304AI401 | Conductivité des condensats | 14.32 | µS/cm | GOOD
2026-07-17 14:30 | 304AI402 | pH des condensats | 7.29 | pH | GOOD
2026-07-17 14:40 | 304TI102 | Température de la boucle | 76.95 | °C | GOOD
2026-07-17 14:40 | 304PI004 | Pression de la calandre | 2.18 | bar | GOOD
2026-07-17 14:40 | 304PIC005 | Vide de l’unité CAP | 59.58 | Torr | GOOD
2026-07-17 14:40 | 304LT203 | Niveau du bouilleur | 76.9 | % | GOOD
2026-07-17 14:40 | 304FT401 | Débit d’acide à 29 % | 56.96 | m³/h | GOOD
2026-07-17 14:40 | 304FT402 | Débit d’acide à 54 % | 27.7 | m³/h | GOOD
2026-07-17 14:40 | 304AI401 | Conductivité des condensats | 13.69 | µS/cm | GOOD
2026-07-17 14:40 | 304AI402 | pH des condensats | 7.28 | pH | GOOD
2026-07-17 14:50 | 304TI102 | Température de la boucle | 76.66 | °C | GOOD
2026-07-17 14:50 | 304PI004 | Pression de la calandre | 2.22 | bar | GOOD
2026-07-17 14:50 | 304PIC005 | Vide de l’unité CAP | 60.02 | Torr | GOOD
2026-07-17 14:50 | 304LT203 | Niveau du bouilleur | 76.96 | % | GOOD
2026-07-17 14:50 | 304FT401 | Débit d’acide à 29 % | 57.05 | m³/h | GOOD
2026-07-17 14:50 | 304FT402 | Débit d’acide à 54 % | 27.92 | m³/h | GOOD
2026-07-17 14:50 | 304AI401 | Conductivité des condensats | 13.72 | µS/cm | GOOD
2026-07-17 14:50 | 304AI402 | pH des condensats | 7.27 | pH | GOOD
2026-07-17 15:00 | 304TI102 | Température de la boucle | 76.79 | °C | GOOD
2026-07-17 15:00 | 304PI004 | Pression de la calandre | 2.14 | bar | GOOD
2026-07-17 15:00 | 304PIC005 | Vide de l’unité CAP | 59.71 | Torr | GOOD
2026-07-17 15:00 | 304LT203 | Niveau du bouilleur | 76.89 | % | GOOD
2026-07-17 15:00 | 304FT401 | Débit d’acide à 29 % | 56.61 | m³/h | GOOD
2026-07-17 15:00 | 304FT402 | Débit d’acide à 54 % | 27.87 | m³/h | GOOD
2026-07-17 15:00 | 304AI401 | Conductivité des condensats | 13.75 | µS/cm | GOOD
2026-07-17 15:00 | 304AI402 | pH des condensats | 7.25 | pH | GOOD
2026-07-17 15:10 | 304TI102 | Température de la boucle | 76.82 | °C | GOOD
2026-07-17 15:10 | 304PI004 | Pression de la calandre | 2.03 | bar | GOOD
2026-07-17 15:10 | 304PIC005 | Vide de l’unité CAP | 59.99 | Torr | GOOD
2026-07-17 15:10 | 304LT203 | Niveau du bouilleur | 76.99 | % | GOOD
2026-07-17 15:10 | 304FT401 | Débit d’acide à 29 % | 56.86 | m³/h | GOOD
2026-07-17 15:10 | 304FT402 | Débit d’acide à 54 % | 27.92 | m³/h | GOOD
2026-07-17 15:10 | 304AI401 | Conductivité des condensats | 14.04 | µS/cm | GOOD
2026-07-17 15:10 | 304AI402 | pH des condensats | 7.29 | pH | GOOD
2026-07-17 15:20 | 304TI102 | Température de la boucle | 76.79 | °C | GOOD
2026-07-17 15:20 | 304PI004 | Pression de la calandre | 2.18 | bar | GOOD
2026-07-17 15:20 | 304PIC005 | Vide de l’unité CAP | 59.58 | Torr | GOOD
2026-07-17 15:20 | 304LT203 | Niveau du bouilleur | 77.88 | % | GOOD
2026-07-17 15:20 | 304FT401 | Débit d’acide à 29 % | 57.01 | m³/h | GOOD
2026-07-17 15:20 | 304FT402 | Débit d’acide à 54 % | 27.57 | m³/h | GOOD
2026-07-17 15:20 | 304AI401 | Conductivité des condensats | 13.8 | µS/cm | GOOD
2026-07-17 15:20 | 304AI402 | pH des condensats | 7.3 | pH | GOOD
2026-07-17 15:30 | 304TI102 | Température de la boucle | 77.07 | °C | GOOD
2026-07-17 15:30 | 304PI004 | Pression de la calandre | 2.2 | bar | GOOD
2026-07-17 15:30 | 304PIC005 | Vide de l’unité CAP | 59.84 | Torr | GOOD
2026-07-17 15:30 | 304LT203 | Niveau du bouilleur | 77.53 | % | GOOD
2026-07-17 15:30 | 304FT401 | Débit d’acide à 29 % | 56.66 | m³/h | GOOD
2026-07-17 15:30 | 304FT402 | Débit d’acide à 54 % | 27.9 | m³/h | GOOD
2026-07-17 15:30 | 304AI401 | Conductivité des condensats | 13.64 | µS/cm | GOOD
2026-07-17 15:30 | 304AI402 | pH des condensats | 7.25 | pH | GOOD
2026-07-17 15:40 | 304TI102 | Température de la boucle | 76.69 | °C | GOOD
2026-07-17 15:40 | 304PI004 | Pression de la calandre | 2.15 | bar | GOOD
2026-07-17 15:40 | 304PIC005 | Vide de l’unité CAP | 59.14 | Torr | GOOD
2026-07-17 15:40 | 304LT203 | Niveau du bouilleur | 77.87 | % | GOOD
2026-07-17 15:40 | 304FT401 | Débit d’acide à 29 % | 56.99 | m³/h | GOOD
2026-07-17 15:40 | 304FT402 | Débit d’acide à 54 % | 28.17 | m³/h | GOOD
2026-07-17 15:40 | 304AI401 | Conductivité des condensats | 13.73 | µS/cm | GOOD
2026-07-17 15:40 | 304AI402 | pH des condensats | 7.27 | pH | GOOD
2026-07-17 15:50 | 304TI102 | Température de la boucle | 76.52 | °C | GOOD
2026-07-17 15:50 | 304PI004 | Pression de la calandre | 2.1 | bar | GOOD
2026-07-17 15:50 | 304PIC005 | Vide de l’unité CAP | 59.62 | Torr | GOOD
2026-07-17 15:50 | 304LT203 | Niveau du bouilleur | 78.48 | % | GOOD
2026-07-17 15:50 | 304FT401 | Débit d’acide à 29 % | 56.69 | m³/h | GOOD
2026-07-17 15:50 | 304FT402 | Débit d’acide à 54 % | 27.78 | m³/h | GOOD
2026-07-17 15:50 | 304AI401 | Conductivité des condensats | 13.51 | µS/cm | GOOD
2026-07-17 15:50 | 304AI402 | pH des condensats | 7.26 | pH | GOOD
2026-07-17 16:00 | 304TI102 | Température de la boucle | 77 | °C | GOOD
2026-07-17 16:00 | 304PI004 | Pression de la calandre | 2.13 | bar | GOOD
2026-07-17 16:00 | 304PIC005 | Vide de l’unité CAP | 59.94 | Torr | GOOD
2026-07-17 16:00 | 304LT203 | Niveau du bouilleur | 77.34 | % | GOOD
2026-07-17 16:00 | 304FT401 | Débit d’acide à 29 % | 56.72 | m³/h | GOOD
2026-07-17 16:00 | 304FT402 | Débit d’acide à 54 % | 27.67 | m³/h | GOOD
2026-07-17 16:00 | 304AI401 | Conductivité des condensats | 13.82 | µS/cm | GOOD
2026-07-17 16:00 | 304AI402 | pH des condensats | 7.28 | pH | GOOD
2026-07-17 16:10 | 304TI102 | Température de la boucle | 76.59 | °C | GOOD
2026-07-17 16:10 | 304PI004 | Pression de la calandre | 2.21 | bar | GOOD
2026-07-17 16:10 | 304PIC005 | Vide de l’unité CAP | 59.59 | Torr | GOOD
2026-07-17 16:10 | 304LT203 | Niveau du bouilleur | 77.24 | % | GOOD
2026-07-17 16:10 | 304FT401 | Débit d’acide à 29 % | 56.5 | m³/h | GOOD
2026-07-17 16:10 | 304FT402 | Débit d’acide à 54 % | 27.76 | m³/h | GOOD
2026-07-17 16:10 | 304AI401 | Conductivité des condensats | 14.02 | µS/cm | GOOD
2026-07-17 16:10 | 304AI402 | pH des condensats | 7.29 | pH | GOOD
2026-07-17 16:20 | 304TI102 | Température de la boucle | 76.94 | °C | GOOD
2026-07-17 16:20 | 304PI004 | Pression de la calandre | 2.15 | bar | GOOD
2026-07-17 16:20 | 304PIC005 | Vide de l’unité CAP | 59.58 | Torr | GOOD
2026-07-17 16:20 | 304LT203 | Niveau du bouilleur | 77.46 | % | GOOD
2026-07-17 16:20 | 304FT401 | Débit d’acide à 29 % | 56.56 | m³/h | GOOD
2026-07-17 16:20 | 304FT402 | Débit d’acide à 54 % | 27.62 | m³/h | GOOD
2026-07-17 16:20 | 304AI401 | Conductivité des condensats | 13.93 | µS/cm | GOOD
2026-07-17 16:20 | 304AI402 | pH des condensats | 7.27 | pH | GOOD
2026-07-17 16:30 | 304TI102 | Température de la boucle | 76.93 | °C | GOOD
2026-07-17 16:30 | 304PI004 | Pression de la calandre | 2.09 | bar | GOOD
2026-07-17 16:30 | 304PIC005 | Vide de l’unité CAP | 59.24 | Torr | GOOD
2026-07-17 16:30 | 304LT203 | Niveau du bouilleur | 77.22 | % | GOOD
2026-07-17 16:30 | 304FT401 | Débit d’acide à 29 % | 57.06 | m³/h | GOOD
2026-07-17 16:30 | 304FT402 | Débit d’acide à 54 % | 27.73 | m³/h | GOOD
2026-07-17 16:30 | 304AI401 | Conductivité des condensats | 13.36 | µS/cm | GOOD
2026-07-17 16:30 | 304AI402 | pH des condensats | 7.32 | pH | GOOD
2026-07-17 16:40 | 304TI102 | Température de la boucle | 76.77 | °C | GOOD
2026-07-17 16:40 | 304PI004 | Pression de la calandre | 2.06 | bar | GOOD
2026-07-17 16:40 | 304PIC005 | Vide de l’unité CAP | 59.8 | Torr | GOOD
2026-07-17 16:40 | 304LT203 | Niveau du bouilleur | 75.27 | % | GOOD
2026-07-17 16:40 | 304FT401 | Débit d’acide à 29 % | 56.8 | m³/h | GOOD
2026-07-17 16:40 | 304FT402 | Débit d’acide à 54 % | 27.74 | m³/h | GOOD
2026-07-17 16:40 | 304AI401 | Conductivité des condensats | 13.84 | µS/cm | GOOD
2026-07-17 16:40 | 304AI402 | pH des condensats | 7.19 | pH | GOOD
2026-07-17 16:50 | 304TI102 | Température de la boucle | 76.7 | °C | GOOD
2026-07-17 16:50 | 304PI004 | Pression de la calandre | 2.13 | bar | GOOD
2026-07-17 16:50 | 304PIC005 | Vide de l’unité CAP | 59.43 | Torr | GOOD
2026-07-17 16:50 | 304LT203 | Niveau du bouilleur | 77.56 | % | GOOD
2026-07-17 16:50 | 304FT401 | Débit d’acide à 29 % | 57.18 | m³/h | GOOD
2026-07-17 16:50 | 304FT402 | Débit d’acide à 54 % | 27.84 | m³/h | GOOD
2026-07-17 16:50 | 304AI401 | Conductivité des condensats | 13.79 | µS/cm | GOOD
2026-07-17 16:50 | 304AI402 | pH des condensats | 7.22 | pH | GOOD
2026-07-17 17:00 | 304TI102 | Température de la boucle | 76.63 | °C | GOOD
2026-07-17 17:00 | 304PI004 | Pression de la calandre | 2.2 | bar | GOOD
2026-07-17 17:00 | 304PIC005 | Vide de l’unité CAP | 59.61 | Torr | GOOD
2026-07-17 17:00 | 304LT203 | Niveau du bouilleur | 76.94 | % | GOOD
2026-07-17 17:00 | 304FT401 | Débit d’acide à 29 % | 56.86 | m³/h | GOOD
2026-07-17 17:00 | 304FT402 | Débit d’acide à 54 % | 27.88 | m³/h | GOOD
2026-07-17 17:00 | 304AI401 | Conductivité des condensats | 13.81 | µS/cm | GOOD
2026-07-17 17:00 | 304AI402 | pH des condensats | 7.26 | pH | GOOD
2026-07-17 17:10 | 304TI102 | Température de la boucle | 76.76 | °C | GOOD
2026-07-17 17:10 | 304PI004 | Pression de la calandre | 2.19 | bar | GOOD
2026-07-17 17:10 | 304PIC005 | Vide de l’unité CAP | 59.42 | Torr | GOOD
2026-07-17 17:10 | 304LT203 | Niveau du bouilleur | 76.82 | % | GOOD
2026-07-17 17:10 | 304FT401 | Débit d’acide à 29 % | 56.65 | m³/h | GOOD
2026-07-17 17:10 | 304FT402 | Débit d’acide à 54 % | 27.12 | m³/h | GOOD
2026-07-17 17:10 | 304AI401 | Conductivité des condensats | 13.52 | µS/cm | GOOD
2026-07-17 17:10 | 304AI402 | pH des condensats | 7.22 | pH | GOOD
2026-07-17 17:20 | 304TI102 | Température de la boucle | 76.59 | °C | GOOD
2026-07-17 17:20 | 304PI004 | Pression de la calandre | 2.2 | bar | GOOD
2026-07-17 17:20 | 304PIC005 | Vide de l’unité CAP | 59.53 | Torr | GOOD
2026-07-17 17:20 | 304LT203 | Niveau du bouilleur | 76.52 | % | GOOD
2026-07-17 17:20 | 304FT401 | Débit d’acide à 29 % | 56.8 | m³/h | GOOD
2026-07-17 17:20 | 304FT402 | Débit d’acide à 54 % | 27.89 | m³/h | GOOD
2026-07-17 17:20 | 304AI401 | Conductivité des condensats | 13.6 | µS/cm | GOOD
2026-07-17 17:20 | 304AI402 | pH des condensats | 7.27 | pH | GOOD
2026-07-17 17:30 | 304TI102 | Température de la boucle | 76.59 | °C | GOOD
2026-07-17 17:30 | 304PI004 | Pression de la calandre | 2.09 | bar | GOOD
2026-07-17 17:30 | 304PIC005 | Vide de l’unité CAP | 60.07 | Torr | GOOD
2026-07-17 17:30 | 304LT203 | Niveau du bouilleur | 77.78 | % | GOOD
2026-07-17 17:30 | 304FT401 | Débit d’acide à 29 % | 56.62 | m³/h | GOOD
2026-07-17 17:30 | 304FT402 | Débit d’acide à 54 % | 27.63 | m³/h | GOOD
2026-07-17 17:30 | 304AI401 | Conductivité des condensats | 13.06 | µS/cm | GOOD
2026-07-17 17:30 | 304AI402 | pH des condensats | 7.27 | pH | GOOD
2026-07-17 17:40 | 304TI102 | Température de la boucle | 76.69 | °C | GOOD
2026-07-17 17:40 | 304PI004 | Pression de la calandre | 2.11 | bar | GOOD
2026-07-17 17:40 | 304PIC005 | Vide de l’unité CAP | 59.58 | Torr | GOOD
2026-07-17 17:40 | 304LT203 | Niveau du bouilleur | 77.03 | % | GOOD
2026-07-17 17:40 | 304FT401 | Débit d’acide à 29 % | 57.01 | m³/h | GOOD
2026-07-17 17:40 | 304FT402 | Débit d’acide à 54 % | 27.49 | m³/h | GOOD
2026-07-17 17:40 | 304AI401 | Conductivité des condensats | 13.33 | µS/cm | GOOD
2026-07-17 17:40 | 304AI402 | pH des condensats | 7.28 | pH | GOOD
2026-07-17 17:50 | 304TI102 | Température de la boucle | 76.73 | °C | GOOD
2026-07-17 17:50 | 304PI004 | Pression de la calandre | 2.13 | bar | GOOD
2026-07-17 17:50 | 304PIC005 | Vide de l’unité CAP | 59.76 | Torr | GOOD
2026-07-17 17:50 | 304LT203 | Niveau du bouilleur | 77.52 | % | GOOD
2026-07-17 17:50 | 304FT401 | Débit d’acide à 29 % | 57.03 | m³/h | GOOD
2026-07-17 17:50 | 304FT402 | Débit d’acide à 54 % | 27.96 | m³/h | GOOD
2026-07-17 17:50 | 304AI401 | Conductivité des condensats | 12.95 | µS/cm | GOOD
2026-07-17 17:50 | 304AI402 | pH des condensats | 7.24 | pH | GOOD
2026-07-17 18:00 | 304TI102 | Température de la boucle | 76.97 | °C | GOOD
2026-07-17 18:00 | 304PI004 | Pression de la calandre | 2.17 | bar | GOOD
2026-07-17 18:00 | 304PIC005 | Vide de l’unité CAP | 59.03 | Torr | GOOD
2026-07-17 18:00 | 304LT203 | Niveau du bouilleur | 76.94 | % | GOOD
2026-07-17 18:00 | 304FT401 | Débit d’acide à 29 % | 56.69 | m³/h | GOOD
2026-07-17 18:00 | 304FT402 | Débit d’acide à 54 % | 27.44 | m³/h | GOOD
2026-07-17 18:00 | 304AI401 | Conductivité des condensats | 13.28 | µS/cm | GOOD
2026-07-17 18:00 | 304AI402 | pH des condensats | 7.23 | pH | GOOD
2026-07-17 18:10 | 304TI102 | Température de la boucle | 76.52 | °C | GOOD
2026-07-17 18:10 | 304PI004 | Pression de la calandre | 2.15 | bar | GOOD
2026-07-17 18:10 | 304PIC005 | Vide de l’unité CAP | 58.72 | Torr | GOOD
2026-07-17 18:10 | 304LT203 | Niveau du bouilleur | 77.57 | % | GOOD
2026-07-17 18:10 | 304FT401 | Débit d’acide à 29 % | 56.95 | m³/h | GOOD
2026-07-17 18:10 | 304FT402 | Débit d’acide à 54 % | 27.57 | m³/h | GOOD
2026-07-17 18:10 | 304AI401 | Conductivité des condensats | 13.75 | µS/cm | GOOD
2026-07-17 18:10 | 304AI402 | pH des condensats | 7.28 | pH | GOOD
2026-07-17 18:20 | 304TI102 | Température de la boucle | 77.09 | °C | GOOD
2026-07-17 18:20 | 304PI004 | Pression de la calandre | 2.12 | bar | GOOD
2026-07-17 18:20 | 304PIC005 | Vide de l’unité CAP | 59.11 | Torr | GOOD
2026-07-17 18:20 | 304LT203 | Niveau du bouilleur | 77.09 | % | GOOD
2026-07-17 18:20 | 304FT401 | Débit d’acide à 29 % | 56.65 | m³/h | GOOD
2026-07-17 18:20 | 304FT402 | Débit d’acide à 54 % | 27.63 | m³/h | GOOD
2026-07-17 18:20 | 304AI401 | Conductivité des condensats | 13.54 | µS/cm | GOOD
2026-07-17 18:20 | 304AI402 | pH des condensats | 7.23 | pH | GOOD
2026-07-17 18:30 | 304TI102 | Température de la boucle | 76.43 | °C | GOOD
2026-07-17 18:30 | 304PI004 | Pression de la calandre | 2.02 | bar | GOOD
2026-07-17 18:30 | 304PIC005 | Vide de l’unité CAP | 59.57 | Torr | GOOD
2026-07-17 18:30 | 304LT203 | Niveau du bouilleur | 77.06 | % | GOOD
2026-07-17 18:30 | 304FT401 | Débit d’acide à 29 % | 56.83 | m³/h | GOOD
2026-07-17 18:30 | 304FT402 | Débit d’acide à 54 % | 27.65 | m³/h | GOOD
2026-07-17 18:30 | 304AI401 | Conductivité des condensats | 13.63 | µS/cm | GOOD
2026-07-17 18:30 | 304AI402 | pH des condensats | 7.24 | pH | GOOD
2026-07-17 18:40 | 304TI102 | Température de la boucle | 76.65 | °C | GOOD
2026-07-17 18:40 | 304PI004 | Pression de la calandre | 2.13 | bar | GOOD
2026-07-17 18:40 | 304PIC005 | Vide de l’unité CAP | 58.92 | Torr | GOOD
2026-07-17 18:40 | 304LT203 | Niveau du bouilleur | 77.61 | % | GOOD
2026-07-17 18:40 | 304FT401 | Débit d’acide à 29 % | 56.73 | m³/h | GOOD
2026-07-17 18:40 | 304FT402 | Débit d’acide à 54 % | 27.12 | m³/h | GOOD
2026-07-17 18:40 | 304AI401 | Conductivité des condensats | 13.63 | µS/cm | GOOD
2026-07-17 18:40 | 304AI402 | pH des condensats | 7.19 | pH | GOOD
2026-07-17 18:50 | 304TI102 | Température de la boucle | 76.78 | °C | GOOD
2026-07-17 18:50 | 304PI004 | Pression de la calandre | 2.19 | bar | GOOD
2026-07-17 18:50 | 304PIC005 | Vide de l’unité CAP | 59.39 | Torr | GOOD
2026-07-17 18:50 | 304LT203 | Niveau du bouilleur | 76.84 | % | GOOD
2026-07-17 18:50 | 304FT401 | Débit d’acide à 29 % | 56.75 | m³/h | GOOD
2026-07-17 18:50 | 304FT402 | Débit d’acide à 54 % | 27.81 | m³/h | GOOD
2026-07-17 18:50 | 304AI401 | Conductivité des condensats | 13.6 | µS/cm | GOOD
2026-07-17 18:50 | 304AI402 | pH des condensats | 7.29 | pH | GOOD
2026-07-17 19:00 | 304TI102 | Température de la boucle | 76.57 | °C | GOOD
2026-07-17 19:00 | 304PI004 | Pression de la calandre | 2.13 | bar | GOOD
2026-07-17 19:00 | 304PIC005 | Vide de l’unité CAP | 59.52 | Torr | GOOD
2026-07-17 19:00 | 304LT203 | Niveau du bouilleur | 77.09 | % | GOOD
2026-07-17 19:00 | 304FT401 | Débit d’acide à 29 % | 56.77 | m³/h | GOOD
2026-07-17 19:00 | 304FT402 | Débit d’acide à 54 % | 27.76 | m³/h | GOOD
2026-07-17 19:00 | 304AI401 | Conductivité des condensats | 13.84 | µS/cm | GOOD
2026-07-17 19:00 | 304AI402 | pH des condensats | 7.25 | pH | GOOD
2026-07-17 19:10 | 304TI102 | Température de la boucle | 76.7 | °C | GOOD
2026-07-17 19:10 | 304PI004 | Pression de la calandre | 2.16 | bar | GOOD
2026-07-17 19:10 | 304PIC005 | Vide de l’unité CAP | 59.43 | Torr | GOOD
2026-07-17 19:10 | 304LT203 | Niveau du bouilleur | 77.08 | % | GOOD
2026-07-17 19:10 | 304FT401 | Débit d’acide à 29 % | 56.81 | m³/h | GOOD
2026-07-17 19:10 | 304FT402 | Débit d’acide à 54 % | 27.7 | m³/h | GOOD
2026-07-17 19:10 | 304AI401 | Conductivité des condensats | 13.57 | µS/cm | GOOD
2026-07-17 19:10 | 304AI402 | pH des condensats | 7.23 | pH | GOOD
2026-07-17 19:20 | 304TI102 | Température de la boucle | 76.82 | °C | GOOD
2026-07-17 19:20 | 304PI004 | Pression de la calandre | 2.12 | bar | GOOD
2026-07-17 19:20 | 304PIC005 | Vide de l’unité CAP | 60.23 | Torr | GOOD
2026-07-17 19:20 | 304LT203 | Niveau du bouilleur | 77.29 | % | GOOD
2026-07-17 19:20 | 304FT401 | Débit d’acide à 29 % | 56.84 | m³/h | GOOD
2026-07-17 19:20 | 304FT402 | Débit d’acide à 54 % | 27.65 | m³/h | GOOD
2026-07-17 19:20 | 304AI401 | Conductivité des condensats | 13.61 | µS/cm | GOOD
2026-07-17 19:20 | 304AI402 | pH des condensats | 7.27 | pH | GOOD
2026-07-17 19:30 | 304TI102 | Température de la boucle | 76.95 | °C | GOOD
2026-07-17 19:30 | 304PI004 | Pression de la calandre | 2.14 | bar | GOOD
2026-07-17 19:30 | 304PIC005 | Vide de l’unité CAP | 59.47 | Torr | GOOD
2026-07-17 19:30 | 304LT203 | Niveau du bouilleur | 77.66 | % | GOOD
2026-07-17 19:30 | 304FT401 | Débit d’acide à 29 % | 56.68 | m³/h | GOOD
2026-07-17 19:30 | 304FT402 | Débit d’acide à 54 % | 27.45 | m³/h | GOOD
2026-07-17 19:30 | 304AI401 | Conductivité des condensats | 13.61 | µS/cm | GOOD
2026-07-17 19:30 | 304AI402 | pH des condensats | 7.27 | pH | GOOD
2026-07-17 19:40 | 304TI102 | Température de la boucle | 76.96 | °C | GOOD
2026-07-17 19:40 | 304PI004 | Pression de la calandre | 2.14 | bar | GOOD
2026-07-17 19:40 | 304PIC005 | Vide de l’unité CAP | 58.93 | Torr | GOOD
2026-07-17 19:40 | 304LT203 | Niveau du bouilleur | 76.83 | % | GOOD
2026-07-17 19:40 | 304FT401 | Débit d’acide à 29 % | 56.83 | m³/h | GOOD
2026-07-17 19:40 | 304FT402 | Débit d’acide à 54 % | 27.67 | m³/h | GOOD
2026-07-17 19:40 | 304AI401 | Conductivité des condensats | 13.97 | µS/cm | GOOD
2026-07-17 19:40 | 304AI402 | pH des condensats | 7.29 | pH | GOOD
2026-07-17 19:50 | 304TI102 | Température de la boucle | 77.2 | °C | GOOD
2026-07-17 19:50 | 304PI004 | Pression de la calandre | 2.16 | bar | GOOD
2026-07-17 19:50 | 304PIC005 | Vide de l’unité CAP | 59.72 | Torr | GOOD
2026-07-17 19:50 | 304LT203 | Niveau du bouilleur | 76.84 | % | GOOD
2026-07-17 19:50 | 304FT401 | Débit d’acide à 29 % | 56.75 | m³/h | GOOD
2026-07-17 19:50 | 304FT402 | Débit d’acide à 54 % | 27.38 | m³/h | GOOD
2026-07-17 19:50 | 304AI401 | Conductivité des condensats | 13.7 | µS/cm | GOOD
2026-07-17 19:50 | 304AI402 | pH des condensats | 7.25 | pH | GOOD
2026-07-17 20:00 | 304TI102 | Température de la boucle | 76.35 | °C | GOOD
2026-07-17 20:00 | 304PI004 | Pression de la calandre | 2.15 | bar | GOOD
2026-07-17 20:00 | 304PIC005 | Vide de l’unité CAP | 59.51 | Torr | GOOD
2026-07-17 20:00 | 304LT203 | Niveau du bouilleur | 76.59 | % | GOOD
2026-07-17 20:00 | 304FT401 | Débit d’acide à 29 % | 56.45 | m³/h | GOOD
2026-07-17 20:00 | 304FT402 | Débit d’acide à 54 % | 27.63 | m³/h | GOOD
2026-07-17 20:00 | 304AI401 | Conductivité des condensats | 13.59 | µS/cm | GOOD
2026-07-17 20:00 | 304AI402 | pH des condensats | 7.22 | pH | GOOD
2026-07-17 20:10 | 304TI102 | Température de la boucle | 76.65 | °C | GOOD
2026-07-17 20:10 | 304PI004 | Pression de la calandre | 2.11 | bar | GOOD
2026-07-17 20:10 | 304PIC005 | Vide de l’unité CAP | 58.99 | Torr | GOOD
2026-07-17 20:10 | 304LT203 | Niveau du bouilleur | 77.11 | % | GOOD
2026-07-17 20:10 | 304FT401 | Débit d’acide à 29 % | 56.6 | m³/h | GOOD
2026-07-17 20:10 | 304FT402 | Débit d’acide à 54 % | 28.33 | m³/h | GOOD
2026-07-17 20:10 | 304AI401 | Conductivité des condensats | 14.29 | µS/cm | GOOD
2026-07-17 20:10 | 304AI402 | pH des condensats | 7.25 | pH | GOOD
2026-07-17 20:20 | 304TI102 | Température de la boucle | 76.94 | °C | GOOD
2026-07-17 20:20 | 304PI004 | Pression de la calandre | 2.11 | bar | GOOD
2026-07-17 20:20 | 304PIC005 | Vide de l’unité CAP | 59.31 | Torr | GOOD
2026-07-17 20:20 | 304LT203 | Niveau du bouilleur | 77.43 | % | GOOD
2026-07-17 20:20 | 304FT401 | Débit d’acide à 29 % | 56.79 | m³/h | GOOD
2026-07-17 20:20 | 304FT402 | Débit d’acide à 54 % | 27.8 | m³/h | GOOD
2026-07-17 20:20 | 304AI401 | Conductivité des condensats | 14.13 | µS/cm | GOOD
2026-07-17 20:20 | 304AI402 | pH des condensats | 7.25 | pH | GOOD
2026-07-17 20:30 | 304TI102 | Température de la boucle | 77.02 | °C | GOOD
2026-07-17 20:30 | 304PI004 | Pression de la calandre | 2.14 | bar | GOOD
2026-07-17 20:30 | 304PIC005 | Vide de l’unité CAP | 59.51 | Torr | GOOD
2026-07-17 20:30 | 304LT203 | Niveau du bouilleur | 77.05 | % | GOOD
2026-07-17 20:30 | 304FT401 | Débit d’acide à 29 % | 56.86 | m³/h | GOOD
2026-07-17 20:30 | 304FT402 | Débit d’acide à 54 % | 27.82 | m³/h | GOOD
2026-07-17 20:30 | 304AI401 | Conductivité des condensats | 14.05 | µS/cm | GOOD
2026-07-17 20:30 | 304AI402 | pH des condensats | 7.21 | pH | GOOD
2026-07-17 20:40 | 304TI102 | Température de la boucle | 76.89 | °C | GOOD
2026-07-17 20:40 | 304PI004 | Pression de la calandre | 2.17 | bar | GOOD
2026-07-17 20:40 | 304PIC005 | Vide de l’unité CAP | 59.88 | Torr | GOOD
2026-07-17 20:40 | 304LT203 | Niveau du bouilleur | 77.15 | % | GOOD
2026-07-17 20:40 | 304FT401 | Débit d’acide à 29 % | 56.69 | m³/h | GOOD
2026-07-17 20:40 | 304FT402 | Débit d’acide à 54 % | 27.53 | m³/h | GOOD
2026-07-17 20:40 | 304AI401 | Conductivité des condensats | 13.59 | µS/cm | GOOD
2026-07-17 20:40 | 304AI402 | pH des condensats | 7.29 | pH | GOOD
2026-07-17 20:50 | 304TI102 | Température de la boucle | 76.53 | °C | GOOD
2026-07-17 20:50 | 304PI004 | Pression de la calandre | 2.16 | bar | GOOD
2026-07-17 20:50 | 304PIC005 | Vide de l’unité CAP | 59.98 | Torr | GOOD
2026-07-17 20:50 | 304LT203 | Niveau du bouilleur | 77.41 | % | GOOD
2026-07-17 20:50 | 304FT401 | Débit d’acide à 29 % | 56.94 | m³/h | GOOD
2026-07-17 20:50 | 304FT402 | Débit d’acide à 54 % | 27.76 | m³/h | GOOD
2026-07-17 20:50 | 304AI401 | Conductivité des condensats | 13.73 | µS/cm | GOOD
2026-07-17 20:50 | 304AI402 | pH des condensats | 7.33 | pH | GOOD
2026-07-17 21:00 | 304TI102 | Température de la boucle | 77.03 | °C | GOOD
2026-07-17 21:00 | 304PI004 | Pression de la calandre | 2.17 | bar | GOOD
2026-07-17 21:00 | 304PIC005 | Vide de l’unité CAP | 59.59 | Torr | GOOD
2026-07-17 21:00 | 304LT203 | Niveau du bouilleur | 77.92 | % | GOOD
2026-07-17 21:00 | 304FT401 | Débit d’acide à 29 % | 56.81 | m³/h | GOOD
2026-07-17 21:00 | 304FT402 | Débit d’acide à 54 % | 27.83 | m³/h | GOOD
2026-07-17 21:00 | 304AI401 | Conductivité des condensats | 13.5 | µS/cm | GOOD
2026-07-17 21:00 | 304AI402 | pH des condensats | 7.34 | pH | GOOD
2026-07-17 21:10 | 304TI102 | Température de la boucle | 76.77 | °C | GOOD
2026-07-17 21:10 | 304PI004 | Pression de la calandre | 2.15 | bar | GOOD
2026-07-17 21:10 | 304PIC005 | Vide de l’unité CAP | 59.26 | Torr | GOOD
2026-07-17 21:10 | 304LT203 | Niveau du bouilleur | 77.2 | % | GOOD
2026-07-17 21:10 | 304FT401 | Débit d’acide à 29 % | 56.99 | m³/h | GOOD
2026-07-17 21:10 | 304FT402 | Débit d’acide à 54 % | 27.65 | m³/h | GOOD
2026-07-17 21:10 | 304AI401 | Conductivité des condensats | 13.86 | µS/cm | GOOD
2026-07-17 21:10 | 304AI402 | pH des condensats | 7.29 | pH | GOOD
2026-07-17 21:20 | 304TI102 | Température de la boucle | 76.98 | °C | GOOD
2026-07-17 21:20 | 304PI004 | Pression de la calandre | 2.18 | bar | GOOD
2026-07-17 21:20 | 304PIC005 | Vide de l’unité CAP | 60.2 | Torr | GOOD
2026-07-17 21:20 | 304LT203 | Niveau du bouilleur | 77.08 | % | GOOD
2026-07-17 21:20 | 304FT401 | Débit d’acide à 29 % | 56.98 | m³/h | GOOD
2026-07-17 21:20 | 304FT402 | Débit d’acide à 54 % | 27.53 | m³/h | GOOD
2026-07-17 21:20 | 304AI401 | Conductivité des condensats | 13.72 | µS/cm | GOOD
2026-07-17 21:20 | 304AI402 | pH des condensats | 7.28 | pH | GOOD
2026-07-17 21:30 | 304TI102 | Température de la boucle | 76.5 | °C | GOOD
2026-07-17 21:30 | 304PI004 | Pression de la calandre | 2.17 | bar | GOOD
2026-07-17 21:30 | 304PIC005 | Vide de l’unité CAP | 59.57 | Torr | GOOD
2026-07-17 21:30 | 304LT203 | Niveau du bouilleur | 77.2 | % | GOOD
2026-07-17 21:30 | 304FT401 | Débit d’acide à 29 % | 56.65 | m³/h | GOOD
2026-07-17 21:30 | 304FT402 | Débit d’acide à 54 % | 27.66 | m³/h | GOOD
2026-07-17 21:30 | 304AI401 | Conductivité des condensats | 14.01 | µS/cm | GOOD
2026-07-17 21:30 | 304AI402 | pH des condensats | 7.28 | pH | GOOD
2026-07-17 21:40 | 304TI102 | Température de la boucle | 77 | °C | GOOD
2026-07-17 21:40 | 304PI004 | Pression de la calandre | 2.17 | bar | GOOD
2026-07-17 21:40 | 304PIC005 | Vide de l’unité CAP | 59.44 | Torr | GOOD
2026-07-17 21:40 | 304LT203 | Niveau du bouilleur | 77.66 | % | GOOD
2026-07-17 21:40 | 304FT401 | Débit d’acide à 29 % | 57.05 | m³/h | GOOD
2026-07-17 21:40 | 304FT402 | Débit d’acide à 54 % | 27.97 | m³/h | GOOD
2026-07-17 21:40 | 304AI401 | Conductivité des condensats | 13.83 | µS/cm | GOOD
2026-07-17 21:40 | 304AI402 | pH des condensats | 7.3 | pH | GOOD
2026-07-17 21:50 | 304TI102 | Température de la boucle | 77 | °C | GOOD
2026-07-17 21:50 | 304PI004 | Pression de la calandre | 2.29 | bar | GOOD
2026-07-17 21:50 | 304PIC005 | Vide de l’unité CAP | 59.74 | Torr | GOOD
2026-07-17 21:50 | 304LT203 | Niveau du bouilleur | 77.58 | % | GOOD
2026-07-17 21:50 | 304FT401 | Débit d’acide à 29 % | 56.77 | m³/h | GOOD
2026-07-17 21:50 | 304FT402 | Débit d’acide à 54 % | 28.41 | m³/h | GOOD
2026-07-17 21:50 | 304AI401 | Conductivité des condensats | 14.08 | µS/cm | GOOD
2026-07-17 21:50 | 304AI402 | pH des condensats | 7.38 | pH | GOOD
2026-07-17 22:00 | 304TI102 | Température de la boucle | 77.12 | °C | GOOD
2026-07-17 22:00 | 304PI004 | Pression de la calandre | 2.2 | bar | GOOD
2026-07-17 22:00 | 304PIC005 | Vide de l’unité CAP | 60.02 | Torr | GOOD
2026-07-17 22:00 | 304LT203 | Niveau du bouilleur | 78.11 | % | GOOD
2026-07-17 22:00 | 304FT401 | Débit d’acide à 29 % | 57.02 | m³/h | GOOD
2026-07-17 22:00 | 304FT402 | Débit d’acide à 54 % | 27.42 | m³/h | GOOD
2026-07-17 22:00 | 304AI401 | Conductivité des condensats | 13.72 | µS/cm | GOOD
2026-07-17 22:00 | 304AI402 | pH des condensats | 7.29 | pH | GOOD
2026-07-17 22:10 | 304TI102 | Température de la boucle | 76.73 | °C | GOOD
2026-07-17 22:10 | 304PI004 | Pression de la calandre | 2.18 | bar | GOOD
2026-07-17 22:10 | 304PIC005 | Vide de l’unité CAP | 60.45 | Torr | GOOD
2026-07-17 22:10 | 304LT203 | Niveau du bouilleur | 77.68 | % | GOOD
2026-07-17 22:10 | 304FT401 | Débit d’acide à 29 % | 57.09 | m³/h | GOOD
2026-07-17 22:10 | 304FT402 | Débit d’acide à 54 % | 27.4 | m³/h | GOOD
2026-07-17 22:10 | 304AI401 | Conductivité des condensats | 13.96 | µS/cm | GOOD
2026-07-17 22:10 | 304AI402 | pH des condensats | 7.3 | pH | GOOD
2026-07-17 22:20 | 304TI102 | Température de la boucle | 76.82 | °C | GOOD
2026-07-17 22:20 | 304PI004 | Pression de la calandre | 2.12 | bar | GOOD
2026-07-17 22:20 | 304PIC005 | Vide de l’unité CAP | 60.09 | Torr | GOOD
2026-07-17 22:20 | 304LT203 | Niveau du bouilleur | 78.12 | % | GOOD
2026-07-17 22:20 | 304FT401 | Débit d’acide à 29 % | 56.89 | m³/h | GOOD
2026-07-17 22:20 | 304FT402 | Débit d’acide à 54 % | 28.02 | m³/h | GOOD
2026-07-17 22:20 | 304AI401 | Conductivité des condensats | 14.28 | µS/cm | GOOD
2026-07-17 22:20 | 304AI402 | pH des condensats | 7.31 | pH | GOOD
2026-07-17 22:30 | 304TI102 | Température de la boucle | 77.11 | °C | GOOD
2026-07-17 22:30 | 304PI004 | Pression de la calandre | 2.21 | bar | GOOD
2026-07-17 22:30 | 304PIC005 | Vide de l’unité CAP | 59.66 | Torr | GOOD
2026-07-17 22:30 | 304LT203 | Niveau du bouilleur | 77.85 | % | GOOD
2026-07-17 22:30 | 304FT401 | Débit d’acide à 29 % | 56.98 | m³/h | GOOD
2026-07-17 22:30 | 304FT402 | Débit d’acide à 54 % | 28.03 | m³/h | GOOD
2026-07-17 22:30 | 304AI401 | Conductivité des condensats | 13.98 | µS/cm | GOOD
2026-07-17 22:30 | 304AI402 | pH des condensats | 7.26 | pH | GOOD
2026-07-17 22:40 | 304TI102 | Température de la boucle | 77.29 | °C | GOOD
2026-07-17 22:40 | 304PI004 | Pression de la calandre | 2.33 | bar | GOOD
2026-07-17 22:40 | 304PIC005 | Vide de l’unité CAP | 60.52 | Torr | GOOD
2026-07-17 22:40 | 304LT203 | Niveau du bouilleur | 78.8 | % | GOOD
2026-07-17 22:40 | 304FT401 | Débit d’acide à 29 % | 57.22 | m³/h | GOOD
2026-07-17 22:40 | 304FT402 | Débit d’acide à 54 % | 27.94 | m³/h | GOOD
2026-07-17 22:40 | 304AI401 | Conductivité des condensats | 14 | µS/cm | GOOD
2026-07-17 22:40 | 304AI402 | pH des condensats | 7.32 | pH | GOOD
2026-07-17 22:50 | 304TI102 | Température de la boucle | 77 | °C | GOOD
2026-07-17 22:50 | 304PI004 | Pression de la calandre | 2.19 | bar | GOOD
2026-07-17 22:50 | 304PIC005 | Vide de l’unité CAP | 59.82 | Torr | GOOD
2026-07-17 22:50 | 304LT203 | Niveau du bouilleur | 78.13 | % | GOOD
2026-07-17 22:50 | 304FT401 | Débit d’acide à 29 % | 56.88 | m³/h | GOOD
2026-07-17 22:50 | 304FT402 | Débit d’acide à 54 % | 28.08 | m³/h | GOOD
2026-07-17 22:50 | 304AI401 | Conductivité des condensats | 14.12 | µS/cm | GOOD
2026-07-17 22:50 | 304AI402 | pH des condensats | 7.29 | pH | GOOD
2026-07-17 23:00 | 304TI102 | Température de la boucle | 77.25 | °C | GOOD
2026-07-17 23:00 | 304PI004 | Pression de la calandre | 2.14 | bar | GOOD
2026-07-17 23:00 | 304PIC005 | Vide de l’unité CAP | 60.72 | Torr | GOOD
2026-07-17 23:00 | 304LT203 | Niveau du bouilleur | 77.84 | % | GOOD
2026-07-17 23:00 | 304FT401 | Débit d’acide à 29 % | 56.98 | m³/h | GOOD
2026-07-17 23:00 | 304FT402 | Débit d’acide à 54 % | 28.42 | m³/h | GOOD
2026-07-17 23:00 | 304AI401 | Conductivité des condensats | 14.38 | µS/cm | GOOD
2026-07-17 23:00 | 304AI402 | pH des condensats | 7.31 | pH | GOOD
2026-07-17 23:10 | 304TI102 | Température de la boucle | 77.17 | °C | GOOD
2026-07-17 23:10 | 304PI004 | Pression de la calandre | 2.25 | bar | GOOD
2026-07-17 23:10 | 304PIC005 | Vide de l’unité CAP | 59.26 | Torr | GOOD
2026-07-17 23:10 | 304LT203 | Niveau du bouilleur | 78.96 | % | GOOD
2026-07-17 23:10 | 304FT401 | Débit d’acide à 29 % | 57.21 | m³/h | GOOD
2026-07-17 23:10 | 304FT402 | Débit d’acide à 54 % | 27.98 | m³/h | GOOD
2026-07-17 23:10 | 304AI401 | Conductivité des condensats | 14.21 | µS/cm | GOOD
2026-07-17 23:10 | 304AI402 | pH des condensats | 7.31 | pH | GOOD
2026-07-17 23:20 | 304TI102 | Température de la boucle | 77.03 | °C | GOOD
2026-07-17 23:20 | 304PI004 | Pression de la calandre | 2.21 | bar | GOOD
2026-07-17 23:20 | 304PIC005 | Vide de l’unité CAP | 60.72 | Torr | GOOD
2026-07-17 23:20 | 304LT203 | Niveau du bouilleur | 78.47 | % | GOOD
2026-07-17 23:20 | 304FT401 | Débit d’acide à 29 % | 57.13 | m³/h | GOOD
2026-07-17 23:20 | 304FT402 | Débit d’acide à 54 % | 27.86 | m³/h | GOOD
2026-07-17 23:20 | 304AI401 | Conductivité des condensats | 14.34 | µS/cm | GOOD
2026-07-17 23:20 | 304AI402 | pH des condensats | 7.36 | pH | GOOD
2026-07-17 23:30 | 304TI102 | Température de la boucle | 77.07 | °C | GOOD
2026-07-17 23:30 | 304PI004 | Pression de la calandre | 2.24 | bar | GOOD
2026-07-17 23:30 | 304PIC005 | Vide de l’unité CAP | 60.39 | Torr | GOOD
2026-07-17 23:30 | 304LT203 | Niveau du bouilleur | 79.2 | % | GOOD
2026-07-17 23:30 | 304FT401 | Débit d’acide à 29 % | 56.98 | m³/h | GOOD
2026-07-17 23:30 | 304FT402 | Débit d’acide à 54 % | 28.3 | m³/h | GOOD
2026-07-17 23:30 | 304AI401 | Conductivité des condensats | 14.12 | µS/cm | GOOD
2026-07-17 23:30 | 304AI402 | pH des condensats | 7.33 | pH | GOOD
2026-07-17 23:40 | 304TI102 | Température de la boucle | 77.48 | °C | GOOD
2026-07-17 23:40 | 304PI004 | Pression de la calandre | 2.22 | bar | GOOD
2026-07-17 23:40 | 304PIC005 | Vide de l’unité CAP | 60.39 | Torr | GOOD
2026-07-17 23:40 | 304LT203 | Niveau du bouilleur | 78.31 | % | GOOD
2026-07-17 23:40 | 304FT401 | Débit d’acide à 29 % | 56.76 | m³/h | GOOD
2026-07-17 23:40 | 304FT402 | Débit d’acide à 54 % | 28.35 | m³/h | GOOD
2026-07-17 23:40 | 304AI401 | Conductivité des condensats | 13.67 | µS/cm | GOOD
2026-07-17 23:40 | 304AI402 | pH des condensats | 7.38 | pH | GOOD
2026-07-17 23:50 | 304TI102 | Température de la boucle | 76.87 | °C | GOOD
2026-07-17 23:50 | 304PI004 | Pression de la calandre | 2.25 | bar | GOOD
2026-07-17 23:50 | 304PIC005 | Vide de l’unité CAP | 60.34 | Torr | GOOD
2026-07-17 23:50 | 304LT203 | Niveau du bouilleur | 78.15 | % | GOOD
2026-07-17 23:50 | 304FT401 | Débit d’acide à 29 % | 57.04 | m³/h | GOOD
2026-07-17 23:50 | 304FT402 | Débit d’acide à 54 % | 28.51 | m³/h | GOOD
2026-07-17 23:50 | 304AI401 | Conductivité des condensats | 14.2 | µS/cm | GOOD
2026-07-17 23:50 | 304AI402 | pH des condensats | 7.34 | pH | GOOD
2026-07-18 | 304TI102 | Température de la boucle | 77.46 | °C | GOOD
2026-07-18 | 304PI004 | Pression de la calandre | 2.32 | bar | GOOD
2026-07-18 | 304PIC005 | Vide de l’unité CAP | 60.7 | Torr | GOOD
2026-07-18 | 304LT203 | Niveau du bouilleur | 78.12 | % | GOOD
2026-07-18 | 304FT401 | Débit d’acide à 29 % | 56.51 | m³/h | GOOD
2026-07-18 | 304FT402 | Débit d’acide à 54 % | 28.38 | m³/h | GOOD
2026-07-18 | 304AI401 | Conductivité des condensats | 14.34 | µS/cm | GOOD
2026-07-18 | 304AI402 | pH des condensats | 7.29 | pH | GOOD
2026-07-18 00:10 | 304TI102 | Température de la boucle | 77.22 | °C | GOOD
2026-07-18 00:10 | 304PI004 | Pression de la calandre | 2.21 | bar | GOOD
2026-07-18 00:10 | 304PIC005 | Vide de l’unité CAP | 59.97 | Torr | GOOD
2026-07-18 00:10 | 304LT203 | Niveau du bouilleur | 77.97 | % | GOOD
2026-07-18 00:10 | 304FT401 | Débit d’acide à 29 % | 57.25 | m³/h | GOOD
2026-07-18 00:10 | 304FT402 | Débit d’acide à 54 % | 27.86 | m³/h | GOOD
2026-07-18 00:10 | 304AI401 | Conductivité des condensats | 13.86 | µS/cm | GOOD
2026-07-18 00:10 | 304AI402 | pH des condensats | 7.3 | pH | GOOD
2026-07-18 00:20 | 304TI102 | Température de la boucle | 77.12 | °C | GOOD
2026-07-18 00:20 | 304PI004 | Pression de la calandre | 2.25 | bar | GOOD
2026-07-18 00:20 | 304PIC005 | Vide de l’unité CAP | 60.48 | Torr | GOOD
2026-07-18 00:20 | 304LT203 | Niveau du bouilleur | 78.43 | % | GOOD
2026-07-18 00:20 | 304FT401 | Débit d’acide à 29 % | 56.93 | m³/h | GOOD
2026-07-18 00:20 | 304FT402 | Débit d’acide à 54 % | 28.15 | m³/h | GOOD
2026-07-18 00:20 | 304AI401 | Conductivité des condensats | 14.01 | µS/cm | GOOD
2026-07-18 00:20 | 304AI402 | pH des condensats | 7.33 | pH | GOOD
2026-07-18 00:30 | 304TI102 | Température de la boucle | 77.26 | °C | GOOD
2026-07-18 00:30 | 304PI004 | Pression de la calandre | 2.27 | bar | GOOD
2026-07-18 00:30 | 304PIC005 | Vide de l’unité CAP | 60.79 | Torr | GOOD
2026-07-18 00:30 | 304LT203 | Niveau du bouilleur | 77.8 | % | GOOD
2026-07-18 00:30 | 304FT401 | Débit d’acide à 29 % | 57.12 | m³/h | GOOD
2026-07-18 00:30 | 304FT402 | Débit d’acide à 54 % | 28.37 | m³/h | GOOD
2026-07-18 00:30 | 304AI401 | Conductivité des condensats | 13.88 | µS/cm | GOOD
2026-07-18 00:30 | 304AI402 | pH des condensats | 7.35 | pH | GOOD
2026-07-18 00:40 | 304TI102 | Température de la boucle | 77.13 | °C | GOOD
2026-07-18 00:40 | 304PI004 | Pression de la calandre | 2.27 | bar | GOOD
2026-07-18 00:40 | 304PIC005 | Vide de l’unité CAP | 60.53 | Torr | GOOD
2026-07-18 00:40 | 304LT203 | Niveau du bouilleur | 78.76 | % | GOOD
2026-07-18 00:40 | 304FT401 | Débit d’acide à 29 % | 57.24 | m³/h | GOOD
2026-07-18 00:40 | 304FT402 | Débit d’acide à 54 % | 28 | m³/h | GOOD
2026-07-18 00:40 | 304AI401 | Conductivité des condensats | 14.3 | µS/cm | GOOD
2026-07-18 00:40 | 304AI402 | pH des condensats | 7.37 | pH | GOOD
2026-07-18 00:50 | 304TI102 | Température de la boucle | 77.12 | °C | GOOD
2026-07-18 00:50 | 304PI004 | Pression de la calandre | 2.29 | bar | GOOD
2026-07-18 00:50 | 304PIC005 | Vide de l’unité CAP | 60.26 | Torr | GOOD
2026-07-18 00:50 | 304LT203 | Niveau du bouilleur | 78.53 | % | GOOD
2026-07-18 00:50 | 304FT401 | Débit d’acide à 29 % | 57.48 | m³/h | GOOD
2026-07-18 00:50 | 304FT402 | Débit d’acide à 54 % | 28.19 | m³/h | GOOD
2026-07-18 00:50 | 304AI401 | Conductivité des condensats | 14.3 | µS/cm | GOOD
2026-07-18 00:50 | 304AI402 | pH des condensats | 7.36 | pH | GOOD
2026-07-18 01:00 | 304TI102 | Température de la boucle | 77.38 | °C | GOOD
2026-07-18 01:00 | 304PI004 | Pression de la calandre | 2.19 | bar | GOOD
2026-07-18 01:00 | 304PIC005 | Vide de l’unité CAP | 60.96 | Torr | GOOD
2026-07-18 01:00 | 304LT203 | Niveau du bouilleur | 79.26 | % | GOOD
2026-07-18 01:00 | 304FT401 | Débit d’acide à 29 % | 57.12 | m³/h | GOOD
2026-07-18 01:00 | 304FT402 | Débit d’acide à 54 % | 28.29 | m³/h | GOOD
2026-07-18 01:00 | 304AI401 | Conductivité des condensats | 14.06 | µS/cm | GOOD
2026-07-18 01:00 | 304AI402 | pH des condensats | 7.33 | pH | GOOD
2026-07-18 01:10 | 304TI102 | Température de la boucle | 77.26 | °C | GOOD
2026-07-18 01:10 | 304PI004 | Pression de la calandre | 2.27 | bar | GOOD
2026-07-18 01:10 | 304PIC005 | Vide de l’unité CAP | 60.42 | Torr | GOOD
2026-07-18 01:10 | 304LT203 | Niveau du bouilleur | 78.48 | % | GOOD
2026-07-18 01:10 | 304FT401 | Débit d’acide à 29 % | 57.31 | m³/h | GOOD
2026-07-18 01:10 | 304FT402 | Débit d’acide à 54 % | 28.63 | m³/h | GOOD
2026-07-18 01:10 | 304AI401 | Conductivité des condensats | 14.49 | µS/cm | GOOD
2026-07-18 01:10 | 304AI402 | pH des condensats | 7.31 | pH | GOOD
2026-07-18 01:20 | 304TI102 | Température de la boucle | 77.51 | °C | GOOD
2026-07-18 01:20 | 304PI004 | Pression de la calandre | 2.21 | bar | GOOD
2026-07-18 01:20 | 304PIC005 | Vide de l’unité CAP | 60.52 | Torr | GOOD
2026-07-18 01:20 | 304LT203 | Niveau du bouilleur | 78.24 | % | GOOD
2026-07-18 01:20 | 304FT401 | Débit d’acide à 29 % | 57.23 | m³/h | GOOD
2026-07-18 01:20 | 304FT402 | Débit d’acide à 54 % | 28.72 | m³/h | GOOD
2026-07-18 01:20 | 304AI401 | Conductivité des condensats | 13.62 | µS/cm | GOOD
2026-07-18 01:20 | 304AI402 | pH des condensats | 7.32 | pH | GOOD
2026-07-18 01:30 | 304TI102 | Température de la boucle | 77.02 | °C | GOOD
2026-07-18 01:30 | 304PI004 | Pression de la calandre | 2.33 | bar | GOOD
2026-07-18 01:30 | 304PIC005 | Vide de l’unité CAP | 61.33 | Torr | GOOD
2026-07-18 01:30 | 304LT203 | Niveau du bouilleur | 79.08 | % | GOOD
2026-07-18 01:30 | 304FT401 | Débit d’acide à 29 % | 57.54 | m³/h | GOOD
2026-07-18 01:30 | 304FT402 | Débit d’acide à 54 % | 27.74 | m³/h | GOOD
2026-07-18 01:30 | 304AI401 | Conductivité des condensats | 14.54 | µS/cm | GOOD
2026-07-18 01:30 | 304AI402 | pH des condensats | 7.36 | pH | GOOD
2026-07-18 01:40 | 304TI102 | Température de la boucle | 77.45 | °C | GOOD
2026-07-18 01:40 | 304PI004 | Pression de la calandre | 2.26 | bar | GOOD
2026-07-18 01:40 | 304PIC005 | Vide de l’unité CAP | 60.52 | Torr | GOOD
2026-07-18 01:40 | 304LT203 | Niveau du bouilleur | 78.66 | % | GOOD
2026-07-18 01:40 | 304FT401 | Débit d’acide à 29 % | 57.37 | m³/h | GOOD
2026-07-18 01:40 | 304FT402 | Débit d’acide à 54 % | 28.26 | m³/h | GOOD
2026-07-18 01:40 | 304AI401 | Conductivité des condensats | 14.6 | µS/cm | GOOD
2026-07-18 01:40 | 304AI402 | pH des condensats | 7.34 | pH | GOOD
2026-07-18 01:50 | 304TI102 | Température de la boucle | 77.24 | °C | GOOD
2026-07-18 01:50 | 304PI004 | Pression de la calandre | 2.31 | bar | GOOD
2026-07-18 01:50 | 304PIC005 | Vide de l’unité CAP | 60.71 | Torr | GOOD
2026-07-18 01:50 | 304LT203 | Niveau du bouilleur | 78.43 | % | GOOD
2026-07-18 01:50 | 304FT401 | Débit d’acide à 29 % | 57.79 | m³/h | GOOD
2026-07-18 01:50 | 304FT402 | Débit d’acide à 54 % | 28.43 | m³/h | GOOD
2026-07-18 01:50 | 304AI401 | Conductivité des condensats | 14.42 | µS/cm | GOOD
2026-07-18 01:50 | 304AI402 | pH des condensats | 7.35 | pH | GOOD
2026-07-18 02:00 | 304TI102 | Température de la boucle | 77.34 | °C | GOOD
2026-07-18 02:00 | 304PI004 | Pression de la calandre | 2.21 | bar | GOOD
2026-07-18 02:00 | 304PIC005 | Vide de l’unité CAP | 59.97 | Torr | GOOD
2026-07-18 02:00 | 304LT203 | Niveau du bouilleur | 80.21 | % | GOOD
2026-07-18 02:00 | 304FT401 | Débit d’acide à 29 % | 57.39 | m³/h | GOOD
2026-07-18 02:00 | 304FT402 | Débit d’acide à 54 % | 28.51 | m³/h | GOOD
2026-07-18 02:00 | 304AI401 | Conductivité des condensats | 14.54 | µS/cm | GOOD
2026-07-18 02:00 | 304AI402 | pH des condensats | 7.35 | pH | GOOD
2026-07-18 02:10 | 304TI102 | Température de la boucle | 77.08 | °C | GOOD
2026-07-18 02:10 | 304PI004 | Pression de la calandre | 2.33 | bar | GOOD
2026-07-18 02:10 | 304PIC005 | Vide de l’unité CAP | 60.24 | Torr | GOOD
2026-07-18 02:10 | 304LT203 | Niveau du bouilleur | 78.38 | % | GOOD
2026-07-18 02:10 | 304FT401 | Débit d’acide à 29 % | 57.47 | m³/h | GOOD
2026-07-18 02:10 | 304FT402 | Débit d’acide à 54 % | 28.49 | m³/h | GOOD
2026-07-18 02:10 | 304AI401 | Conductivité des condensats | 14.5 | µS/cm | GOOD
2026-07-18 02:10 | 304AI402 | pH des condensats | 7.42 | pH | GOOD
2026-07-18 02:20 | 304TI102 | Température de la boucle | 77.52 | °C | GOOD
2026-07-18 02:20 | 304PI004 | Pression de la calandre | 2.4 | bar | GOOD
2026-07-18 02:20 | 304PIC005 | Vide de l’unité CAP | 60.67 | Torr | GOOD
2026-07-18 02:20 | 304LT203 | Niveau du bouilleur | 79.31 | % | GOOD
2026-07-18 02:20 | 304FT401 | Débit d’acide à 29 % | 57.63 | m³/h | GOOD
2026-07-18 02:20 | 304FT402 | Débit d’acide à 54 % | 28.69 | m³/h | GOOD
2026-07-18 02:20 | 304AI401 | Conductivité des condensats | 14.63 | µS/cm | GOOD
2026-07-18 02:20 | 304AI402 | pH des condensats | 7.33 | pH | GOOD
2026-07-18 02:30 | 304TI102 | Température de la boucle | 77.19 | °C | GOOD
2026-07-18 02:30 | 304PI004 | Pression de la calandre | 2.32 | bar | GOOD
2026-07-18 02:30 | 304PIC005 | Vide de l’unité CAP | 60.35 | Torr | GOOD
2026-07-18 02:30 | 304LT203 | Niveau du bouilleur | 79.81 | % | GOOD
2026-07-18 02:30 | 304FT401 | Débit d’acide à 29 % | 57.63 | m³/h | GOOD
2026-07-18 02:30 | 304FT402 | Débit d’acide à 54 % | 28.7 | m³/h | GOOD
2026-07-18 02:30 | 304AI401 | Conductivité des condensats | 14.19 | µS/cm | GOOD
2026-07-18 02:30 | 304AI402 | pH des condensats | 7.41 | pH | GOOD
2026-07-18 02:40 | 304TI102 | Température de la boucle | 77.49 | °C | GOOD
2026-07-18 02:40 | 304PI004 | Pression de la calandre | 2.21 | bar | GOOD
2026-07-18 02:40 | 304PIC005 | Vide de l’unité CAP | 60.72 | Torr | GOOD
2026-07-18 02:40 | 304LT203 | Niveau du bouilleur | 78.7 | % | GOOD
2026-07-18 02:40 | 304FT401 | Débit d’acide à 29 % | 57.45 | m³/h | GOOD
2026-07-18 02:40 | 304FT402 | Débit d’acide à 54 % | 28.46 | m³/h | GOOD
2026-07-18 02:40 | 304AI401 | Conductivité des condensats | 14.57 | µS/cm | GOOD
2026-07-18 02:40 | 304AI402 | pH des condensats | 7.37 | pH | GOOD
2026-07-18 02:50 | 304TI102 | Température de la boucle | 77.27 | °C | GOOD
2026-07-18 02:50 | 304PI004 | Pression de la calandre | 2.25 | bar | GOOD
2026-07-18 02:50 | 304PIC005 | Vide de l’unité CAP | 60.52 | Torr | GOOD
2026-07-18 02:50 | 304LT203 | Niveau du bouilleur | 78.68 | % | GOOD
2026-07-18 02:50 | 304FT401 | Débit d’acide à 29 % | 57.39 | m³/h | GOOD
2026-07-18 02:50 | 304FT402 | Débit d’acide à 54 % | 28.74 | m³/h | GOOD
2026-07-18 02:50 | 304AI401 | Conductivité des condensats | 14.86 | µS/cm | GOOD
2026-07-18 02:50 | 304AI402 | pH des condensats | 7.37 | pH | GOOD
2026-07-18 03:00 | 304TI102 | Température de la boucle | 77.55 | °C | GOOD
2026-07-18 03:00 | 304PI004 | Pression de la calandre | 2.37 | bar | GOOD
2026-07-18 03:00 | 304PIC005 | Vide de l’unité CAP | 61.07 | Torr | GOOD
2026-07-18 03:00 | 304LT203 | Niveau du bouilleur | 80.15 | % | GOOD
2026-07-18 03:00 | 304FT401 | Débit d’acide à 29 % | 57.48 | m³/h | GOOD
2026-07-18 03:00 | 304FT402 | Débit d’acide à 54 % | 28.53 | m³/h | GOOD
2026-07-18 03:00 | 304AI401 | Conductivité des condensats | 15.05 | µS/cm | GOOD
2026-07-18 03:00 | 304AI402 | pH des condensats | 7.36 | pH | GOOD
2026-07-18 03:10 | 304TI102 | Température de la boucle | 77.36 | °C | GOOD
2026-07-18 03:10 | 304PI004 | Pression de la calandre | 2.25 | bar | GOOD
2026-07-18 03:10 | 304PIC005 | Vide de l’unité CAP | 61 | Torr | GOOD
2026-07-18 03:10 | 304LT203 | Niveau du bouilleur | 79.54 | % | GOOD
2026-07-18 03:10 | 304FT401 | Débit d’acide à 29 % | 57.64 | m³/h | GOOD
2026-07-18 03:10 | 304FT402 | Débit d’acide à 54 % | 28.78 | m³/h | GOOD
2026-07-18 03:10 | 304AI401 | Conductivité des condensats | 14.8 | µS/cm | GOOD
2026-07-18 03:10 | 304AI402 | pH des condensats | 7.33 | pH | GOOD
2026-07-18 03:20 | 304TI102 | Température de la boucle | 77.1 | °C | GOOD
2026-07-18 03:20 | 304PI004 | Pression de la calandre | 2.35 | bar | GOOD
2026-07-18 03:20 | 304PIC005 | Vide de l’unité CAP | 61.13 | Torr | GOOD
2026-07-18 03:20 | 304LT203 | Niveau du bouilleur | 79.67 | % | GOOD
2026-07-18 03:20 | 304FT401 | Débit d’acide à 29 % | 57.49 | m³/h | GOOD
2026-07-18 03:20 | 304FT402 | Débit d’acide à 54 % | 28.52 | m³/h | GOOD
2026-07-18 03:20 | 304AI401 | Conductivité des condensats | 14.24 | µS/cm | GOOD
2026-07-18 03:20 | 304AI402 | pH des condensats | 7.33 | pH | GOOD
2026-07-18 03:30 | 304TI102 | Température de la boucle | 77.76 | °C | GOOD
2026-07-18 03:30 | 304PI004 | Pression de la calandre | 2.41 | bar | GOOD
2026-07-18 03:30 | 304PIC005 | Vide de l’unité CAP | 60.76 | Torr | GOOD
2026-07-18 03:30 | 304LT203 | Niveau du bouilleur | 78.64 | % | GOOD
2026-07-18 03:30 | 304FT401 | Débit d’acide à 29 % | 57.08 | m³/h | GOOD
2026-07-18 03:30 | 304FT402 | Débit d’acide à 54 % | 28.3 | m³/h | GOOD
2026-07-18 03:30 | 304AI401 | Conductivité des condensats | 14.81 | µS/cm | GOOD
2026-07-18 03:30 | 304AI402 | pH des condensats | 7.41 | pH | GOOD
2026-07-18 03:40 | 304TI102 | Température de la boucle | 77.65 | °C | GOOD
2026-07-18 03:40 | 304PI004 | Pression de la calandre | 2.36 | bar | GOOD
2026-07-18 03:40 | 304PIC005 | Vide de l’unité CAP | 60.98 | Torr | GOOD
2026-07-18 03:40 | 304LT203 | Niveau du bouilleur | 80.01 | % | GOOD
2026-07-18 03:40 | 304FT401 | Débit d’acide à 29 % | 57.37 | m³/h | GOOD
2026-07-18 03:40 | 304FT402 | Débit d’acide à 54 % | 28.72 | m³/h | GOOD
2026-07-18 03:40 | 304AI401 | Conductivité des condensats | 15.22 | µS/cm | GOOD
2026-07-18 03:40 | 304AI402 | pH des condensats | 7.34 | pH | GOOD
2026-07-18 03:50 | 304TI102 | Température de la boucle | 77.89 | °C | GOOD
2026-07-18 03:50 | 304PI004 | Pression de la calandre | 2.35 | bar | GOOD
2026-07-18 03:50 | 304PIC005 | Vide de l’unité CAP | 60.63 | Torr | GOOD
2026-07-18 03:50 | 304LT203 | Niveau du bouilleur | 79.48 | % | GOOD
2026-07-18 03:50 | 304FT401 | Débit d’acide à 29 % | 57.53 | m³/h | GOOD
2026-07-18 03:50 | 304FT402 | Débit d’acide à 54 % | 28.47 | m³/h | GOOD
2026-07-18 03:50 | 304AI401 | Conductivité des condensats | 14.53 | µS/cm | GOOD
2026-07-18 03:50 | 304AI402 | pH des condensats | 7.43 | pH | GOOD
2026-07-18 04:00 | 304TI102 | Température de la boucle | 77.55 | °C | GOOD
2026-07-18 04:00 | 304PI004 | Pression de la calandre | 2.35 | bar | GOOD
2026-07-18 04:00 | 304PIC005 | Vide de l’unité CAP | 60.86 | Torr | GOOD
2026-07-18 04:00 | 304LT203 | Niveau du bouilleur | 79.1 | % | GOOD
2026-07-18 04:00 | 304FT401 | Débit d’acide à 29 % | 57.49 | m³/h | GOOD
2026-07-18 04:00 | 304FT402 | Débit d’acide à 54 % | 29.05 | m³/h | GOOD
2026-07-18 04:00 | 304AI401 | Conductivité des condensats | 15.24 | µS/cm | GOOD
2026-07-18 04:00 | 304AI402 | pH des condensats | 7.43 | pH | GOOD
2026-07-18 04:10 | 304TI102 | Température de la boucle | 77.7 | °C | GOOD
2026-07-18 04:10 | 304PI004 | Pression de la calandre | 2.34 | bar | GOOD
2026-07-18 04:10 | 304PIC005 | Vide de l’unité CAP | 61.35 | Torr | GOOD
2026-07-18 04:10 | 304LT203 | Niveau du bouilleur | 79.31 | % | GOOD
2026-07-18 04:10 | 304FT401 | Débit d’acide à 29 % | 58.14 | m³/h | GOOD
2026-07-18 04:10 | 304FT402 | Débit d’acide à 54 % | 28.86 | m³/h | GOOD
2026-07-18 04:10 | 304AI401 | Conductivité des condensats | 14.53 | µS/cm | GOOD
2026-07-18 04:10 | 304AI402 | pH des condensats | 7.36 | pH | GOOD
2026-07-18 04:20 | 304TI102 | Température de la boucle | 77.28 | °C | GOOD
2026-07-18 04:20 | 304PI004 | Pression de la calandre | 2.32 | bar | GOOD
2026-07-18 04:20 | 304PIC005 | Vide de l’unité CAP | 61.18 | Torr | GOOD
2026-07-18 04:20 | 304LT203 | Niveau du bouilleur | 80.62 | % | GOOD
2026-07-18 04:20 | 304FT401 | Débit d’acide à 29 % | 57.92 | m³/h | GOOD
2026-07-18 04:20 | 304FT402 | Débit d’acide à 54 % | 28.76 | m³/h | GOOD
2026-07-18 04:20 | 304AI401 | Conductivité des condensats | 14.81 | µS/cm | GOOD
2026-07-18 04:20 | 304AI402 | pH des condensats | 7.37 | pH | GOOD
2026-07-18 04:30 | 304TI102 | Température de la boucle | 77.36 | °C | GOOD
2026-07-18 04:30 | 304PI004 | Pression de la calandre | 2.38 | bar | GOOD
2026-07-18 04:30 | 304PIC005 | Vide de l’unité CAP | 61.25 | Torr | GOOD
2026-07-18 04:30 | 304LT203 | Niveau du bouilleur | 80.9 | % | GOOD
2026-07-18 04:30 | 304FT401 | Débit d’acide à 29 % | 57.75 | m³/h | GOOD
2026-07-18 04:30 | 304FT402 | Débit d’acide à 54 % | 28.61 | m³/h | GOOD
2026-07-18 04:30 | 304AI401 | Conductivité des condensats | 14.92 | µS/cm | GOOD
2026-07-18 04:30 | 304AI402 | pH des condensats | 7.34 | pH | GOOD
2026-07-18 04:40 | 304TI102 | Température de la boucle | 77.72 | °C | GOOD
2026-07-18 04:40 | 304PI004 | Pression de la calandre | 2.39 | bar | GOOD
2026-07-18 04:40 | 304PIC005 | Vide de l’unité CAP | 61.19 | Torr | GOOD
2026-07-18 04:40 | 304LT203 | Niveau du bouilleur | 78.85 | % | GOOD
2026-07-18 04:40 | 304FT401 | Débit d’acide à 29 % | 57.88 | m³/h | GOOD
2026-07-18 04:40 | 304FT402 | Débit d’acide à 54 % | 28.48 | m³/h | GOOD
2026-07-18 04:40 | 304AI401 | Conductivité des condensats | 14.92 | µS/cm | GOOD
2026-07-18 04:40 | 304AI402 | pH des condensats | 7.4 | pH | GOOD
2026-07-18 04:50 | 304TI102 | Température de la boucle | 77.75 | °C | GOOD
2026-07-18 04:50 | 304PI004 | Pression de la calandre | 2.34 | bar | GOOD
2026-07-18 04:50 | 304PIC005 | Vide de l’unité CAP | 60.61 | Torr | GOOD
2026-07-18 04:50 | 304LT203 | Niveau du bouilleur | 81.03 | % | GOOD
2026-07-18 04:50 | 304FT401 | Débit d’acide à 29 % | 57.87 | m³/h | GOOD
2026-07-18 04:50 | 304FT402 | Débit d’acide à 54 % | 28.65 | m³/h | GOOD
2026-07-18 04:50 | 304AI401 | Conductivité des condensats | 15.01 | µS/cm | GOOD
2026-07-18 04:50 | 304AI402 | pH des condensats | 7.34 | pH | GOOD
2026-07-18 05:00 | 304TI102 | Température de la boucle | 77.83 | °C | GOOD
2026-07-18 05:00 | 304PI004 | Pression de la calandre | 2.43 | bar | GOOD
2026-07-18 05:00 | 304PIC005 | Vide de l’unité CAP | 61.12 | Torr | GOOD
2026-07-18 05:00 | 304LT203 | Niveau du bouilleur | 79.12 | % | GOOD
2026-07-18 05:00 | 304FT401 | Débit d’acide à 29 % | 57.37 | m³/h | GOOD
2026-07-18 05:00 | 304FT402 | Débit d’acide à 54 % | 28.45 | m³/h | GOOD
2026-07-18 05:00 | 304AI401 | Conductivité des condensats | 14.76 | µS/cm | GOOD
2026-07-18 05:00 | 304AI402 | pH des condensats | 7.39 | pH | GOOD
2026-07-18 05:10 | 304TI102 | Température de la boucle | 77.78 | °C | GOOD
2026-07-18 05:10 | 304PI004 | Pression de la calandre | 2.32 | bar | GOOD
2026-07-18 05:10 | 304PIC005 | Vide de l’unité CAP | 61.3 | Torr | GOOD
2026-07-18 05:10 | 304LT203 | Niveau du bouilleur | 80.01 | % | GOOD
2026-07-18 05:10 | 304FT401 | Débit d’acide à 29 % | 57.89 | m³/h | GOOD
2026-07-18 05:10 | 304FT402 | Débit d’acide à 54 % | 28.57 | m³/h | GOOD
2026-07-18 05:10 | 304AI401 | Conductivité des condensats | 14.57 | µS/cm | GOOD
2026-07-18 05:10 | 304AI402 | pH des condensats | 7.37 | pH | GOOD
2026-07-18 05:20 | 304TI102 | Température de la boucle | 77.71 | °C | GOOD
2026-07-18 05:20 | 304PI004 | Pression de la calandre | 2.33 | bar | GOOD
2026-07-18 05:20 | 304PIC005 | Vide de l’unité CAP | 61.33 | Torr | GOOD
2026-07-18 05:20 | 304LT203 | Niveau du bouilleur | 80.25 | % | GOOD
2026-07-18 05:20 | 304FT401 | Débit d’acide à 29 % | 57.59 | m³/h | GOOD
2026-07-18 05:20 | 304FT402 | Débit d’acide à 54 % | 28.82 | m³/h | GOOD
2026-07-18 05:20 | 304AI401 | Conductivité des condensats | 14.72 | µS/cm | GOOD
2026-07-18 05:20 | 304AI402 | pH des condensats | 7.4 | pH | GOOD
2026-07-18 05:30 | 304TI102 | Température de la boucle | 77.73 | °C | GOOD
2026-07-18 05:30 | 304PI004 | Pression de la calandre | 2.31 | bar | GOOD
2026-07-18 05:30 | 304PIC005 | Vide de l’unité CAP | 61.08 | Torr | GOOD
2026-07-18 05:30 | 304LT203 | Niveau du bouilleur | 80.25 | % | GOOD
2026-07-18 05:30 | 304FT401 | Débit d’acide à 29 % | 57.61 | m³/h | GOOD
2026-07-18 05:30 | 304FT402 | Débit d’acide à 54 % | 28.61 | m³/h | GOOD
2026-07-18 05:30 | 304AI401 | Conductivité des condensats | 14.67 | µS/cm | GOOD
2026-07-18 05:30 | 304AI402 | pH des condensats | 7.34 | pH | GOOD
2026-07-18 05:40 | 304TI102 | Température de la boucle | 77.74 | °C | GOOD
2026-07-18 05:40 | 304PI004 | Pression de la calandre | 2.34 | bar | GOOD
2026-07-18 05:40 | 304PIC005 | Vide de l’unité CAP | 61.16 | Torr | GOOD
2026-07-18 05:40 | 304LT203 | Niveau du bouilleur | 79.9 | % | GOOD
2026-07-18 05:40 | 304FT401 | Débit d’acide à 29 % | 57.49 | m³/h | GOOD
2026-07-18 05:40 | 304FT402 | Débit d’acide à 54 % | 29.12 | m³/h | GOOD
2026-07-18 05:40 | 304AI401 | Conductivité des condensats | 15.14 | µS/cm | GOOD
2026-07-18 05:40 | 304AI402 | pH des condensats | 7.38 | pH | GOOD
2026-07-18 05:50 | 304TI102 | Température de la boucle | 77.52 | °C | GOOD
2026-07-18 05:50 | 304PI004 | Pression de la calandre | 2.36 | bar | GOOD
2026-07-18 05:50 | 304PIC005 | Vide de l’unité CAP | 61.73 | Torr | GOOD
2026-07-18 05:50 | 304LT203 | Niveau du bouilleur | 79.95 | % | GOOD
2026-07-18 05:50 | 304FT401 | Débit d’acide à 29 % | 57.75 | m³/h | GOOD
2026-07-18 05:50 | 304FT402 | Débit d’acide à 54 % | 28.51 | m³/h | GOOD
2026-07-18 05:50 | 304AI401 | Conductivité des condensats | 14.38 | µS/cm | GOOD
2026-07-18 05:50 | 304AI402 | pH des condensats | 7.43 | pH | GOOD
2026-07-18 06:00 | 304TI102 | Température de la boucle | 77.6 | °C | GOOD
2026-07-18 06:00 | 304PI004 | Pression de la calandre | 2.4 | bar | GOOD
2026-07-18 06:00 | 304PIC005 | Vide de l’unité CAP | 61.01 | Torr | GOOD
2026-07-18 06:00 | 304LT203 | Niveau du bouilleur | 80.74 | % | GOOD
2026-07-18 06:00 | 304FT401 | Débit d’acide à 29 % | 57.72 | m³/h | GOOD
2026-07-18 06:00 | 304FT402 | Débit d’acide à 54 % | 28.72 | m³/h | GOOD
2026-07-18 06:00 | 304AI401 | Conductivité des condensats | 14.88 | µS/cm | GOOD
2026-07-18 06:00 | 304AI402 | pH des condensats | 7.4 | pH | GOOD
2026-07-18 06:10 | 304TI102 | Température de la boucle | 77.46 | °C | GOOD
2026-07-18 06:10 | 304PI004 | Pression de la calandre | 2.38 | bar | GOOD
2026-07-18 06:10 | 304PIC005 | Vide de l’unité CAP | 61.38 | Torr | GOOD
2026-07-18 06:10 | 304LT203 | Niveau du bouilleur | 79.7 | % | GOOD
2026-07-18 06:10 | 304FT401 | Débit d’acide à 29 % | 57.39 | m³/h | GOOD
2026-07-18 06:10 | 304FT402 | Débit d’acide à 54 % | 28.57 | m³/h | GOOD
2026-07-18 06:10 | 304AI401 | Conductivité des condensats | 14.86 | µS/cm | GOOD
2026-07-18 06:10 | 304AI402 | pH des condensats | 7.4 | pH | GOOD
2026-07-18 06:20 | 304TI102 | Température de la boucle | 77.59 | °C | GOOD
2026-07-18 06:20 | 304PI004 | Pression de la calandre | 2.38 | bar | GOOD
2026-07-18 06:20 | 304PIC005 | Vide de l’unité CAP | 61.63 | Torr | GOOD
2026-07-18 06:20 | 304LT203 | Niveau du bouilleur | 79.36 | % | GOOD
2026-07-18 06:20 | 304FT401 | Débit d’acide à 29 % | 57.67 | m³/h | GOOD
2026-07-18 06:20 | 304FT402 | Débit d’acide à 54 % | 28.37 | m³/h | GOOD
2026-07-18 06:20 | 304AI401 | Conductivité des condensats | 14.8 | µS/cm | GOOD
2026-07-18 06:20 | 304AI402 | pH des condensats | 7.4 | pH | GOOD
2026-07-18 06:30 | 304TI102 | Température de la boucle | 77.58 | °C | GOOD
2026-07-18 06:30 | 304PI004 | Pression de la calandre | 2.38 | bar | GOOD
2026-07-18 06:30 | 304PIC005 | Vide de l’unité CAP | 61.4 | Torr | GOOD
2026-07-18 06:30 | 304LT203 | Niveau du bouilleur | 79.4 | % | GOOD
2026-07-18 06:30 | 304FT401 | Débit d’acide à 29 % | 57.6 | m³/h | GOOD
2026-07-18 06:30 | 304FT402 | Débit d’acide à 54 % | 28.11 | m³/h | GOOD
2026-07-18 06:30 | 304AI401 | Conductivité des condensats | 15.02 | µS/cm | GOOD
2026-07-18 06:30 | 304AI402 | pH des condensats | 7.37 | pH | GOOD
2026-07-18 06:40 | 304TI102 | Température de la boucle | 77.55 | °C | GOOD
2026-07-18 06:40 | 304PI004 | Pression de la calandre | 2.37 | bar | GOOD
2026-07-18 06:40 | 304PIC005 | Vide de l’unité CAP | 61.06 | Torr | GOOD
2026-07-18 06:40 | 304LT203 | Niveau du bouilleur | 80.4 | % | GOOD
2026-07-18 06:40 | 304FT401 | Débit d’acide à 29 % | 57.76 | m³/h | GOOD
2026-07-18 06:40 | 304FT402 | Débit d’acide à 54 % | 28.79 | m³/h | GOOD
2026-07-18 06:40 | 304AI401 | Conductivité des condensats | 15.12 | µS/cm | GOOD
2026-07-18 06:40 | 304AI402 | pH des condensats | 7.37 | pH | GOOD
2026-07-18 06:50 | 304TI102 | Température de la boucle | 77.44 | °C | GOOD
2026-07-18 06:50 | 304PI004 | Pression de la calandre | 2.42 | bar | GOOD
2026-07-18 06:50 | 304PIC005 | Vide de l’unité CAP | 61.3 | Torr | GOOD
2026-07-18 06:50 | 304LT203 | Niveau du bouilleur | 79.32 | % | GOOD
2026-07-18 06:50 | 304FT401 | Débit d’acide à 29 % | 57.94 | m³/h | GOOD
2026-07-18 06:50 | 304FT402 | Débit d’acide à 54 % | 28.74 | m³/h | GOOD
2026-07-18 06:50 | 304AI401 | Conductivité des condensats | 14.54 | µS/cm | GOOD
2026-07-18 06:50 | 304AI402 | pH des condensats | 7.4 | pH | GOOD
2026-07-18 07:00 | 304TI102 | Température de la boucle | 77.68 | °C | GOOD
2026-07-18 07:00 | 304PI004 | Pression de la calandre | 2.41 | bar | GOOD
2026-07-18 07:00 | 304PIC005 | Vide de l’unité CAP | 61.19 | Torr | GOOD
2026-07-18 07:00 | 304LT203 | Niveau du bouilleur | 80.28 | % | GOOD
2026-07-18 07:00 | 304FT401 | Débit d’acide à 29 % | 57.74 | m³/h | GOOD
2026-07-18 07:00 | 304FT402 | Débit d’acide à 54 % | 28.76 | m³/h | GOOD
2026-07-18 07:00 | 304AI401 | Conductivité des condensats | 14.49 | µS/cm | GOOD
2026-07-18 07:00 | 304AI402 | pH des condensats | 7.41 | pH | GOOD
2026-07-18 07:10 | 304TI102 | Température de la boucle | 77.75 | °C | GOOD
2026-07-18 07:10 | 304PI004 | Pression de la calandre | 2.31 | bar | GOOD
2026-07-18 07:10 | 304PIC005 | Vide de l’unité CAP | 61.09 | Torr | GOOD
2026-07-18 07:10 | 304LT203 | Niveau du bouilleur | 80.43 | % | GOOD
2026-07-18 07:10 | 304FT401 | Débit d’acide à 29 % | 57.65 | m³/h | GOOD
2026-07-18 07:10 | 304FT402 | Débit d’acide à 54 % | 28.8 | m³/h | GOOD
2026-07-18 07:10 | 304AI401 | Conductivité des condensats | 14.73 | µS/cm | GOOD
2026-07-18 07:10 | 304AI402 | pH des condensats | 7.39 | pH | GOOD
2026-07-18 07:20 | 304TI102 | Température de la boucle | 77.65 | °C | GOOD
2026-07-18 07:20 | 304PI004 | Pression de la calandre | 2.31 | bar | GOOD
2026-07-18 07:20 | 304PIC005 | Vide de l’unité CAP | 60.25 | Torr | GOOD
2026-07-18 07:20 | 304LT203 | Niveau du bouilleur | 79.61 | % | GOOD
2026-07-18 07:20 | 304FT401 | Débit d’acide à 29 % | 57.71 | m³/h | GOOD
2026-07-18 07:20 | 304FT402 | Débit d’acide à 54 % | 28.64 | m³/h | GOOD
2026-07-18 07:20 | 304AI401 | Conductivité des condensats | 14.71 | µS/cm | GOOD
2026-07-18 07:20 | 304AI402 | pH des condensats | 7.39 | pH | GOOD
2026-07-18 07:30 | 304TI102 | Température de la boucle | 77.8 | °C | GOOD
2026-07-18 07:30 | 304PI004 | Pression de la calandre | 2.37 | bar | GOOD
2026-07-18 07:30 | 304PIC005 | Vide de l’unité CAP | 61.23 | Torr | GOOD
2026-07-18 07:30 | 304LT203 | Niveau du bouilleur | 79.93 | % | GOOD
2026-07-18 07:30 | 304FT401 | Débit d’acide à 29 % | 57.51 | m³/h | GOOD
2026-07-18 07:30 | 304FT402 | Débit d’acide à 54 % | 28.55 | m³/h | GOOD
2026-07-18 07:30 | 304AI401 | Conductivité des condensats | 15.01 | µS/cm | GOOD
2026-07-18 07:30 | 304AI402 | pH des condensats | 7.42 | pH | GOOD
2026-07-18 07:40 | 304TI102 | Température de la boucle | 77.92 | °C | GOOD
2026-07-18 07:40 | 304PI004 | Pression de la calandre | 2.39 | bar | GOOD
2026-07-18 07:40 | 304PIC005 | Vide de l’unité CAP | 61.3 | Torr | GOOD
2026-07-18 07:40 | 304LT203 | Niveau du bouilleur | 80.29 | % | GOOD
2026-07-18 07:40 | 304FT401 | Débit d’acide à 29 % | 57.53 | m³/h | GOOD
2026-07-18 07:40 | 304FT402 | Débit d’acide à 54 % | 28.15 | m³/h | GOOD
2026-07-18 07:40 | 304AI401 | Conductivité des condensats | 14.68 | µS/cm | GOOD
2026-07-18 07:40 | 304AI402 | pH des condensats | 7.41 | pH | GOOD
2026-07-18 07:50 | 304TI102 | Température de la boucle | 77.75 | °C | GOOD
2026-07-18 07:50 | 304PI004 | Pression de la calandre | 2.4 | bar | GOOD
2026-07-18 07:50 | 304PIC005 | Vide de l’unité CAP | 61.28 | Torr | GOOD
2026-07-18 07:50 | 304LT203 | Niveau du bouilleur | 80.44 | % | GOOD
2026-07-18 07:50 | 304FT401 | Débit d’acide à 29 % | 57.53 | m³/h | GOOD
2026-07-18 07:50 | 304FT402 | Débit d’acide à 54 % | 28.29 | m³/h | GOOD
2026-07-18 07:50 | 304AI401 | Conductivité des condensats | 14.68 | µS/cm | GOOD
2026-07-18 07:50 | 304AI402 | pH des condensats | 7.37 | pH | GOOD
2026-07-18 08:00 | 304TI102 | Température de la boucle | 77.56 | °C | GOOD
2026-07-18 08:00 | 304PI004 | Pression de la calandre | 2.34 | bar | GOOD
2026-07-18 08:00 | 304PIC005 | Vide de l’unité CAP | 61.1 | Torr | GOOD
2026-07-18 08:00 | 304LT203 | Niveau du bouilleur | 80.96 | % | GOOD
2026-07-18 08:00 | 304FT401 | Débit d’acide à 29 % | 57.4 | m³/h | GOOD
2026-07-18 08:00 | 304FT402 | Débit d’acide à 54 % | 28.65 | m³/h | GOOD
2026-07-18 08:00 | 304AI401 | Conductivité des condensats | 14.81 | µS/cm | GOOD
2026-07-18 08:00 | 304AI402 | pH des condensats | 7.37 | pH | GOOD
2026-07-18 08:10 | 304TI102 | Température de la boucle | 77.46 | °C | GOOD
2026-07-18 08:10 | 304PI004 | Pression de la calandre | 2.27 | bar | GOOD
2026-07-18 08:10 | 304PIC005 | Vide de l’unité CAP | 61.19 | Torr | GOOD
2026-07-18 08:10 | 304LT203 | Niveau du bouilleur | 79.3 | % | GOOD
2026-07-18 08:10 | 304FT401 | Débit d’acide à 29 % | 57.54 | m³/h | GOOD
2026-07-18 08:10 | 304FT402 | Débit d’acide à 54 % | 28.71 | m³/h | GOOD
2026-07-18 08:10 | 304AI401 | Conductivité des condensats | 14.35 | µS/cm | GOOD
2026-07-18 08:10 | 304AI402 | pH des condensats | 7.38 | pH | GOOD
2026-07-18 08:20 | 304TI102 | Température de la boucle | 77.59 | °C | GOOD
2026-07-18 08:20 | 304PI004 | Pression de la calandre | 2.29 | bar | GOOD
2026-07-18 08:20 | 304PIC005 | Vide de l’unité CAP | 60.59 | Torr | GOOD
2026-07-18 08:20 | 304LT203 | Niveau du bouilleur | 79.26 | % | GOOD
2026-07-18 08:20 | 304FT401 | Débit d’acide à 29 % | 57.7 | m³/h | GOOD
2026-07-18 08:20 | 304FT402 | Débit d’acide à 54 % | 28.6 | m³/h | GOOD
2026-07-18 08:20 | 304AI401 | Conductivité des condensats | 15.01 | µS/cm | GOOD
2026-07-18 08:20 | 304AI402 | pH des condensats | 7.36 | pH | GOOD
2026-07-18 08:30 | 304TI102 | Température de la boucle | 77.54 | °C | GOOD
2026-07-18 08:30 | 304PI004 | Pression de la calandre | 2.34 | bar | GOOD
2026-07-18 08:30 | 304PIC005 | Vide de l’unité CAP | 61.28 | Torr | GOOD
2026-07-18 08:30 | 304LT203 | Niveau du bouilleur | 80.37 | % | GOOD
2026-07-18 08:30 | 304FT401 | Débit d’acide à 29 % | 57.45 | m³/h | GOOD
2026-07-18 08:30 | 304FT402 | Débit d’acide à 54 % | 28.85 | m³/h | GOOD
2026-07-18 08:30 | 304AI401 | Conductivité des condensats | 14.79 | µS/cm | GOOD
2026-07-18 08:30 | 304AI402 | pH des condensats | 7.35 | pH | GOOD
2026-07-18 08:40 | 304TI102 | Température de la boucle | 77.69 | °C | GOOD
2026-07-18 08:40 | 304PI004 | Pression de la calandre | 2.3 | bar | GOOD
2026-07-18 08:40 | 304PIC005 | Vide de l’unité CAP | 60.91 | Torr | GOOD
2026-07-18 08:40 | 304LT203 | Niveau du bouilleur | 79.94 | % | GOOD
2026-07-18 08:40 | 304FT401 | Débit d’acide à 29 % | 57.45 | m³/h | GOOD
2026-07-18 08:40 | 304FT402 | Débit d’acide à 54 % | 28.65 | m³/h | GOOD
2026-07-18 08:40 | 304AI401 | Conductivité des condensats | 14.78 | µS/cm | GOOD
2026-07-18 08:40 | 304AI402 | pH des condensats | 7.37 | pH | GOOD
2026-07-18 08:50 | 304TI102 | Température de la boucle | 77.62 | °C | GOOD
2026-07-18 08:50 | 304PI004 | Pression de la calandre | 2.28 | bar | GOOD
2026-07-18 08:50 | 304PIC005 | Vide de l’unité CAP | 61.16 | Torr | GOOD
2026-07-18 08:50 | 304LT203 | Niveau du bouilleur | 79.81 | % | GOOD
2026-07-18 08:50 | 304FT401 | Débit d’acide à 29 % | 57.55 | m³/h | GOOD
2026-07-18 08:50 | 304FT402 | Débit d’acide à 54 % | 28.81 | m³/h | GOOD
2026-07-18 08:50 | 304AI401 | Conductivité des condensats | 14.93 | µS/cm | GOOD
2026-07-18 08:50 | 304AI402 | pH des condensats | 7.35 | pH | GOOD
2026-07-18 09:00 | 304TI102 | Température de la boucle | 77.51 | °C | GOOD
2026-07-18 09:00 | 304PI004 | Pression de la calandre | 3.44 | bar | UNCERTAIN
2026-07-18 09:00 | 304PIC005 | Vide de l’unité CAP | 73.38 | Torr | UNCERTAIN
2026-07-18 09:00 | 304LT203 | Niveau du bouilleur | 80.65 | % | GOOD
2026-07-18 09:00 | 304FT401 | Débit d’acide à 29 % | 57.54 | m³/h | GOOD
2026-07-18 09:00 | 304FT402 | Débit d’acide à 54 % | 28.66 | m³/h | GOOD
2026-07-18 09:00 | 304AI401 | Conductivité des condensats | 14.78 | µS/cm | GOOD
2026-07-18 09:00 | 304AI402 | pH des condensats | 7.32 | pH | GOOD
2026-07-18 09:10 | 304TI102 | Température de la boucle | 77.61 | °C | GOOD
2026-07-18 09:10 | 304PI004 | Pression de la calandre | 3.36 | bar | UNCERTAIN
2026-07-18 09:10 | 304PIC005 | Vide de l’unité CAP | 72.47 | Torr | UNCERTAIN
2026-07-18 09:10 | 304LT203 | Niveau du bouilleur | 79.49 | % | GOOD
2026-07-18 09:10 | 304FT401 | Débit d’acide à 29 % | 57.55 | m³/h | GOOD
2026-07-18 09:10 | 304FT402 | Débit d’acide à 54 % | 28.54 | m³/h | GOOD
2026-07-18 09:10 | 304AI401 | Conductivité des condensats | 14.96 | µS/cm | GOOD
2026-07-18 09:10 | 304AI402 | pH des condensats | 7.41 | pH | GOOD
2026-07-18 09:20 | 304TI102 | Température de la boucle | 77.67 | °C | GOOD
2026-07-18 09:20 | 304PI004 | Pression de la calandre | 3.49 | bar | UNCERTAIN
2026-07-18 09:20 | 304PIC005 | Vide de l’unité CAP | 72.72 | Torr | UNCERTAIN
2026-07-18 09:20 | 304LT203 | Niveau du bouilleur | 79.71 | % | GOOD
2026-07-18 09:20 | 304FT401 | Débit d’acide à 29 % | 57.55 | m³/h | GOOD
2026-07-18 09:20 | 304FT402 | Débit d’acide à 54 % | 28.35 | m³/h | GOOD
2026-07-18 09:20 | 304AI401 | Conductivité des condensats | 14.63 | µS/cm | GOOD
2026-07-18 09:20 | 304AI402 | pH des condensats | 7.37 | pH | GOOD
2026-07-18 09:30 | 304TI102 | Température de la boucle | 77.48 | °C | GOOD
2026-07-18 09:30 | 304PI004 | Pression de la calandre | 3.43 | bar | UNCERTAIN
2026-07-18 09:30 | 304PIC005 | Vide de l’unité CAP | 72.47 | Torr | UNCERTAIN
2026-07-18 09:30 | 304LT203 | Niveau du bouilleur | 79.65 | % | GOOD
2026-07-18 09:30 | 304FT401 | Débit d’acide à 29 % | 57.53 | m³/h | GOOD
2026-07-18 09:30 | 304FT402 | Débit d’acide à 54 % | 28.92 | m³/h | GOOD
2026-07-18 09:30 | 304AI401 | Conductivité des condensats | 14.69 | µS/cm | GOOD
2026-07-18 09:30 | 304AI402 | pH des condensats | 7.37 | pH | GOOD
2026-07-18 09:40 | 304TI102 | Température de la boucle | 77.5 | °C | GOOD
2026-07-18 09:40 | 304PI004 | Pression de la calandre | 3.45 | bar | UNCERTAIN
2026-07-18 09:40 | 304PIC005 | Vide de l’unité CAP | 73.3 | Torr | UNCERTAIN
2026-07-18 09:40 | 304LT203 | Niveau du bouilleur | 79.1 | % | GOOD
2026-07-18 09:40 | 304FT401 | Débit d’acide à 29 % | 57.34 | m³/h | GOOD
2026-07-18 09:40 | 304FT402 | Débit d’acide à 54 % | 28.46 | m³/h | GOOD
2026-07-18 09:40 | 304AI401 | Conductivité des condensats | 14.85 | µS/cm | GOOD
2026-07-18 09:40 | 304AI402 | pH des condensats | 7.36 | pH | GOOD
2026-07-18 09:50 | 304TI102 | Température de la boucle | 77.34 | °C | GOOD
2026-07-18 09:50 | 304PI004 | Pression de la calandre | 3.37 | bar | UNCERTAIN
2026-07-18 09:50 | 304PIC005 | Vide de l’unité CAP | 72.87 | Torr | UNCERTAIN
2026-07-18 09:50 | 304LT203 | Niveau du bouilleur | 79.04 | % | GOOD
2026-07-18 09:50 | 304FT401 | Débit d’acide à 29 % | 57.05 | m³/h | GOOD
2026-07-18 09:50 | 304FT402 | Débit d’acide à 54 % | 28.34 | m³/h | GOOD
2026-07-18 09:50 | 304AI401 | Conductivité des condensats | 14.07 | µS/cm | GOOD
2026-07-18 09:50 | 304AI402 | pH des condensats | 7.38 | pH | GOOD
2026-07-18 10:00 | 304TI102 | Température de la boucle | 77.41 | °C | GOOD
2026-07-18 10:00 | 304PI004 | Pression de la calandre | 3.29 | bar | UNCERTAIN
2026-07-18 10:00 | 304PIC005 | Vide de l’unité CAP | 72.82 | Torr | UNCERTAIN
2026-07-18 10:00 | 304LT203 | Niveau du bouilleur | 78.94 | % | GOOD
2026-07-18 10:00 | 304FT401 | Débit d’acide à 29 % | 57.55 | m³/h | GOOD
2026-07-18 10:00 | 304FT402 | Débit d’acide à 54 % | 28.33 | m³/h | GOOD
2026-07-18 10:00 | 304AI401 | Conductivité des condensats | 14.68 | µS/cm | GOOD
2026-07-18 10:00 | 304AI402 | pH des condensats | 7.3 | pH | GOOD
2026-07-18 10:10 | 304TI102 | Température de la boucle | 77.19 | °C | GOOD
2026-07-18 10:10 | 304PI004 | Pression de la calandre | 3.29 | bar | UNCERTAIN
2026-07-18 10:10 | 304PIC005 | Vide de l’unité CAP | 72.66 | Torr | UNCERTAIN
2026-07-18 10:10 | 304LT203 | Niveau du bouilleur | 79.43 | % | GOOD
2026-07-18 10:10 | 304FT401 | Débit d’acide à 29 % | 57.49 | m³/h | GOOD
2026-07-18 10:10 | 304FT402 | Débit d’acide à 54 % | 28.79 | m³/h | GOOD
2026-07-18 10:10 | 304AI401 | Conductivité des condensats | 14.79 | µS/cm | GOOD
2026-07-18 10:10 | 304AI402 | pH des condensats | 7.41 | pH | GOOD
2026-07-18 10:20 | 304TI102 | Température de la boucle | 77.25 | °C | GOOD
2026-07-18 10:20 | 304PI004 | Pression de la calandre | 3.41 | bar | UNCERTAIN
2026-07-18 10:20 | 304PIC005 | Vide de l’unité CAP | 73.18 | Torr | UNCERTAIN
2026-07-18 10:20 | 304LT203 | Niveau du bouilleur | 79.66 | % | GOOD
2026-07-18 10:20 | 304FT401 | Débit d’acide à 29 % | 57.41 | m³/h | GOOD
2026-07-18 10:20 | 304FT402 | Débit d’acide à 54 % | 28.54 | m³/h | GOOD
2026-07-18 10:20 | 304AI401 | Conductivité des condensats | 13.81 | µS/cm | GOOD
2026-07-18 10:20 | 304AI402 | pH des condensats | 7.38 | pH | GOOD
2026-07-18 10:30 | 304TI102 | Température de la boucle | 77.34 | °C | GOOD
2026-07-18 10:30 | 304PI004 | Pression de la calandre | 3.38 | bar | UNCERTAIN
2026-07-18 10:30 | 304PIC005 | Vide de l’unité CAP | 72.72 | Torr | UNCERTAIN
2026-07-18 10:30 | 304LT203 | Niveau du bouilleur | 79.64 | % | GOOD
2026-07-18 10:30 | 304FT401 | Débit d’acide à 29 % | 57.29 | m³/h | GOOD
2026-07-18 10:30 | 304FT402 | Débit d’acide à 54 % | 28 | m³/h | GOOD
2026-07-18 10:30 | 304AI401 | Conductivité des condensats | 14.43 | µS/cm | GOOD
2026-07-18 10:30 | 304AI402 | pH des condensats | 7.36 | pH | GOOD
2026-07-18 10:40 | 304TI102 | Température de la boucle | 77.48 | °C | GOOD
2026-07-18 10:40 | 304PI004 | Pression de la calandre | 3.33 | bar | UNCERTAIN
2026-07-18 10:40 | 304PIC005 | Vide de l’unité CAP | 71.79 | Torr | UNCERTAIN
2026-07-18 10:40 | 304LT203 | Niveau du bouilleur | 77.86 | % | GOOD
2026-07-18 10:40 | 304FT401 | Débit d’acide à 29 % | 57.16 | m³/h | GOOD
2026-07-18 10:40 | 304FT402 | Débit d’acide à 54 % | 28.63 | m³/h | GOOD
2026-07-18 10:40 | 304AI401 | Conductivité des condensats | 14.52 | µS/cm | GOOD
2026-07-18 10:40 | 304AI402 | pH des condensats | 7.38 | pH | GOOD
2026-07-18 10:50 | 304TI102 | Température de la boucle | 77.47 | °C | GOOD
2026-07-18 10:50 | 304PI004 | Pression de la calandre | 3.42 | bar | UNCERTAIN
2026-07-18 10:50 | 304PIC005 | Vide de l’unité CAP | 72.97 | Torr | UNCERTAIN
2026-07-18 10:50 | 304LT203 | Niveau du bouilleur | 78.79 | % | GOOD
2026-07-18 10:50 | 304FT401 | Débit d’acide à 29 % | 57.19 | m³/h | GOOD
2026-07-18 10:50 | 304FT402 | Débit d’acide à 54 % | 28.29 | m³/h | GOOD
2026-07-18 10:50 | 304AI401 | Conductivité des condensats | 14.52 | µS/cm | GOOD
2026-07-18 10:50 | 304AI402 | pH des condensats | 7.33 | pH | GOOD
2026-07-18 11:00 | 304TI102 | Température de la boucle | 77.12 | °C | GOOD
2026-07-18 11:00 | 304PI004 | Pression de la calandre | 3.39 | bar | UNCERTAIN
2026-07-18 11:00 | 304PIC005 | Vide de l’unité CAP | 73.44 | Torr | UNCERTAIN
2026-07-18 11:00 | 304LT203 | Niveau du bouilleur | 79.19 | % | GOOD
2026-07-18 11:00 | 304FT401 | Débit d’acide à 29 % | 57.07 | m³/h | GOOD
2026-07-18 11:00 | 304FT402 | Débit d’acide à 54 % | 28.19 | m³/h | GOOD
2026-07-18 11:00 | 304AI401 | Conductivité des condensats | 14.58 | µS/cm | GOOD
2026-07-18 11:00 | 304AI402 | pH des condensats | 7.36 | pH | GOOD
2026-07-18 11:10 | 304TI102 | Température de la boucle | 77.07 | °C | GOOD
2026-07-18 11:10 | 304PI004 | Pression de la calandre | 2.28 | bar | GOOD
2026-07-18 11:10 | 304PIC005 | Vide de l’unité CAP | 60.35 | Torr | GOOD
2026-07-18 11:10 | 304LT203 | Niveau du bouilleur | 78.97 | % | GOOD
2026-07-18 11:10 | 304FT401 | Débit d’acide à 29 % | 57.37 | m³/h | GOOD
2026-07-18 11:10 | 304FT402 | Débit d’acide à 54 % | 28.05 | m³/h | GOOD
2026-07-18 11:10 | 304AI401 | Conductivité des condensats | 14.1 | µS/cm | GOOD
2026-07-18 11:10 | 304AI402 | pH des condensats | 7.4 | pH | GOOD
2026-07-18 11:20 | 304TI102 | Température de la boucle | 77.08 | °C | GOOD
2026-07-18 11:20 | 304PI004 | Pression de la calandre | 2.23 | bar | GOOD
2026-07-18 11:20 | 304PIC005 | Vide de l’unité CAP | 60.4 | Torr | GOOD
2026-07-18 11:20 | 304LT203 | Niveau du bouilleur | 77.89 | % | GOOD
2026-07-18 11:20 | 304FT401 | Débit d’acide à 29 % | 57.48 | m³/h | GOOD
2026-07-18 11:20 | 304FT402 | Débit d’acide à 54 % | 28.28 | m³/h | GOOD
2026-07-18 11:20 | 304AI401 | Conductivité des condensats | 13.97 | µS/cm | GOOD
2026-07-18 11:20 | 304AI402 | pH des condensats | 7.33 | pH | GOOD
2026-07-18 11:30 | 304TI102 | Température de la boucle | 77.18 | °C | GOOD
2026-07-18 11:30 | 304PI004 | Pression de la calandre | 2.25 | bar | GOOD
2026-07-18 11:30 | 304PIC005 | Vide de l’unité CAP | 60.35 | Torr | GOOD
2026-07-18 11:30 | 304LT203 | Niveau du bouilleur | 76.82 | % | GOOD
2026-07-18 11:30 | 304FT401 | Débit d’acide à 29 % | 57.18 | m³/h | GOOD
2026-07-18 11:30 | 304FT402 | Débit d’acide à 54 % | 27.78 | m³/h | GOOD
2026-07-18 11:30 | 304AI401 | Conductivité des condensats | 14.35 | µS/cm | GOOD
2026-07-18 11:30 | 304AI402 | pH des condensats | 7.33 | pH | GOOD
2026-07-18 11:40 | 304TI102 | Température de la boucle | 77.44 | °C | GOOD
2026-07-18 11:40 | 304PI004 | Pression de la calandre | 2.24 | bar | GOOD
2026-07-18 11:40 | 304PIC005 | Vide de l’unité CAP | 61.04 | Torr | GOOD
2026-07-18 11:40 | 304LT203 | Niveau du bouilleur | 79.3 | % | GOOD
2026-07-18 11:40 | 304FT401 | Débit d’acide à 29 % | 57.28 | m³/h | GOOD
2026-07-18 11:40 | 304FT402 | Débit d’acide à 54 % | 27.93 | m³/h | GOOD
2026-07-18 11:40 | 304AI401 | Conductivité des condensats | 14.47 | µS/cm | GOOD
2026-07-18 11:40 | 304AI402 | pH des condensats | 7.36 | pH | GOOD
2026-07-18 11:50 | 304TI102 | Température de la boucle | 77.39 | °C | GOOD
2026-07-18 11:50 | 304PI004 | Pression de la calandre | 2.19 | bar | GOOD
2026-07-18 11:50 | 304PIC005 | Vide de l’unité CAP | 60.96 | Torr | GOOD
2026-07-18 11:50 | 304LT203 | Niveau du bouilleur | 78.02 | % | GOOD
2026-07-18 11:50 | 304FT401 | Débit d’acide à 29 % | 57.13 | m³/h | GOOD
2026-07-18 11:50 | 304FT402 | Débit d’acide à 54 % | 28.19 | m³/h | GOOD
2026-07-18 11:50 | 304AI401 | Conductivité des condensats | 14.18 | µS/cm | GOOD
2026-07-18 11:50 | 304AI402 | pH des condensats | 7.36 | pH | GOOD
2026-07-18 12:00 | 304TI102 | Température de la boucle | 77.23 | °C | GOOD
2026-07-18 12:00 | 304PI004 | Pression de la calandre | 2.23 | bar | GOOD
2026-07-18 12:00 | 304PIC005 | Vide de l’unité CAP | 60.49 | Torr | GOOD
2026-07-18 12:00 | 304LT203 | Niveau du bouilleur | 78.03 | % | GOOD
2026-07-18 12:00 | 304FT401 | Débit d’acide à 29 % | 57.14 | m³/h | GOOD
2026-07-18 12:00 | 304FT402 | Débit d’acide à 54 % | 28.25 | m³/h | GOOD
2026-07-18 12:00 | 304AI401 | Conductivité des condensats | 14.33 | µS/cm | GOOD
2026-07-18 12:00 | 304AI402 | pH des condensats | 7.32 | pH | GOOD
2026-07-18 12:10 | 304TI102 | Température de la boucle | 77.05 | °C | GOOD
2026-07-18 12:10 | 304PI004 | Pression de la calandre | 2.23 | bar | GOOD
2026-07-18 12:10 | 304PIC005 | Vide de l’unité CAP | 60.46 | Torr | GOOD
2026-07-18 12:10 | 304LT203 | Niveau du bouilleur | 77.16 | % | GOOD
2026-07-18 12:10 | 304FT401 | Débit d’acide à 29 % | 57.13 | m³/h | GOOD
2026-07-18 12:10 | 304FT402 | Débit d’acide à 54 % | 27.89 | m³/h | GOOD
2026-07-18 12:10 | 304AI401 | Conductivité des condensats | 14.26 | µS/cm | GOOD
2026-07-18 12:10 | 304AI402 | pH des condensats | 7.31 | pH | GOOD
2026-07-18 12:20 | 304TI102 | Température de la boucle | 77.16 | °C | GOOD
2026-07-18 12:20 | 304PI004 | Pression de la calandre | 2.19 | bar | GOOD
2026-07-18 12:20 | 304PIC005 | Vide de l’unité CAP | 59.95 | Torr | GOOD
2026-07-18 12:20 | 304LT203 | Niveau du bouilleur | 78.59 | % | GOOD
2026-07-18 12:20 | 304FT401 | Débit d’acide à 29 % | 56.97 | m³/h | GOOD
2026-07-18 12:20 | 304FT402 | Débit d’acide à 54 % | 27.6 | m³/h | GOOD
2026-07-18 12:20 | 304AI401 | Conductivité des condensats | 14.13 | µS/cm | GOOD
2026-07-18 12:20 | 304AI402 | pH des condensats | 7.34 | pH | GOOD
2026-07-18 12:30 | 304TI102 | Température de la boucle | 76.81 | °C | GOOD
2026-07-18 12:30 | 304PI004 | Pression de la calandre | 2.21 | bar | GOOD
2026-07-18 12:30 | 304PIC005 | Vide de l’unité CAP | 59.56 | Torr | GOOD
2026-07-18 12:30 | 304LT203 | Niveau du bouilleur | 77.8 | % | GOOD
2026-07-18 12:30 | 304FT401 | Débit d’acide à 29 % | 57.06 | m³/h | GOOD
2026-07-18 12:30 | 304FT402 | Débit d’acide à 54 % | 28.16 | m³/h | GOOD
2026-07-18 12:30 | 304AI401 | Conductivité des condensats | 14.08 | µS/cm | GOOD
2026-07-18 12:30 | 304AI402 | pH des condensats | 7.29 | pH | GOOD
2026-07-18 12:40 | 304TI102 | Température de la boucle | 77.2 | °C | GOOD
2026-07-18 12:40 | 304PI004 | Pression de la calandre | 2.28 | bar | GOOD
2026-07-18 12:40 | 304PIC005 | Vide de l’unité CAP | 59.86 | Torr | GOOD
2026-07-18 12:40 | 304LT203 | Niveau du bouilleur | 78.24 | % | GOOD
2026-07-18 12:40 | 304FT401 | Débit d’acide à 29 % | 56.98 | m³/h | GOOD
2026-07-18 12:40 | 304FT402 | Débit d’acide à 54 % | 28.01 | m³/h | GOOD
2026-07-18 12:40 | 304AI401 | Conductivité des condensats | 13.78 | µS/cm | GOOD
2026-07-18 12:40 | 304AI402 | pH des condensats | 7.3 | pH | GOOD
2026-07-18 12:50 | 304TI102 | Température de la boucle | 76.98 | °C | GOOD
2026-07-18 12:50 | 304PI004 | Pression de la calandre | 2.14 | bar | GOOD
2026-07-18 12:50 | 304PIC005 | Vide de l’unité CAP | 59.87 | Torr | GOOD
2026-07-18 12:50 | 304LT203 | Niveau du bouilleur | 77.75 | % | GOOD
2026-07-18 12:50 | 304FT401 | Débit d’acide à 29 % | 57.14 | m³/h | GOOD
2026-07-18 12:50 | 304FT402 | Débit d’acide à 54 % | 27.64 | m³/h | GOOD
2026-07-18 12:50 | 304AI401 | Conductivité des condensats | 13.99 | µS/cm | GOOD
2026-07-18 12:50 | 304AI402 | pH des condensats | 7.29 | pH | GOOD
2026-07-18 13:00 | 304TI102 | Température de la boucle | 77.01 | °C | GOOD
2026-07-18 13:00 | 304PI004 | Pression de la calandre | 2.18 | bar | GOOD
2026-07-18 13:00 | 304PIC005 | Vide de l’unité CAP | 60.05 | Torr | GOOD
2026-07-18 13:00 | 304LT203 | Niveau du bouilleur | 77.01 | % | GOOD
2026-07-18 13:00 | 304FT401 | Débit d’acide à 29 % | 56.65 | m³/h | GOOD
2026-07-18 13:00 | 304FT402 | Débit d’acide à 54 % | 28.23 | m³/h | GOOD
2026-07-18 13:00 | 304AI401 | Conductivité des condensats | 13.66 | µS/cm | GOOD
2026-07-18 13:00 | 304AI402 | pH des condensats | 7.27 | pH | GOOD
2026-07-18 13:10 | 304TI102 | Température de la boucle | 77.03 | °C | GOOD
2026-07-18 13:10 | 304PI004 | Pression de la calandre | 2.18 | bar | GOOD
2026-07-18 13:10 | 304PIC005 | Vide de l’unité CAP | 59.91 | Torr | GOOD
2026-07-18 13:10 | 304LT203 | Niveau du bouilleur | 78.46 | % | GOOD
2026-07-18 13:10 | 304FT401 | Débit d’acide à 29 % | 57 | m³/h | GOOD
2026-07-18 13:10 | 304FT402 | Débit d’acide à 54 % | 28.15 | m³/h | GOOD
2026-07-18 13:10 | 304AI401 | Conductivité des condensats | 13.82 | µS/cm | GOOD
2026-07-18 13:10 | 304AI402 | pH des condensats | 7.32 | pH | GOOD
2026-07-18 13:20 | 304TI102 | Température de la boucle | 77.13 | °C | GOOD
2026-07-18 13:20 | 304PI004 | Pression de la calandre | 2.26 | bar | GOOD
2026-07-18 13:20 | 304PIC005 | Vide de l’unité CAP | 59.48 | Torr | GOOD
2026-07-18 13:20 | 304LT203 | Niveau du bouilleur | 78.25 | % | GOOD
2026-07-18 13:20 | 304FT401 | Débit d’acide à 29 % | 57.08 | m³/h | GOOD
2026-07-18 13:20 | 304FT402 | Débit d’acide à 54 % | 27.66 | m³/h | GOOD
2026-07-18 13:20 | 304AI401 | Conductivité des condensats | 13.35 | µS/cm | GOOD
2026-07-18 13:20 | 304AI402 | pH des condensats | 7.26 | pH | GOOD
2026-07-18 13:30 | 304TI102 | Température de la boucle | 76.61 | °C | GOOD
2026-07-18 13:30 | 304PI004 | Pression de la calandre | 2.28 | bar | GOOD
2026-07-18 13:30 | 304PIC005 | Vide de l’unité CAP | 59.95 | Torr | GOOD
2026-07-18 13:30 | 304LT203 | Niveau du bouilleur | 77.86 | % | GOOD
2026-07-18 13:30 | 304FT401 | Débit d’acide à 29 % | 56.83 | m³/h | GOOD
2026-07-18 13:30 | 304FT402 | Débit d’acide à 54 % | 27.91 | m³/h | GOOD
2026-07-18 13:30 | 304AI401 | Conductivité des condensats | 13.89 | µS/cm | GOOD
2026-07-18 13:30 | 304AI402 | pH des condensats | 7.32 | pH | GOOD
2026-07-18 13:40 | 304TI102 | Température de la boucle | 76.9 | °C | GOOD
2026-07-18 13:40 | 304PI004 | Pression de la calandre | 2.21 | bar | GOOD
2026-07-18 13:40 | 304PIC005 | Vide de l’unité CAP | 60.42 | Torr | GOOD
2026-07-18 13:40 | 304LT203 | Niveau du bouilleur | 77.26 | % | GOOD
2026-07-18 13:40 | 304FT401 | Débit d’acide à 29 % | 56.84 | m³/h | GOOD
2026-07-18 13:40 | 304FT402 | Débit d’acide à 54 % | 28.02 | m³/h | GOOD
2026-07-18 13:40 | 304AI401 | Conductivité des condensats | 13.66 | µS/cm | GOOD
2026-07-18 13:40 | 304AI402 | pH des condensats | 7.25 | pH | GOOD
2026-07-18 13:50 | 304TI102 | Température de la boucle | 76.97 | °C | GOOD
2026-07-18 13:50 | 304PI004 | Pression de la calandre | 2.15 | bar | GOOD
2026-07-18 13:50 | 304PIC005 | Vide de l’unité CAP | 60.33 | Torr | GOOD
2026-07-18 13:50 | 304LT203 | Niveau du bouilleur | 78.27 | % | GOOD
2026-07-18 13:50 | 304FT401 | Débit d’acide à 29 % | 56.73 | m³/h | GOOD
2026-07-18 13:50 | 304FT402 | Débit d’acide à 54 % | 27.37 | m³/h | GOOD
2026-07-18 13:50 | 304AI401 | Conductivité des condensats | 13.52 | µS/cm | GOOD
2026-07-18 13:50 | 304AI402 | pH des condensats | 7.29 | pH | GOOD
2026-07-18 14:00 | 304TI102 | Température de la boucle | 76.84 | °C | GOOD
2026-07-18 14:00 | 304PI004 | Pression de la calandre | 2.15 | bar | GOOD
2026-07-18 14:00 | 304PIC005 | Vide de l’unité CAP | 59.48 | Torr | GOOD
2026-07-18 14:00 | 304LT203 | Niveau du bouilleur | 77.36 | % | GOOD
2026-07-18 14:00 | 304FT401 | Débit d’acide à 29 % | 56.81 | m³/h | GOOD
2026-07-18 14:00 | 304FT402 | Débit d’acide à 54 % | 27.51 | m³/h | GOOD
2026-07-18 14:00 | 304AI401 | Conductivité des condensats | 13.69 | µS/cm | GOOD
2026-07-18 14:00 | 304AI402 | pH des condensats | 7.33 | pH | GOOD
2026-07-18 14:10 | 304TI102 | Température de la boucle | 76.8 | °C | GOOD
2026-07-18 14:10 | 304PI004 | Pression de la calandre | 2.18 | bar | GOOD
2026-07-18 14:10 | 304PIC005 | Vide de l’unité CAP | 59.59 | Torr | GOOD
2026-07-18 14:10 | 304LT203 | Niveau du bouilleur | 77.25 | % | GOOD
2026-07-18 14:10 | 304FT401 | Débit d’acide à 29 % | 56.67 | m³/h | GOOD
2026-07-18 14:10 | 304FT402 | Débit d’acide à 54 % | 27.36 | m³/h | GOOD
2026-07-18 14:10 | 304AI401 | Conductivité des condensats | 13.58 | µS/cm | GOOD
2026-07-18 14:10 | 304AI402 | pH des condensats | 7.29 | pH | GOOD
2026-07-18 14:20 | 304TI102 | Température de la boucle | 76.76 | °C | GOOD
2026-07-18 14:20 | 304PI004 | Pression de la calandre | 2.22 | bar | GOOD
2026-07-18 14:20 | 304PIC005 | Vide de l’unité CAP | 59.89 | Torr | GOOD
2026-07-18 14:20 | 304LT203 | Niveau du bouilleur | 77.93 | % | GOOD
2026-07-18 14:20 | 304FT401 | Débit d’acide à 29 % | 56.89 | m³/h | GOOD
2026-07-18 14:20 | 304FT402 | Débit d’acide à 54 % | 27.83 | m³/h | GOOD
2026-07-18 14:20 | 304AI401 | Conductivité des condensats | 13.87 | µS/cm | GOOD
2026-07-18 14:20 | 304AI402 | pH des condensats | 7.24 | pH | GOOD
2026-07-18 14:30 | 304TI102 | Température de la boucle | 76.4 | °C | GOOD
2026-07-18 14:30 | 304PI004 | Pression de la calandre | 2.18 | bar | GOOD
2026-07-18 14:30 | 304PIC005 | Vide de l’unité CAP | 59.36 | Torr | GOOD
2026-07-18 14:30 | 304LT203 | Niveau du bouilleur | 77.39 | % | GOOD
2026-07-18 14:30 | 304FT401 | Débit d’acide à 29 % | 56.29 | m³/h | GOOD
2026-07-18 14:30 | 304FT402 | Débit d’acide à 54 % | 27.83 | m³/h | GOOD
2026-07-18 14:30 | 304AI401 | Conductivité des condensats | 13.35 | µS/cm | GOOD
2026-07-18 14:30 | 304AI402 | pH des condensats | 7.3 | pH | GOOD
2026-07-18 14:40 | 304TI102 | Température de la boucle | 76.82 | °C | GOOD
2026-07-18 14:40 | 304PI004 | Pression de la calandre | 2.12 | bar | GOOD
2026-07-18 14:40 | 304PIC005 | Vide de l’unité CAP | 59.89 | Torr | GOOD
2026-07-18 14:40 | 304LT203 | Niveau du bouilleur | 77.64 | % | GOOD
2026-07-18 14:40 | 304FT401 | Débit d’acide à 29 % | 56.71 | m³/h | GOOD
2026-07-18 14:40 | 304FT402 | Débit d’acide à 54 % | 27.53 | m³/h | GOOD
2026-07-18 14:40 | 304AI401 | Conductivité des condensats | 13.7 | µS/cm | GOOD
2026-07-18 14:40 | 304AI402 | pH des condensats | 7.24 | pH | GOOD
2026-07-18 14:50 | 304TI102 | Température de la boucle | 77.03 | °C | GOOD
2026-07-18 14:50 | 304PI004 | Pression de la calandre | 2.1 | bar | GOOD
2026-07-18 14:50 | 304PIC005 | Vide de l’unité CAP | 58.98 | Torr | GOOD
2026-07-18 14:50 | 304LT203 | Niveau du bouilleur | 76.74 | % | GOOD
2026-07-18 14:50 | 304FT401 | Débit d’acide à 29 % | 56.88 | m³/h | GOOD
2026-07-18 14:50 | 304FT402 | Débit d’acide à 54 % | 27.63 | m³/h | GOOD
2026-07-18 14:50 | 304AI401 | Conductivité des condensats | 13.3 | µS/cm | GOOD
2026-07-18 14:50 | 304AI402 | pH des condensats | 7.25 | pH | GOOD
2026-07-18 15:00 | 304TI102 | Température de la boucle | 76.49 | °C | GOOD
2026-07-18 15:00 | 304PI004 | Pression de la calandre | 2.16 | bar | GOOD
2026-07-18 15:00 | 304PIC005 | Vide de l’unité CAP | 59.55 | Torr | GOOD
2026-07-18 15:00 | 304LT203 | Niveau du bouilleur | 76.84 | % | GOOD
2026-07-18 15:00 | 304FT401 | Débit d’acide à 29 % | 56.74 | m³/h | GOOD
2026-07-18 15:00 | 304FT402 | Débit d’acide à 54 % | 27.8 | m³/h | GOOD
2026-07-18 15:00 | 304AI401 | Conductivité des condensats | 13.75 | µS/cm | GOOD
2026-07-18 15:00 | 304AI402 | pH des condensats | 7.29 | pH | GOOD
2026-07-18 15:10 | 304TI102 | Température de la boucle | 76.55 | °C | GOOD
2026-07-18 15:10 | 304PI004 | Pression de la calandre | 2.11 | bar | GOOD
2026-07-18 15:10 | 304PIC005 | Vide de l’unité CAP | 59.09 | Torr | GOOD
2026-07-18 15:10 | 304LT203 | Niveau du bouilleur | 77.69 | % | GOOD
2026-07-18 15:10 | 304FT401 | Débit d’acide à 29 % | 56.85 | m³/h | GOOD
2026-07-18 15:10 | 304FT402 | Débit d’acide à 54 % | 27.69 | m³/h | GOOD
2026-07-18 15:10 | 304AI401 | Conductivité des condensats | 13.47 | µS/cm | GOOD
2026-07-18 15:10 | 304AI402 | pH des condensats | 7.22 | pH | GOOD
2026-07-18 15:20 | 304TI102 | Température de la boucle | 76.83 | °C | GOOD
2026-07-18 15:20 | 304PI004 | Pression de la calandre | 2.11 | bar | GOOD
2026-07-18 15:20 | 304PIC005 | Vide de l’unité CAP | 59.62 | Torr | GOOD
2026-07-18 15:20 | 304LT203 | Niveau du bouilleur | 76.74 | % | GOOD
2026-07-18 15:20 | 304FT401 | Débit d’acide à 29 % | 56.36 | m³/h | GOOD
2026-07-18 15:20 | 304FT402 | Débit d’acide à 54 % | 27.6 | m³/h | GOOD
2026-07-18 15:20 | 304AI401 | Conductivité des condensats | 13.5 | µS/cm | GOOD
2026-07-18 15:20 | 304AI402 | pH des condensats | 7.22 | pH | GOOD
2026-07-18 15:30 | 304TI102 | Température de la boucle | 76.78 | °C | GOOD
2026-07-18 15:30 | 304PI004 | Pression de la calandre | 2.07 | bar | GOOD
2026-07-18 15:30 | 304PIC005 | Vide de l’unité CAP | 59.66 | Torr | GOOD
2026-07-18 15:30 | 304LT203 | Niveau du bouilleur | 76.94 | % | GOOD
2026-07-18 15:30 | 304FT401 | Débit d’acide à 29 % | 56.37 | m³/h | GOOD
2026-07-18 15:30 | 304FT402 | Débit d’acide à 54 % | 27.73 | m³/h | GOOD
2026-07-18 15:30 | 304AI401 | Conductivité des condensats | 13.82 | µS/cm | GOOD
2026-07-18 15:30 | 304AI402 | pH des condensats | 7.29 | pH | GOOD
2026-07-18 15:40 | 304TI102 | Température de la boucle | 76.87 | °C | GOOD
2026-07-18 15:40 | 304PI004 | Pression de la calandre | 2.12 | bar | GOOD
2026-07-18 15:40 | 304PIC005 | Vide de l’unité CAP | 59.17 | Torr | GOOD
2026-07-18 15:40 | 304LT203 | Niveau du bouilleur | 77.14 | % | GOOD
2026-07-18 15:40 | 304FT401 | Débit d’acide à 29 % | 56.55 | m³/h | GOOD
2026-07-18 15:40 | 304FT402 | Débit d’acide à 54 % | 27.5 | m³/h | GOOD
2026-07-18 15:40 | 304AI401 | Conductivité des condensats | 13.42 | µS/cm | GOOD
2026-07-18 15:40 | 304AI402 | pH des condensats | 7.27 | pH | GOOD
2026-07-18 15:50 | 304TI102 | Température de la boucle | 76.71 | °C | GOOD
2026-07-18 15:50 | 304PI004 | Pression de la calandre | 2.02 | bar | GOOD
2026-07-18 15:50 | 304PIC005 | Vide de l’unité CAP | 59.28 | Torr | GOOD
2026-07-18 15:50 | 304LT203 | Niveau du bouilleur | 76.71 | % | GOOD
2026-07-18 15:50 | 304FT401 | Débit d’acide à 29 % | 56.54 | m³/h | GOOD
2026-07-18 15:50 | 304FT402 | Débit d’acide à 54 % | 27.49 | m³/h | GOOD
2026-07-18 15:50 | 304AI401 | Conductivité des condensats | 13.56 | µS/cm | GOOD
2026-07-18 15:50 | 304AI402 | pH des condensats | 7.26 | pH | GOOD
2026-07-18 16:00 | 304TI102 | Température de la boucle | 76.45 | °C | GOOD
2026-07-18 16:00 | 304PI004 | Pression de la calandre | 2.17 | bar | GOOD
2026-07-18 16:00 | 304PIC005 | Vide de l’unité CAP | 58.94 | Torr | GOOD
2026-07-18 16:00 | 304LT203 | Niveau du bouilleur | 76.79 | % | GOOD
2026-07-18 16:00 | 304FT401 | Débit d’acide à 29 % | 56.74 | m³/h | GOOD
2026-07-18 16:00 | 304FT402 | Débit d’acide à 54 % | 27.06 | m³/h | GOOD
2026-07-18 16:00 | 304AI401 | Conductivité des condensats | 13.07 | µS/cm | GOOD
2026-07-18 16:00 | 304AI402 | pH des condensats | 7.27 | pH | GOOD
2026-07-18 16:10 | 304TI102 | Température de la boucle | 76.82 | °C | GOOD
2026-07-18 16:10 | 304PI004 | Pression de la calandre | 2.1 | bar | GOOD
2026-07-18 16:10 | 304PIC005 | Vide de l’unité CAP | 59.02 | Torr | GOOD
2026-07-18 16:10 | 304LT203 | Niveau du bouilleur | 76.75 | % | GOOD
2026-07-18 16:10 | 304FT401 | Débit d’acide à 29 % | 56.64 | m³/h | GOOD
2026-07-18 16:10 | 304FT402 | Débit d’acide à 54 % | 27.08 | m³/h | GOOD
2026-07-18 16:10 | 304AI401 | Conductivité des condensats | 13.36 | µS/cm | GOOD
2026-07-18 16:10 | 304AI402 | pH des condensats | 7.23 | pH | GOOD
2026-07-18 16:20 | 304TI102 | Température de la boucle | 76.91 | °C | GOOD
2026-07-18 16:20 | 304PI004 | Pression de la calandre | 2.08 | bar | GOOD
2026-07-18 16:20 | 304PIC005 | Vide de l’unité CAP | 59.23 | Torr | GOOD
2026-07-18 16:20 | 304LT203 | Niveau du bouilleur | 77.26 | % | GOOD
2026-07-18 16:20 | 304FT401 | Débit d’acide à 29 % | 56.55 | m³/h | GOOD
2026-07-18 16:20 | 304FT402 | Débit d’acide à 54 % | 27.79 | m³/h | GOOD
2026-07-18 16:20 | 304AI401 | Conductivité des condensats | 13.02 | µS/cm | GOOD
2026-07-18 16:20 | 304AI402 | pH des condensats | 7.22 | pH | GOOD
2026-07-18 16:30 | 304TI102 | Température de la boucle | 76.39 | °C | GOOD
2026-07-18 16:30 | 304PI004 | Pression de la calandre | 2.06 | bar | GOOD
2026-07-18 16:30 | 304PIC005 | Vide de l’unité CAP | 58.67 | Torr | GOOD
2026-07-18 16:30 | 304LT203 | Niveau du bouilleur | 77.43 | % | GOOD
2026-07-18 16:30 | 304FT401 | Débit d’acide à 29 % | 56.5 | m³/h | GOOD
2026-07-18 16:30 | 304FT402 | Débit d’acide à 54 % | 27.54 | m³/h | GOOD
2026-07-18 16:30 | 304AI401 | Conductivité des condensats | 13.23 | µS/cm | GOOD
2026-07-18 16:30 | 304AI402 | pH des condensats | 7.25 | pH | GOOD
2026-07-18 16:40 | 304TI102 | Température de la boucle | 76.67 | °C | GOOD
2026-07-18 16:40 | 304PI004 | Pression de la calandre | 2.06 | bar | GOOD
2026-07-18 16:40 | 304PIC005 | Vide de l’unité CAP | 59.67 | Torr | GOOD
2026-07-18 16:40 | 304LT203 | Niveau du bouilleur | 75.6 | % | GOOD
2026-07-18 16:40 | 304FT401 | Débit d’acide à 29 % | 56.51 | m³/h | GOOD
2026-07-18 16:40 | 304FT402 | Débit d’acide à 54 % | 27.6 | m³/h | GOOD
2026-07-18 16:40 | 304AI401 | Conductivité des condensats | 13.86 | µS/cm | GOOD
2026-07-18 16:40 | 304AI402 | pH des condensats | 7.26 | pH | GOOD
2026-07-18 16:50 | 304TI102 | Température de la boucle | 76.56 | °C | GOOD
2026-07-18 16:50 | 304PI004 | Pression de la calandre | 2.09 | bar | GOOD
2026-07-18 16:50 | 304PIC005 | Vide de l’unité CAP | 59.18 | Torr | GOOD
2026-07-18 16:50 | 304LT203 | Niveau du bouilleur | 76.96 | % | GOOD
2026-07-18 16:50 | 304FT401 | Débit d’acide à 29 % | 56.57 | m³/h | GOOD
2026-07-18 16:50 | 304FT402 | Débit d’acide à 54 % | 27.39 | m³/h | GOOD
2026-07-18 16:50 | 304AI401 | Conductivité des condensats | 13.43 | µS/cm | GOOD
2026-07-18 16:50 | 304AI402 | pH des condensats | 7.26 | pH | GOOD
2026-07-18 17:00 | 304TI102 | Température de la boucle | 76.65 | °C | GOOD
2026-07-18 17:00 | 304PI004 | Pression de la calandre | 2.15 | bar | GOOD
2026-07-18 17:00 | 304PIC005 | Vide de l’unité CAP | 59.36 | Torr | GOOD
2026-07-18 17:00 | 304LT203 | Niveau du bouilleur | 77.07 | % | GOOD
2026-07-18 17:00 | 304FT401 | Débit d’acide à 29 % | 56.49 | m³/h | GOOD
2026-07-18 17:00 | 304FT402 | Débit d’acide à 54 % | 27.49 | m³/h | GOOD
2026-07-18 17:00 | 304AI401 | Conductivité des condensats | 13.14 | µS/cm | GOOD
2026-07-18 17:00 | 304AI402 | pH des condensats | 7.22 | pH | GOOD
2026-07-18 17:10 | 304TI102 | Température de la boucle | 76.63 | °C | GOOD
2026-07-18 17:10 | 304PI004 | Pression de la calandre | 2.09 | bar | GOOD
2026-07-18 17:10 | 304PIC005 | Vide de l’unité CAP | 59.96 | Torr | GOOD
2026-07-18 17:10 | 304LT203 | Niveau du bouilleur | 76.44 | % | GOOD
2026-07-18 17:10 | 304FT401 | Débit d’acide à 29 % | 56.69 | m³/h | GOOD
2026-07-18 17:10 | 304FT402 | Débit d’acide à 54 % | 27.66 | m³/h | GOOD
2026-07-18 17:10 | 304AI401 | Conductivité des condensats | 13.62 | µS/cm | GOOD
2026-07-18 17:10 | 304AI402 | pH des condensats | 7.24 | pH | GOOD
2026-07-18 17:20 | 304TI102 | Température de la boucle | 76.24 | °C | GOOD
2026-07-18 17:20 | 304PI004 | Pression de la calandre | 2.15 | bar | GOOD
2026-07-18 17:20 | 304PIC005 | Vide de l’unité CAP | 59.13 | Torr | GOOD
2026-07-18 17:20 | 304LT203 | Niveau du bouilleur | 75.68 | % | GOOD
2026-07-18 17:20 | 304FT401 | Débit d’acide à 29 % | 57.02 | m³/h | GOOD
2026-07-18 17:20 | 304FT402 | Débit d’acide à 54 % | 27.66 | m³/h | GOOD
2026-07-18 17:20 | 304AI401 | Conductivité des condensats | 13.53 | µS/cm | GOOD
2026-07-18 17:20 | 304AI402 | pH des condensats | 7.22 | pH | GOOD
2026-07-18 17:30 | 304TI102 | Température de la boucle | 76.61 | °C | GOOD
2026-07-18 17:30 | 304PI004 | Pression de la calandre | 2.14 | bar | GOOD
2026-07-18 17:30 | 304PIC005 | Vide de l’unité CAP | 59.17 | Torr | GOOD
2026-07-18 17:30 | 304LT203 | Niveau du bouilleur | 76.66 | % | GOOD
2026-07-18 17:30 | 304FT401 | Débit d’acide à 29 % | 56.44 | m³/h | GOOD
2026-07-18 17:30 | 304FT402 | Débit d’acide à 54 % | 27.39 | m³/h | GOOD
2026-07-18 17:30 | 304AI401 | Conductivité des condensats | 13.44 | µS/cm | GOOD
2026-07-18 17:30 | 304AI402 | pH des condensats | 7.25 | pH | GOOD
2026-07-18 17:40 | 304TI102 | Température de la boucle | 76.84 | °C | GOOD
2026-07-18 17:40 | 304PI004 | Pression de la calandre | 2.14 | bar | GOOD
2026-07-18 17:40 | 304PIC005 | Vide de l’unité CAP | 58.74 | Torr | GOOD
2026-07-18 17:40 | 304LT203 | Niveau du bouilleur | 75.79 | % | GOOD
2026-07-18 17:40 | 304FT401 | Débit d’acide à 29 % | 56.49 | m³/h | GOOD
2026-07-18 17:40 | 304FT402 | Débit d’acide à 54 % | 27.32 | m³/h | GOOD
2026-07-18 17:40 | 304AI401 | Conductivité des condensats | 13.46 | µS/cm | GOOD
2026-07-18 17:40 | 304AI402 | pH des condensats | 7.22 | pH | GOOD
2026-07-18 17:50 | 304TI102 | Température de la boucle | 76.53 | °C | GOOD
2026-07-18 17:50 | 304PI004 | Pression de la calandre | 2.09 | bar | GOOD
2026-07-18 17:50 | 304PIC005 | Vide de l’unité CAP | 59.58 | Torr | GOOD
2026-07-18 17:50 | 304LT203 | Niveau du bouilleur | 76.39 | % | GOOD
2026-07-18 17:50 | 304FT401 | Débit d’acide à 29 % | 56.53 | m³/h | GOOD
2026-07-18 17:50 | 304FT402 | Débit d’acide à 54 % | 27.54 | m³/h | GOOD
2026-07-18 17:50 | 304AI401 | Conductivité des condensats | 13.2 | µS/cm | GOOD
2026-07-18 17:50 | 304AI402 | pH des condensats | 7.24 | pH | GOOD
2026-07-18 18:00 | 304TI102 | Température de la boucle | 76.58 | °C | GOOD
2026-07-18 18:00 | 304PI004 | Pression de la calandre | 2.11 | bar | GOOD
2026-07-18 18:00 | 304PIC005 | Vide de l’unité CAP | 58.67 | Torr | GOOD
2026-07-18 18:00 | 304LT203 | Niveau du bouilleur | 77.62 | % | GOOD
2026-07-18 18:00 | 304FT401 | Débit d’acide à 29 % | 56.45 | m³/h | GOOD
2026-07-18 18:00 | 304FT402 | Débit d’acide à 54 % | 27.92 | m³/h | GOOD
2026-07-18 18:00 | 304AI401 | Conductivité des condensats | 13.39 | µS/cm | GOOD
2026-07-18 18:00 | 304AI402 | pH des condensats | 7.25 | pH | GOOD
2026-07-18 18:10 | 304TI102 | Température de la boucle | 76.18 | °C | GOOD
2026-07-18 18:10 | 304PI004 | Pression de la calandre | 2.11 | bar | GOOD
2026-07-18 18:10 | 304PIC005 | Vide de l’unité CAP | 58.71 | Torr | GOOD
2026-07-18 18:10 | 304LT203 | Niveau du bouilleur | 76.59 | % | GOOD
2026-07-18 18:10 | 304FT401 | Débit d’acide à 29 % | 56.2 | m³/h | GOOD
2026-07-18 18:10 | 304FT402 | Débit d’acide à 54 % | 27.68 | m³/h | GOOD
2026-07-18 18:10 | 304AI401 | Conductivité des condensats | 13.86 | µS/cm | GOOD
2026-07-18 18:10 | 304AI402 | pH des condensats | 7.24 | pH | GOOD
2026-07-18 18:20 | 304TI102 | Température de la boucle | 76.6 | °C | GOOD
2026-07-18 18:20 | 304PI004 | Pression de la calandre | 2.12 | bar | GOOD
2026-07-18 18:20 | 304PIC005 | Vide de l’unité CAP | 58.99 | Torr | GOOD
2026-07-18 18:20 | 304LT203 | Niveau du bouilleur | 77.41 | % | GOOD
2026-07-18 18:20 | 304FT401 | Débit d’acide à 29 % | 56.69 | m³/h | GOOD
2026-07-18 18:20 | 304FT402 | Débit d’acide à 54 % | 27.5 | m³/h | GOOD
2026-07-18 18:20 | 304AI401 | Conductivité des condensats | 13.25 | µS/cm | GOOD
2026-07-18 18:20 | 304AI402 | pH des condensats | 7.24 | pH | GOOD
2026-07-18 18:30 | 304TI102 | Température de la boucle | 76.49 | °C | GOOD
2026-07-18 18:30 | 304PI004 | Pression de la calandre | 2.13 | bar | GOOD
2026-07-18 18:30 | 304PIC005 | Vide de l’unité CAP | 58.74 | Torr | GOOD
2026-07-18 18:30 | 304LT203 | Niveau du bouilleur | 76.65 | % | GOOD
2026-07-18 18:30 | 304FT401 | Débit d’acide à 29 % | 56.9 | m³/h | GOOD
2026-07-18 18:30 | 304FT402 | Débit d’acide à 54 % | 27.45 | m³/h | GOOD
2026-07-18 18:30 | 304AI401 | Conductivité des condensats | 12.97 | µS/cm | GOOD
2026-07-18 18:30 | 304AI402 | pH des condensats | 7.24 | pH | GOOD
2026-07-18 18:40 | 304TI102 | Température de la boucle | 76.62 | °C | GOOD
2026-07-18 18:40 | 304PI004 | Pression de la calandre | 2.13 | bar | GOOD
2026-07-18 18:40 | 304PIC005 | Vide de l’unité CAP | 59.44 | Torr | GOOD
2026-07-18 18:40 | 304LT203 | Niveau du bouilleur | 77.72 | % | GOOD
2026-07-18 18:40 | 304FT401 | Débit d’acide à 29 % | 56.53 | m³/h | GOOD
2026-07-18 18:40 | 304FT402 | Débit d’acide à 54 % | 27.61 | m³/h | GOOD
2026-07-18 18:40 | 304AI401 | Conductivité des condensats | 13.19 | µS/cm | GOOD
2026-07-18 18:40 | 304AI402 | pH des condensats | 7.28 | pH | GOOD
2026-07-18 18:50 | 304TI102 | Température de la boucle | 76.76 | °C | GOOD
2026-07-18 18:50 | 304PI004 | Pression de la calandre | 2.12 | bar | GOOD
2026-07-18 18:50 | 304PIC005 | Vide de l’unité CAP | 59.21 | Torr | GOOD
2026-07-18 18:50 | 304LT203 | Niveau du bouilleur | 77.2 | % | GOOD
2026-07-18 18:50 | 304FT401 | Débit d’acide à 29 % | 56.62 | m³/h | GOOD
2026-07-18 18:50 | 304FT402 | Débit d’acide à 54 % | 27.09 | m³/h | GOOD
2026-07-18 18:50 | 304AI401 | Conductivité des condensats | 13.09 | µS/cm | GOOD
2026-07-18 18:50 | 304AI402 | pH des condensats | 7.24 | pH | GOOD
2026-07-18 19:00 | 304TI102 | Température de la boucle | 76.57 | °C | GOOD
2026-07-18 19:00 | 304PI004 | Pression de la calandre | 2.15 | bar | GOOD
2026-07-18 19:00 | 304PIC005 | Vide de l’unité CAP | 59.37 | Torr | GOOD
2026-07-18 19:00 | 304LT203 | Niveau du bouilleur | 76.73 | % | GOOD
2026-07-18 19:00 | 304FT401 | Débit d’acide à 29 % | 56.79 | m³/h | GOOD
2026-07-18 19:00 | 304FT402 | Débit d’acide à 54 % | 27.21 | m³/h | GOOD
2026-07-18 19:00 | 304AI401 | Conductivité des condensats | 13.23 | µS/cm | GOOD
2026-07-18 19:00 | 304AI402 | pH des condensats | 7.25 | pH | GOOD
2026-07-18 19:10 | 304TI102 | Température de la boucle | 76.64 | °C | GOOD
2026-07-18 19:10 | 304PI004 | Pression de la calandre | 2.08 | bar | GOOD
2026-07-18 19:10 | 304PIC005 | Vide de l’unité CAP | 59.07 | Torr | GOOD
2026-07-18 19:10 | 304LT203 | Niveau du bouilleur | 76.69 | % | GOOD
2026-07-18 19:10 | 304FT401 | Débit d’acide à 29 % | 56.53 | m³/h | GOOD
2026-07-18 19:10 | 304FT402 | Débit d’acide à 54 % | 27.36 | m³/h | GOOD
2026-07-18 19:10 | 304AI401 | Conductivité des condensats | 12.94 | µS/cm | GOOD
2026-07-18 19:10 | 304AI402 | pH des condensats | 7.23 | pH | GOOD
2026-07-18 19:20 | 304TI102 | Température de la boucle | 76.57 | °C | GOOD
2026-07-18 19:20 | 304PI004 | Pression de la calandre | 2.16 | bar | GOOD
2026-07-18 19:20 | 304PIC005 | Vide de l’unité CAP | 59.21 | Torr | GOOD
2026-07-18 19:20 | 304LT203 | Niveau du bouilleur | 76.77 | % | GOOD
2026-07-18 19:20 | 304FT401 | Débit d’acide à 29 % | 56.47 | m³/h | GOOD
2026-07-18 19:20 | 304FT402 | Débit d’acide à 54 % | 27.71 | m³/h | GOOD
2026-07-18 19:20 | 304AI401 | Conductivité des condensats | 13.09 | µS/cm | GOOD
2026-07-18 19:20 | 304AI402 | pH des condensats | 7.29 | pH | GOOD
2026-07-18 19:30 | 304TI102 | Température de la boucle | 76.17 | °C | GOOD
2026-07-18 19:30 | 304PI004 | Pression de la calandre | 2.11 | bar | GOOD
2026-07-18 19:30 | 304PIC005 | Vide de l’unité CAP | 59.36 | Torr | GOOD
2026-07-18 19:30 | 304LT203 | Niveau du bouilleur | 77.28 | % | GOOD
2026-07-18 19:30 | 304FT401 | Débit d’acide à 29 % | 56.56 | m³/h | GOOD
2026-07-18 19:30 | 304FT402 | Débit d’acide à 54 % | 27.69 | m³/h | GOOD
2026-07-18 19:30 | 304AI401 | Conductivité des condensats | 13.36 | µS/cm | GOOD
2026-07-18 19:30 | 304AI402 | pH des condensats | 7.24 | pH | GOOD
2026-07-18 19:40 | 304TI102 | Température de la boucle | 76.68 | °C | GOOD
2026-07-18 19:40 | 304PI004 | Pression de la calandre | 2.05 | bar | GOOD
2026-07-18 19:40 | 304PIC005 | Vide de l’unité CAP | 59.3 | Torr | GOOD
2026-07-18 19:40 | 304LT203 | Niveau du bouilleur | 77.49 | % | GOOD
2026-07-18 19:40 | 304FT401 | Débit d’acide à 29 % | 56.59 | m³/h | GOOD
2026-07-18 19:40 | 304FT402 | Débit d’acide à 54 % | 27.74 | m³/h | GOOD
2026-07-18 19:40 | 304AI401 | Conductivité des condensats | 13.24 | µS/cm | GOOD
2026-07-18 19:40 | 304AI402 | pH des condensats | 7.29 | pH | GOOD
2026-07-18 19:50 | 304TI102 | Température de la boucle | 76.43 | °C | GOOD
2026-07-18 19:50 | 304PI004 | Pression de la calandre | 2.05 | bar | GOOD
2026-07-18 19:50 | 304PIC005 | Vide de l’unité CAP | 59.13 | Torr | GOOD
2026-07-18 19:50 | 304LT203 | Niveau du bouilleur | 77.44 | % | GOOD
2026-07-18 19:50 | 304FT401 | Débit d’acide à 29 % | 56.82 | m³/h | GOOD
2026-07-18 19:50 | 304FT402 | Débit d’acide à 54 % | 27.45 | m³/h | GOOD
2026-07-18 19:50 | 304AI401 | Conductivité des condensats | 13.38 | µS/cm | GOOD
2026-07-18 19:50 | 304AI402 | pH des condensats | 7.27 | pH | GOOD
2026-07-18 20:00 | 304TI102 | Température de la boucle | 76.49 | °C | GOOD
2026-07-18 20:00 | 304PI004 | Pression de la calandre | 2.13 | bar | GOOD
2026-07-18 20:00 | 304PIC005 | Vide de l’unité CAP | 58.88 | Torr | GOOD
2026-07-18 20:00 | 304LT203 | Niveau du bouilleur | 76.74 | % | GOOD
2026-07-18 20:00 | 304FT401 | Débit d’acide à 29 % | 56.42 | m³/h | GOOD
2026-07-18 20:00 | 304FT402 | Débit d’acide à 54 % | 27.19 | m³/h | GOOD
2026-07-18 20:00 | 304AI401 | Conductivité des condensats | 13.6 | µS/cm | GOOD
2026-07-18 20:00 | 304AI402 | pH des condensats | 7.23 | pH | GOOD
2026-07-18 20:10 | 304TI102 | Température de la boucle | 76.47 | °C | GOOD
2026-07-18 20:10 | 304PI004 | Pression de la calandre | 2.14 | bar | GOOD
2026-07-18 20:10 | 304PIC005 | Vide de l’unité CAP | 59.14 | Torr | GOOD
2026-07-18 20:10 | 304LT203 | Niveau du bouilleur | 76.45 | % | GOOD
2026-07-18 20:10 | 304FT401 | Débit d’acide à 29 % | 56.66 | m³/h | GOOD
2026-07-18 20:10 | 304FT402 | Débit d’acide à 54 % | 27.83 | m³/h | GOOD
2026-07-18 20:10 | 304AI401 | Conductivité des condensats | 13.72 | µS/cm | GOOD
2026-07-18 20:10 | 304AI402 | pH des condensats | 7.18 | pH | GOOD
2026-07-18 20:20 | 304TI102 | Température de la boucle | 76.9 | °C | GOOD
2026-07-18 20:20 | 304PI004 | Pression de la calandre | 2.14 | bar | GOOD
2026-07-18 20:20 | 304PIC005 | Vide de l’unité CAP | 59.43 | Torr | GOOD
2026-07-18 20:20 | 304LT203 | Niveau du bouilleur | 76.82 | % | GOOD
2026-07-18 20:20 | 304FT401 | Débit d’acide à 29 % | 56.5 | m³/h | GOOD
2026-07-18 20:20 | 304FT402 | Débit d’acide à 54 % | 27.76 | m³/h | GOOD
2026-07-18 20:20 | 304AI401 | Conductivité des condensats | 13.43 | µS/cm | GOOD
2026-07-18 20:20 | 304AI402 | pH des condensats | 7.24 | pH | GOOD
2026-07-18 20:30 | 304TI102 | Température de la boucle | 76.86 | °C | GOOD
2026-07-18 20:30 | 304PI004 | Pression de la calandre | 2.14 | bar | GOOD
2026-07-18 20:30 | 304PIC005 | Vide de l’unité CAP | 59.54 | Torr | GOOD
2026-07-18 20:30 | 304LT203 | Niveau du bouilleur | 76.87 | % | GOOD
2026-07-18 20:30 | 304FT401 | Débit d’acide à 29 % | 56.68 | m³/h | GOOD
2026-07-18 20:30 | 304FT402 | Débit d’acide à 54 % | 27.56 | m³/h | GOOD
2026-07-18 20:30 | 304AI401 | Conductivité des condensats | 13.27 | µS/cm | GOOD
2026-07-18 20:30 | 304AI402 | pH des condensats | 7.25 | pH | GOOD
2026-07-18 20:40 | 304TI102 | Température de la boucle | 76.6 | °C | GOOD
2026-07-18 20:40 | 304PI004 | Pression de la calandre | 2.06 | bar | GOOD
2026-07-18 20:40 | 304PIC005 | Vide de l’unité CAP | 59.56 | Torr | GOOD
2026-07-18 20:40 | 304LT203 | Niveau du bouilleur | 76.61 | % | GOOD
2026-07-18 20:40 | 304FT401 | Débit d’acide à 29 % | 56.64 | m³/h | GOOD
2026-07-18 20:40 | 304FT402 | Débit d’acide à 54 % | 27.76 | m³/h | GOOD
2026-07-18 20:40 | 304AI401 | Conductivité des condensats | 13.06 | µS/cm | GOOD
2026-07-18 20:40 | 304AI402 | pH des condensats | 7.28 | pH | GOOD
2026-07-18 20:50 | 304TI102 | Température de la boucle | 77.08 | °C | GOOD
2026-07-18 20:50 | 304PI004 | Pression de la calandre | 2.15 | bar | GOOD
2026-07-18 20:50 | 304PIC005 | Vide de l’unité CAP | 59.44 | Torr | GOOD
2026-07-18 20:50 | 304LT203 | Niveau du bouilleur | 77.51 | % | GOOD
2026-07-18 20:50 | 304FT401 | Débit d’acide à 29 % | 56.67 | m³/h | GOOD
2026-07-18 20:50 | 304FT402 | Débit d’acide à 54 % | 27.85 | m³/h | GOOD
2026-07-18 20:50 | 304AI401 | Conductivité des condensats | 13.37 | µS/cm | GOOD
2026-07-18 20:50 | 304AI402 | pH des condensats | 7.25 | pH | GOOD
2026-07-18 21:00 | 304TI102 | Température de la boucle | 76.51 | °C | GOOD
2026-07-18 21:00 | 304PI004 | Pression de la calandre | 2.17 | bar | GOOD
2026-07-18 21:00 | 304PIC005 | Vide de l’unité CAP | 59.4 | Torr | GOOD
2026-07-18 21:00 | 304LT203 | Niveau du bouilleur | 77.06 | % | GOOD
2026-07-18 21:00 | 304FT401 | Débit d’acide à 29 % | 56.48 | m³/h | GOOD
2026-07-18 21:00 | 304FT402 | Débit d’acide à 54 % | 27.83 | m³/h | GOOD
2026-07-18 21:00 | 304AI401 | Conductivité des condensats | 13.68 | µS/cm | GOOD
2026-07-18 21:00 | 304AI402 | pH des condensats | 7.25 | pH | GOOD
2026-07-18 21:10 | 304TI102 | Température de la boucle | 76.84 | °C | GOOD
2026-07-18 21:10 | 304PI004 | Pression de la calandre | 2.12 | bar | GOOD
2026-07-18 21:10 | 304PIC005 | Vide de l’unité CAP | 59.62 | Torr | GOOD
2026-07-18 21:10 | 304LT203 | Niveau du bouilleur | 77.72 | % | GOOD
2026-07-18 21:10 | 304FT401 | Débit d’acide à 29 % | 56.97 | m³/h | GOOD
2026-07-18 21:10 | 304FT402 | Débit d’acide à 54 % | 27.29 | m³/h | GOOD
2026-07-18 21:10 | 304AI401 | Conductivité des condensats | 13.31 | µS/cm | GOOD
2026-07-18 21:10 | 304AI402 | pH des condensats | 7.22 | pH | GOOD
2026-07-18 21:20 | 304TI102 | Température de la boucle | 76.52 | °C | GOOD
2026-07-18 21:20 | 304PI004 | Pression de la calandre | 2.09 | bar | GOOD
2026-07-18 21:20 | 304PIC005 | Vide de l’unité CAP | 59.01 | Torr | GOOD
2026-07-18 21:20 | 304LT203 | Niveau du bouilleur | 77.5 | % | GOOD
2026-07-18 21:20 | 304FT401 | Débit d’acide à 29 % | 56.63 | m³/h | GOOD
2026-07-18 21:20 | 304FT402 | Débit d’acide à 54 % | 27.75 | m³/h | GOOD
2026-07-18 21:20 | 304AI401 | Conductivité des condensats | 13.66 | µS/cm | GOOD
2026-07-18 21:20 | 304AI402 | pH des condensats | 7.22 | pH | GOOD
2026-07-18 21:30 | 304TI102 | Température de la boucle | 76.79 | °C | GOOD
2026-07-18 21:30 | 304PI004 | Pression de la calandre | 2.13 | bar | GOOD
2026-07-18 21:30 | 304PIC005 | Vide de l’unité CAP | 59.31 | Torr | GOOD
2026-07-18 21:30 | 304LT203 | Niveau du bouilleur | 77.39 | % | GOOD
2026-07-18 21:30 | 304FT401 | Débit d’acide à 29 % | 56.63 | m³/h | GOOD
2026-07-18 21:30 | 304FT402 | Débit d’acide à 54 % | 27.8 | m³/h | GOOD
2026-07-18 21:30 | 304AI401 | Conductivité des condensats | 13.82 | µS/cm | GOOD
2026-07-18 21:30 | 304AI402 | pH des condensats | 7.23 | pH | GOOD
2026-07-18 21:40 | 304TI102 | Température de la boucle | 76.67 | °C | GOOD
2026-07-18 21:40 | 304PI004 | Pression de la calandre | 2.06 | bar | GOOD
2026-07-18 21:40 | 304PIC005 | Vide de l’unité CAP | 59.17 | Torr | GOOD
2026-07-18 21:40 | 304LT203 | Niveau du bouilleur | 77.36 | % | GOOD
2026-07-18 21:40 | 304FT401 | Débit d’acide à 29 % | 56.54 | m³/h | GOOD
2026-07-18 21:40 | 304FT402 | Débit d’acide à 54 % | 27.94 | m³/h | GOOD
2026-07-18 21:40 | 304AI401 | Conductivité des condensats | 13.35 | µS/cm | GOOD
2026-07-18 21:40 | 304AI402 | pH des condensats | 7.35 | pH | GOOD
2026-07-18 21:50 | 304TI102 | Température de la boucle | 76.8 | °C | GOOD
2026-07-18 21:50 | 304PI004 | Pression de la calandre | 2.16 | bar | GOOD
2026-07-18 21:50 | 304PIC005 | Vide de l’unité CAP | 59.48 | Torr | GOOD
2026-07-18 21:50 | 304LT203 | Niveau du bouilleur | 77.04 | % | GOOD
2026-07-18 21:50 | 304FT401 | Débit d’acide à 29 % | 57.02 | m³/h | GOOD
2026-07-18 21:50 | 304FT402 | Débit d’acide à 54 % | 28.06 | m³/h | GOOD
2026-07-18 21:50 | 304AI401 | Conductivité des condensats | 13.69 | µS/cm | GOOD
2026-07-18 21:50 | 304AI402 | pH des condensats | 7.26 | pH | GOOD
2026-07-18 22:00 | 304TI102 | Température de la boucle | 76.7 | °C | GOOD
2026-07-18 22:00 | 304PI004 | Pression de la calandre | 2.11 | bar | GOOD
2026-07-18 22:00 | 304PIC005 | Vide de l’unité CAP | 59.72 | Torr | GOOD
2026-07-18 22:00 | 304LT203 | Niveau du bouilleur | 76.59 | % | GOOD
2026-07-18 22:00 | 304FT401 | Débit d’acide à 29 % | 56.65 | m³/h | GOOD
2026-07-18 22:00 | 304FT402 | Débit d’acide à 54 % | 27.72 | m³/h | GOOD
2026-07-18 22:00 | 304AI401 | Conductivité des condensats | 13.74 | µS/cm | GOOD
2026-07-18 22:00 | 304AI402 | pH des condensats | 7.27 | pH | GOOD
2026-07-18 22:10 | 304TI102 | Température de la boucle | 76.76 | °C | GOOD
2026-07-18 22:10 | 304PI004 | Pression de la calandre | 2.18 | bar | GOOD
2026-07-18 22:10 | 304PIC005 | Vide de l’unité CAP | 59.84 | Torr | GOOD
2026-07-18 22:10 | 304LT203 | Niveau du bouilleur | 77.64 | % | GOOD
2026-07-18 22:10 | 304FT401 | Débit d’acide à 29 % | 56.86 | m³/h | GOOD
2026-07-18 22:10 | 304FT402 | Débit d’acide à 54 % | 27.52 | m³/h | GOOD
2026-07-18 22:10 | 304AI401 | Conductivité des condensats | 14.34 | µS/cm | GOOD
2026-07-18 22:10 | 304AI402 | pH des condensats | 7.26 | pH | GOOD
2026-07-18 22:20 | 304TI102 | Température de la boucle | 76.99 | °C | GOOD
2026-07-18 22:20 | 304PI004 | Pression de la calandre | 2.17 | bar | GOOD
2026-07-18 22:20 | 304PIC005 | Vide de l’unité CAP | 59.93 | Torr | GOOD
2026-07-18 22:20 | 304LT203 | Niveau du bouilleur | 76.96 | % | GOOD
2026-07-18 22:20 | 304FT401 | Débit d’acide à 29 % | 56.89 | m³/h | GOOD
2026-07-18 22:20 | 304FT402 | Débit d’acide à 54 % | 27.58 | m³/h | GOOD
2026-07-18 22:20 | 304AI401 | Conductivité des condensats | 13.51 | µS/cm | GOOD
2026-07-18 22:20 | 304AI402 | pH des condensats | 7.25 | pH | GOOD
2026-07-18 22:30 | 304TI102 | Température de la boucle | 76.69 | °C | GOOD
2026-07-18 22:30 | 304PI004 | Pression de la calandre | 2.15 | bar | GOOD
2026-07-18 22:30 | 304PIC005 | Vide de l’unité CAP | 59.89 | Torr | GOOD
2026-07-18 22:30 | 304LT203 | Niveau du bouilleur | 77.92 | % | GOOD
2026-07-18 22:30 | 304FT401 | Débit d’acide à 29 % | 57.05 | m³/h | GOOD
2026-07-18 22:30 | 304FT402 | Débit d’acide à 54 % | 28.13 | m³/h | GOOD
2026-07-18 22:30 | 304AI401 | Conductivité des condensats | 14.3 | µS/cm | GOOD
2026-07-18 22:30 | 304AI402 | pH des condensats | 7.27 | pH | GOOD
2026-07-18 22:40 | 304TI102 | Température de la boucle | 76.94 | °C | GOOD
2026-07-18 22:40 | 304PI004 | Pression de la calandre | 2.15 | bar | GOOD
2026-07-18 22:40 | 304PIC005 | Vide de l’unité CAP | 60.34 | Torr | GOOD
2026-07-18 22:40 | 304LT203 | Niveau du bouilleur | 78.24 | % | GOOD
2026-07-18 22:40 | 304FT401 | Débit d’acide à 29 % | 57.11 | m³/h | GOOD
2026-07-18 22:40 | 304FT402 | Débit d’acide à 54 % | 27.76 | m³/h | GOOD
2026-07-18 22:40 | 304AI401 | Conductivité des condensats | 13.98 | µS/cm | GOOD
2026-07-18 22:40 | 304AI402 | pH des condensats | 7.27 | pH | GOOD
2026-07-18 22:50 | 304TI102 | Température de la boucle | 76.93 | °C | GOOD
2026-07-18 22:50 | 304PI004 | Pression de la calandre | 2.23 | bar | GOOD
2026-07-18 22:50 | 304PIC005 | Vide de l’unité CAP | 59.86 | Torr | GOOD
2026-07-18 22:50 | 304LT203 | Niveau du bouilleur | 77.96 | % | GOOD
2026-07-18 22:50 | 304FT401 | Débit d’acide à 29 % | 56.88 | m³/h | GOOD
2026-07-18 22:50 | 304FT402 | Débit d’acide à 54 % | 27.63 | m³/h | GOOD
2026-07-18 22:50 | 304AI401 | Conductivité des condensats | 13.76 | µS/cm | GOOD
2026-07-18 22:50 | 304AI402 | pH des condensats | 7.25 | pH | GOOD
2026-07-18 23:00 | 304TI102 | Température de la boucle | 77.04 | °C | GOOD
2026-07-18 23:00 | 304PI004 | Pression de la calandre | 2.19 | bar | GOOD
2026-07-18 23:00 | 304PIC005 | Vide de l’unité CAP | 60.05 | Torr | GOOD
2026-07-18 23:00 | 304LT203 | Niveau du bouilleur | 76.55 | % | GOOD
2026-07-18 23:00 | 304FT401 | Débit d’acide à 29 % | 56.78 | m³/h | GOOD
2026-07-18 23:00 | 304FT402 | Débit d’acide à 54 % | 28.56 | m³/h | GOOD
2026-07-18 23:00 | 304AI401 | Conductivité des condensats | 13.91 | µS/cm | GOOD
2026-07-18 23:00 | 304AI402 | pH des condensats | 7.29 | pH | GOOD
2026-07-18 23:10 | 304TI102 | Température de la boucle | 76.93 | °C | GOOD
2026-07-18 23:10 | 304PI004 | Pression de la calandre | 2.27 | bar | GOOD
2026-07-18 23:10 | 304PIC005 | Vide de l’unité CAP | 59.69 | Torr | GOOD
2026-07-18 23:10 | 304LT203 | Niveau du bouilleur | 77.61 | % | GOOD
2026-07-18 23:10 | 304FT401 | Débit d’acide à 29 % | 57.15 | m³/h | GOOD
2026-07-18 23:10 | 304FT402 | Débit d’acide à 54 % | 28 | m³/h | GOOD
2026-07-18 23:10 | 304AI401 | Conductivité des condensats | 14.14 | µS/cm | GOOD
2026-07-18 23:10 | 304AI402 | pH des condensats | 7.33 | pH | GOOD
2026-07-18 23:20 | 304TI102 | Température de la boucle | 77.09 | °C | GOOD
2026-07-18 23:20 | 304PI004 | Pression de la calandre | 2.16 | bar | GOOD
2026-07-18 23:20 | 304PIC005 | Vide de l’unité CAP | 60.3 | Torr | GOOD
2026-07-18 23:20 | 304LT203 | Niveau du bouilleur | 78.04 | % | GOOD
2026-07-18 23:20 | 304FT401 | Débit d’acide à 29 % | 56.92 | m³/h | GOOD
2026-07-18 23:20 | 304FT402 | Débit d’acide à 54 % | 27.92 | m³/h | GOOD
2026-07-18 23:20 | 304AI401 | Conductivité des condensats | 14.22 | µS/cm | GOOD
2026-07-18 23:20 | 304AI402 | pH des condensats | 7.3 | pH | GOOD
2026-07-18 23:30 | 304TI102 | Température de la boucle | 77.29 | °C | GOOD
2026-07-18 23:30 | 304PI004 | Pression de la calandre | 2.17 | bar | GOOD
2026-07-18 23:30 | 304PIC005 | Vide de l’unité CAP | 59.96 | Torr | GOOD
2026-07-18 23:30 | 304LT203 | Niveau du bouilleur | 79.04 | % | GOOD
2026-07-18 23:30 | 304FT401 | Débit d’acide à 29 % | 57.13 | m³/h | GOOD
2026-07-18 23:30 | 304FT402 | Débit d’acide à 54 % | 27.71 | m³/h | GOOD
2026-07-18 23:30 | 304AI401 | Conductivité des condensats | 14.14 | µS/cm | GOOD
2026-07-18 23:30 | 304AI402 | pH des condensats | 7.26 | pH | GOOD
2026-07-18 23:40 | 304TI102 | Température de la boucle | 77.09 | °C | GOOD
2026-07-18 23:40 | 304PI004 | Pression de la calandre | 2.2 | bar | GOOD
2026-07-18 23:40 | 304PIC005 | Vide de l’unité CAP | 60.09 | Torr | GOOD
2026-07-18 23:40 | 304LT203 | Niveau du bouilleur | 77.92 | % | GOOD
2026-07-18 23:40 | 304FT401 | Débit d’acide à 29 % | 56.7 | m³/h | GOOD
2026-07-18 23:40 | 304FT402 | Débit d’acide à 54 % | 28.13 | m³/h | GOOD
2026-07-18 23:40 | 304AI401 | Conductivité des condensats | 14.47 | µS/cm | GOOD
2026-07-18 23:40 | 304AI402 | pH des condensats | 7.31 | pH | GOOD
2026-07-18 23:50 | 304TI102 | Température de la boucle | 77.22 | °C | GOOD
2026-07-18 23:50 | 304PI004 | Pression de la calandre | 2.21 | bar | GOOD
2026-07-18 23:50 | 304PIC005 | Vide de l’unité CAP | 60.2 | Torr | GOOD
2026-07-18 23:50 | 304LT203 | Niveau du bouilleur | 78.51 | % | GOOD
2026-07-18 23:50 | 304FT401 | Débit d’acide à 29 % | 57.24 | m³/h | GOOD
2026-07-18 23:50 | 304FT402 | Débit d’acide à 54 % | 27.9 | m³/h | GOOD
2026-07-18 23:50 | 304AI401 | Conductivité des condensats | 14.42 | µS/cm | GOOD
2026-07-18 23:50 | 304AI402 | pH des condensats | 7.28 | pH | GOOD
2026-07-19 | 304TI102 | Température de la boucle | 76.97 | °C | GOOD
2026-07-19 | 304PI004 | Pression de la calandre | 2.16 | bar | GOOD
2026-07-19 | 304PIC005 | Vide de l’unité CAP | 59.62 | Torr | GOOD
2026-07-19 | 304LT203 | Niveau du bouilleur | 77.34 | % | GOOD
2026-07-19 | 304FT401 | Débit d’acide à 29 % | 56.94 | m³/h | GOOD
2026-07-19 | 304FT402 | Débit d’acide à 54 % | 27.37 | m³/h | GOOD
2026-07-19 | 304AI401 | Conductivité des condensats | 13.52 | µS/cm | GOOD
2026-07-19 | 304AI402 | pH des condensats | 7.24 | pH | GOOD
2026-07-19 00:10 | 304TI102 | Température de la boucle | 76.87 | °C | GOOD
2026-07-19 00:10 | 304PI004 | Pression de la calandre | 2.16 | bar | GOOD
2026-07-19 00:10 | 304PIC005 | Vide de l’unité CAP | 60.68 | Torr | GOOD
2026-07-19 00:10 | 304LT203 | Niveau du bouilleur | 77.76 | % | GOOD
2026-07-19 00:10 | 304FT401 | Débit d’acide à 29 % | 56.92 | m³/h | GOOD
2026-07-19 00:10 | 304FT402 | Débit d’acide à 54 % | 27.77 | m³/h | GOOD
2026-07-19 00:10 | 304AI401 | Conductivité des condensats | 14.22 | µS/cm | GOOD
2026-07-19 00:10 | 304AI402 | pH des condensats | 7.3 | pH | GOOD
2026-07-19 00:20 | 304TI102 | Température de la boucle | 77.08 | °C | GOOD
2026-07-19 00:20 | 304PI004 | Pression de la calandre | 2.24 | bar | GOOD
2026-07-19 00:20 | 304PIC005 | Vide de l’unité CAP | 60.59 | Torr | GOOD
2026-07-19 00:20 | 304LT203 | Niveau du bouilleur | 78.11 | % | GOOD
2026-07-19 00:20 | 304FT401 | Débit d’acide à 29 % | 56.99 | m³/h | GOOD
2026-07-19 00:20 | 304FT402 | Débit d’acide à 54 % | 28.16 | m³/h | GOOD
2026-07-19 00:20 | 304AI401 | Conductivité des condensats | 13.59 | µS/cm | GOOD
2026-07-19 00:20 | 304AI402 | pH des condensats | 7.28 | pH | GOOD
2026-07-19 00:30 | 304TI102 | Température de la boucle | 77.33 | °C | GOOD
2026-07-19 00:30 | 304PI004 | Pression de la calandre | 2.12 | bar | GOOD
2026-07-19 00:30 | 304PIC005 | Vide de l’unité CAP | 60.12 | Torr | GOOD
2026-07-19 00:30 | 304LT203 | Niveau du bouilleur | 78.02 | % | GOOD
2026-07-19 00:30 | 304FT401 | Débit d’acide à 29 % | 57.02 | m³/h | GOOD
2026-07-19 00:30 | 304FT402 | Débit d’acide à 54 % | 28.04 | m³/h | GOOD
2026-07-19 00:30 | 304AI401 | Conductivité des condensats | 14.27 | µS/cm | GOOD
2026-07-19 00:30 | 304AI402 | pH des condensats | 7.28 | pH | GOOD
2026-07-19 00:40 | 304TI102 | Température de la boucle | 76.81 | °C | GOOD
2026-07-19 00:40 | 304PI004 | Pression de la calandre | 2.13 | bar | GOOD
2026-07-19 00:40 | 304PIC005 | Vide de l’unité CAP | 60.32 | Torr | GOOD
2026-07-19 00:40 | 304LT203 | Niveau du bouilleur | 77.06 | % | GOOD
2026-07-19 00:40 | 304FT401 | Débit d’acide à 29 % | 56.78 | m³/h | GOOD
2026-07-19 00:40 | 304FT402 | Débit d’acide à 54 % | 28.43 | m³/h | GOOD
2026-07-19 00:40 | 304AI401 | Conductivité des condensats | 13.95 | µS/cm | GOOD
2026-07-19 00:40 | 304AI402 | pH des condensats | 7.29 | pH | GOOD
2026-07-19 00:50 | 304TI102 | Température de la boucle | 77.14 | °C | GOOD
2026-07-19 00:50 | 304PI004 | Pression de la calandre | 2.25 | bar | GOOD
2026-07-19 00:50 | 304PIC005 | Vide de l’unité CAP | 59.73 | Torr | GOOD
2026-07-19 00:50 | 304LT203 | Niveau du bouilleur | 77.8 | % | GOOD
2026-07-19 00:50 | 304FT401 | Débit d’acide à 29 % | 56.76 | m³/h | GOOD
2026-07-19 00:50 | 304FT402 | Débit d’acide à 54 % | 27.87 | m³/h | GOOD
2026-07-19 00:50 | 304AI401 | Conductivité des condensats | 13.8 | µS/cm | GOOD
2026-07-19 00:50 | 304AI402 | pH des condensats | 7.31 | pH | GOOD
2026-07-19 01:00 | 304TI102 | Température de la boucle | 77.23 | °C | GOOD
2026-07-19 01:00 | 304PI004 | Pression de la calandre | 2.23 | bar | GOOD
2026-07-19 01:00 | 304PIC005 | Vide de l’unité CAP | 59.64 | Torr | GOOD
2026-07-19 01:00 | 304LT203 | Niveau du bouilleur | 78.44 | % | GOOD
2026-07-19 01:00 | 304FT401 | Débit d’acide à 29 % | 57.21 | m³/h | GOOD
2026-07-19 01:00 | 304FT402 | Débit d’acide à 54 % | 28.21 | m³/h | GOOD
2026-07-19 01:00 | 304AI401 | Conductivité des condensats | 14.47 | µS/cm | GOOD
2026-07-19 01:00 | 304AI402 | pH des condensats | 7.27 | pH | GOOD
2026-07-19 01:10 | 304TI102 | Température de la boucle | 77.15 | °C | GOOD
2026-07-19 01:10 | 304PI004 | Pression de la calandre | 2.26 | bar | GOOD
2026-07-19 01:10 | 304PIC005 | Vide de l’unité CAP | 60.06 | Torr | GOOD
2026-07-19 01:10 | 304LT203 | Niveau du bouilleur | 78.23 | % | GOOD
2026-07-19 01:10 | 304FT401 | Débit d’acide à 29 % | 57.14 | m³/h | GOOD
2026-07-19 01:10 | 304FT402 | Débit d’acide à 54 % | 28.07 | m³/h | GOOD
2026-07-19 01:10 | 304AI401 | Conductivité des condensats | 14.46 | µS/cm | GOOD
2026-07-19 01:10 | 304AI402 | pH des condensats | 7.31 | pH | GOOD
2026-07-19 01:20 | 304TI102 | Température de la boucle | 76.83 | °C | GOOD
2026-07-19 01:20 | 304PI004 | Pression de la calandre | 2.24 | bar | GOOD
2026-07-19 01:20 | 304PIC005 | Vide de l’unité CAP | 60.55 | Torr | GOOD
2026-07-19 01:20 | 304LT203 | Niveau du bouilleur | 76.6 | % | GOOD
2026-07-19 01:20 | 304FT401 | Débit d’acide à 29 % | 56.83 | m³/h | GOOD
2026-07-19 01:20 | 304FT402 | Débit d’acide à 54 % | 28.23 | m³/h | GOOD
2026-07-19 01:20 | 304AI401 | Conductivité des condensats | 14.28 | µS/cm | GOOD
2026-07-19 01:20 | 304AI402 | pH des condensats | 7.3 | pH | GOOD
2026-07-19 01:30 | 304TI102 | Température de la boucle | 77.17 | °C | GOOD
2026-07-19 01:30 | 304PI004 | Pression de la calandre | 2.31 | bar | GOOD
2026-07-19 01:30 | 304PIC005 | Vide de l’unité CAP | 59.82 | Torr | GOOD
2026-07-19 01:30 | 304LT203 | Niveau du bouilleur | 78.84 | % | GOOD
2026-07-19 01:30 | 304FT401 | Débit d’acide à 29 % | 56.99 | m³/h | GOOD
2026-07-19 01:30 | 304FT402 | Débit d’acide à 54 % | 27.95 | m³/h | GOOD
2026-07-19 01:30 | 304AI401 | Conductivité des condensats | 13.66 | µS/cm | GOOD
2026-07-19 01:30 | 304AI402 | pH des condensats | 7.31 | pH | GOOD
2026-07-19 01:40 | 304TI102 | Température de la boucle | 77.1 | °C | GOOD
2026-07-19 01:40 | 304PI004 | Pression de la calandre | 2.23 | bar | GOOD
2026-07-19 01:40 | 304PIC005 | Vide de l’unité CAP | 60.5 | Torr | GOOD
2026-07-19 01:40 | 304LT203 | Niveau du bouilleur | 79.17 | % | GOOD
2026-07-19 01:40 | 304FT401 | Débit d’acide à 29 % | 57.04 | m³/h | GOOD
2026-07-19 01:40 | 304FT402 | Débit d’acide à 54 % | 28.43 | m³/h | GOOD
2026-07-19 01:40 | 304AI401 | Conductivité des condensats | 14.06 | µS/cm | GOOD
2026-07-19 01:40 | 304AI402 | pH des condensats | 7.3 | pH | GOOD
2026-07-19 01:50 | 304TI102 | Température de la boucle | 77.05 | °C | GOOD
2026-07-19 01:50 | 304PI004 | Pression de la calandre | 2.2 | bar | GOOD
2026-07-19 01:50 | 304PIC005 | Vide de l’unité CAP | 60.23 | Torr | GOOD
2026-07-19 01:50 | 304LT203 | Niveau du bouilleur | 78.49 | % | GOOD
2026-07-19 01:50 | 304FT401 | Débit d’acide à 29 % | 57.48 | m³/h | GOOD
2026-07-19 01:50 | 304FT402 | Débit d’acide à 54 % | 28.42 | m³/h | GOOD
2026-07-19 01:50 | 304AI401 | Conductivité des condensats | 14.51 | µS/cm | GOOD
2026-07-19 01:50 | 304AI402 | pH des condensats | 7.31 | pH | GOOD
2026-07-19 02:00 | 304TI102 | Température de la boucle | 77.17 | °C | GOOD
2026-07-19 02:00 | 304PI004 | Pression de la calandre | 2.27 | bar | GOOD
2026-07-19 02:00 | 304PIC005 | Vide de l’unité CAP | 60.73 | Torr | GOOD
2026-07-19 02:00 | 304LT203 | Niveau du bouilleur | 78.12 | % | GOOD
2026-07-19 02:00 | 304FT401 | Débit d’acide à 29 % | 56.88 | m³/h | GOOD
2026-07-19 02:00 | 304FT402 | Débit d’acide à 54 % | 28.4 | m³/h | GOOD
2026-07-19 02:00 | 304AI401 | Conductivité des condensats | 14.19 | µS/cm | GOOD
2026-07-19 02:00 | 304AI402 | pH des condensats | 7.31 | pH | GOOD
2026-07-19 02:10 | 304TI102 | Température de la boucle | 76.97 | °C | GOOD
2026-07-19 02:10 | 304PI004 | Pression de la calandre | 2.3 | bar | GOOD
2026-07-19 02:10 | 304PIC005 | Vide de l’unité CAP | 61.18 | Torr | GOOD
2026-07-19 02:10 | 304LT203 | Niveau du bouilleur | 78.57 | % | GOOD
2026-07-19 02:10 | 304FT401 | Débit d’acide à 29 % | 57.13 | m³/h | GOOD
2026-07-19 02:10 | 304FT402 | Débit d’acide à 54 % | 28.41 | m³/h | GOOD
2026-07-19 02:10 | 304AI401 | Conductivité des condensats | 14.59 | µS/cm | GOOD
2026-07-19 02:10 | 304AI402 | pH des condensats | 7.36 | pH | GOOD
2026-07-19 02:20 | 304TI102 | Température de la boucle | 77.19 | °C | GOOD
2026-07-19 02:20 | 304PI004 | Pression de la calandre | 2.24 | bar | GOOD
2026-07-19 02:20 | 304PIC005 | Vide de l’unité CAP | 60.07 | Torr | GOOD
2026-07-19 02:20 | 304LT203 | Niveau du bouilleur | 79.28 | % | GOOD
2026-07-19 02:20 | 304FT401 | Débit d’acide à 29 % | 57.01 | m³/h | GOOD
2026-07-19 02:20 | 304FT402 | Débit d’acide à 54 % | 28.34 | m³/h | GOOD
2026-07-19 02:20 | 304AI401 | Conductivité des condensats | 14.6 | µS/cm | GOOD
2026-07-19 02:20 | 304AI402 | pH des condensats | 7.35 | pH | GOOD
2026-07-19 02:30 | 304TI102 | Température de la boucle | 77.07 | °C | GOOD
2026-07-19 02:30 | 304PI004 | Pression de la calandre | 2.27 | bar | GOOD
2026-07-19 02:30 | 304PIC005 | Vide de l’unité CAP | 60.96 | Torr | GOOD
2026-07-19 02:30 | 304LT203 | Niveau du bouilleur | 78.39 | % | GOOD
2026-07-19 02:30 | 304FT401 | Débit d’acide à 29 % | 57.58 | m³/h | GOOD
2026-07-19 02:30 | 304FT402 | Débit d’acide à 54 % | 28.17 | m³/h | GOOD
2026-07-19 02:30 | 304AI401 | Conductivité des condensats | 14.44 | µS/cm | GOOD
2026-07-19 02:30 | 304AI402 | pH des condensats | 7.31 | pH | GOOD
2026-07-19 02:40 | 304TI102 | Température de la boucle | 77.4 | °C | GOOD
2026-07-19 02:40 | 304PI004 | Pression de la calandre | 2.22 | bar | GOOD
2026-07-19 02:40 | 304PIC005 | Vide de l’unité CAP | 60.69 | Torr | GOOD
2026-07-19 02:40 | 304LT203 | Niveau du bouilleur | 79.14 | % | GOOD
2026-07-19 02:40 | 304FT401 | Débit d’acide à 29 % | 57.19 | m³/h | GOOD
2026-07-19 02:40 | 304FT402 | Débit d’acide à 54 % | 28.04 | m³/h | GOOD
2026-07-19 02:40 | 304AI401 | Conductivité des condensats | 14.04 | µS/cm | GOOD
2026-07-19 02:40 | 304AI402 | pH des condensats | 7.34 | pH | GOOD
2026-07-19 02:50 | 304TI102 | Température de la boucle | 77.22 | °C | GOOD
2026-07-19 02:50 | 304PI004 | Pression de la calandre | 2.34 | bar | GOOD
2026-07-19 02:50 | 304PIC005 | Vide de l’unité CAP | 59.39 | Torr | GOOD
2026-07-19 02:50 | 304LT203 | Niveau du bouilleur | 79.86 | % | GOOD
2026-07-19 02:50 | 304FT401 | Débit d’acide à 29 % | 57.38 | m³/h | GOOD
2026-07-19 02:50 | 304FT402 | Débit d’acide à 54 % | 28.26 | m³/h | GOOD
2026-07-19 02:50 | 304AI401 | Conductivité des condensats | 14.66 | µS/cm | GOOD
2026-07-19 02:50 | 304AI402 | pH des condensats | 7.35 | pH | GOOD
2026-07-19 03:00 | 304TI102 | Température de la boucle | 76.98 | °C | GOOD
2026-07-19 03:00 | 304PI004 | Pression de la calandre | 2.29 | bar | GOOD
2026-07-19 03:00 | 304PIC005 | Vide de l’unité CAP | 60.92 | Torr | GOOD
2026-07-19 03:00 | 304LT203 | Niveau du bouilleur | 78.74 | % | GOOD
2026-07-19 03:00 | 304FT401 | Débit d’acide à 29 % | 57.19 | m³/h | GOOD
2026-07-19 03:00 | 304FT402 | Débit d’acide à 54 % | 28.26 | m³/h | GOOD
2026-07-19 03:00 | 304AI401 | Conductivité des condensats | 14.12 | µS/cm | GOOD
2026-07-19 03:00 | 304AI402 | pH des condensats | 7.32 | pH | GOOD
2026-07-19 03:10 | 304TI102 | Température de la boucle | 76.9 | °C | GOOD
2026-07-19 03:10 | 304PI004 | Pression de la calandre | 2.28 | bar | GOOD
2026-07-19 03:10 | 304PIC005 | Vide de l’unité CAP | 61.19 | Torr | GOOD
2026-07-19 03:10 | 304LT203 | Niveau du bouilleur | 78.13 | % | GOOD
2026-07-19 03:10 | 304FT401 | Débit d’acide à 29 % | 57.33 | m³/h | GOOD
2026-07-19 03:10 | 304FT402 | Débit d’acide à 54 % | 28.39 | m³/h | GOOD
2026-07-19 03:10 | 304AI401 | Conductivité des condensats | 14.43 | µS/cm | GOOD
2026-07-19 03:10 | 304AI402 | pH des condensats | 7.38 | pH | GOOD
2026-07-19 03:20 | 304TI102 | Température de la boucle | 77.23 | °C | GOOD
2026-07-19 03:20 | 304PI004 | Pression de la calandre | 2.3 | bar | GOOD
2026-07-19 03:20 | 304PIC005 | Vide de l’unité CAP | 60.2 | Torr | GOOD
2026-07-19 03:20 | 304LT203 | Niveau du bouilleur | 79.34 | % | GOOD
2026-07-19 03:20 | 304FT401 | Débit d’acide à 29 % | 57.49 | m³/h | GOOD
2026-07-19 03:20 | 304FT402 | Débit d’acide à 54 % | 28.37 | m³/h | GOOD
2026-07-19 03:20 | 304AI401 | Conductivité des condensats | 14.74 | µS/cm | GOOD
2026-07-19 03:20 | 304AI402 | pH des condensats | 7.36 | pH | GOOD
2026-07-19 03:30 | 304TI102 | Température de la boucle | 77.54 | °C | GOOD
2026-07-19 03:30 | 304PI004 | Pression de la calandre | 2.26 | bar | GOOD
2026-07-19 03:30 | 304PIC005 | Vide de l’unité CAP | 60.99 | Torr | GOOD
2026-07-19 03:30 | 304LT203 | Niveau du bouilleur | 80.01 | % | GOOD
2026-07-19 03:30 | 304FT401 | Débit d’acide à 29 % | 56.94 | m³/h | GOOD
2026-07-19 03:30 | 304FT402 | Débit d’acide à 54 % | 28.81 | m³/h | GOOD
2026-07-19 03:30 | 304AI401 | Conductivité des condensats | 15.04 | µS/cm | GOOD
2026-07-19 03:30 | 304AI402 | pH des condensats | 7.31 | pH | GOOD
2026-07-19 03:40 | 304TI102 | Température de la boucle | 77.28 | °C | GOOD
2026-07-19 03:40 | 304PI004 | Pression de la calandre | 2.26 | bar | GOOD
2026-07-19 03:40 | 304PIC005 | Vide de l’unité CAP | 61.11 | Torr | GOOD
2026-07-19 03:40 | 304LT203 | Niveau du bouilleur | 78.65 | % | GOOD
2026-07-19 03:40 | 304FT401 | Débit d’acide à 29 % | 57.55 | m³/h | GOOD
2026-07-19 03:40 | 304FT402 | Débit d’acide à 54 % | 28.31 | m³/h | GOOD
2026-07-19 03:40 | 304AI401 | Conductivité des condensats | 14.61 | µS/cm | GOOD
2026-07-19 03:40 | 304AI402 | pH des condensats | 7.4 | pH | GOOD
2026-07-19 03:50 | 304TI102 | Température de la boucle | 77.32 | °C | GOOD
2026-07-19 03:50 | 304PI004 | Pression de la calandre | 2.2 | bar | GOOD
2026-07-19 03:50 | 304PIC005 | Vide de l’unité CAP | 60.36 | Torr | GOOD
2026-07-19 03:50 | 304LT203 | Niveau du bouilleur | 79.45 | % | GOOD
2026-07-19 03:50 | 304FT401 | Débit d’acide à 29 % | 57.3 | m³/h | GOOD
2026-07-19 03:50 | 304FT402 | Débit d’acide à 54 % | 28.18 | m³/h | GOOD
2026-07-19 03:50 | 304AI401 | Conductivité des condensats | 14.76 | µS/cm | GOOD
2026-07-19 03:50 | 304AI402 | pH des condensats | 7.41 | pH | GOOD
2026-07-19 04:00 | 304TI102 | Température de la boucle | 77.23 | °C | GOOD
2026-07-19 04:00 | 304PI004 | Pression de la calandre | 2.31 | bar | GOOD
2026-07-19 04:00 | 304PIC005 | Vide de l’unité CAP | 60.74 | Torr | GOOD
2026-07-19 04:00 | 304LT203 | Niveau du bouilleur | 79.76 | % | GOOD
2026-07-19 04:00 | 304FT401 | Débit d’acide à 29 % | 57.77 | m³/h | GOOD
2026-07-19 04:00 | 304FT402 | Débit d’acide à 54 % | 28.58 | m³/h | GOOD
2026-07-19 04:00 | 304AI401 | Conductivité des condensats | 14.75 | µS/cm | GOOD
2026-07-19 04:00 | 304AI402 | pH des condensats | 7.3 | pH | GOOD
2026-07-19 04:10 | 304TI102 | Température de la boucle | 77.41 | °C | GOOD
2026-07-19 04:10 | 304PI004 | Pression de la calandre | 2.28 | bar | GOOD
2026-07-19 04:10 | 304PIC005 | Vide de l’unité CAP | 60.89 | Torr | GOOD
2026-07-19 04:10 | 304LT203 | Niveau du bouilleur | 79.77 | % | GOOD
2026-07-19 04:10 | 304FT401 | Débit d’acide à 29 % | 57.48 | m³/h | GOOD
2026-07-19 04:10 | 304FT402 | Débit d’acide à 54 % | 28.78 | m³/h | GOOD
2026-07-19 04:10 | 304AI401 | Conductivité des condensats | 15.28 | µS/cm | GOOD
2026-07-19 04:10 | 304AI402 | pH des condensats | 7.4 | pH | GOOD
2026-07-19 04:20 | 304TI102 | Température de la boucle | 77.35 | °C | GOOD
2026-07-19 04:20 | 304PI004 | Pression de la calandre | 2.3 | bar | GOOD
2026-07-19 04:20 | 304PIC005 | Vide de l’unité CAP | 61.02 | Torr | GOOD
2026-07-19 04:20 | 304LT203 | Niveau du bouilleur | 78.9 | % | GOOD
2026-07-19 04:20 | 304FT401 | Débit d’acide à 29 % | 57.86 | m³/h | GOOD
2026-07-19 04:20 | 304FT402 | Débit d’acide à 54 % | 28.63 | m³/h | GOOD
2026-07-19 04:20 | 304AI401 | Conductivité des condensats | 14.39 | µS/cm | GOOD
2026-07-19 04:20 | 304AI402 | pH des condensats | 7.3 | pH | GOOD
2026-07-19 04:30 | 304TI102 | Température de la boucle | 77.55 | °C | GOOD
2026-07-19 04:30 | 304PI004 | Pression de la calandre | 2.35 | bar | GOOD
2026-07-19 04:30 | 304PIC005 | Vide de l’unité CAP | 60.8 | Torr | GOOD
2026-07-19 04:30 | 304LT203 | Niveau du bouilleur | 79 | % | GOOD
2026-07-19 04:30 | 304FT401 | Débit d’acide à 29 % | 57.47 | m³/h | GOOD
2026-07-19 04:30 | 304FT402 | Débit d’acide à 54 % | 28.12 | m³/h | GOOD
2026-07-19 04:30 | 304AI401 | Conductivité des condensats | 14.32 | µS/cm | GOOD
2026-07-19 04:30 | 304AI402 | pH des condensats | 7.32 | pH | GOOD
2026-07-19 04:40 | 304TI102 | Température de la boucle | 77.61 | °C | GOOD
2026-07-19 04:40 | 304PI004 | Pression de la calandre | 2.25 | bar | GOOD
2026-07-19 04:40 | 304PIC005 | Vide de l’unité CAP | 60.58 | Torr | GOOD
2026-07-19 04:40 | 304LT203 | Niveau du bouilleur | 79.08 | % | GOOD
2026-07-19 04:40 | 304FT401 | Débit d’acide à 29 % | 57.49 | m³/h | GOOD
2026-07-19 04:40 | 304FT402 | Débit d’acide à 54 % | 28.57 | m³/h | GOOD
2026-07-19 04:40 | 304AI401 | Conductivité des condensats | 14.73 | µS/cm | GOOD
2026-07-19 04:40 | 304AI402 | pH des condensats | 7.33 | pH | GOOD
2026-07-19 04:50 | 304TI102 | Température de la boucle | 77.56 | °C | GOOD
2026-07-19 04:50 | 304PI004 | Pression de la calandre | 2.36 | bar | GOOD
2026-07-19 04:50 | 304PIC005 | Vide de l’unité CAP | 60.65 | Torr | GOOD
2026-07-19 04:50 | 304LT203 | Niveau du bouilleur | 79.17 | % | GOOD
2026-07-19 04:50 | 304FT401 | Débit d’acide à 29 % | 57.22 | m³/h | GOOD
2026-07-19 04:50 | 304FT402 | Débit d’acide à 54 % | 28.33 | m³/h | GOOD
2026-07-19 04:50 | 304AI401 | Conductivité des condensats | 14.31 | µS/cm | GOOD
2026-07-19 04:50 | 304AI402 | pH des condensats | 7.32 | pH | GOOD
2026-07-19 05:00 | 304TI102 | Température de la boucle | 77.34 | °C | GOOD
2026-07-19 05:00 | 304PI004 | Pression de la calandre | 2.32 | bar | GOOD
2026-07-19 05:00 | 304PIC005 | Vide de l’unité CAP | 61.04 | Torr | GOOD
2026-07-19 05:00 | 304LT203 | Niveau du bouilleur | 78.02 | % | GOOD
2026-07-19 05:00 | 304FT401 | Débit d’acide à 29 % | 57.67 | m³/h | GOOD
2026-07-19 05:00 | 304FT402 | Débit d’acide à 54 % | 28.84 | m³/h | GOOD
2026-07-19 05:00 | 304AI401 | Conductivité des condensats | 14.29 | µS/cm | GOOD
2026-07-19 05:00 | 304AI402 | pH des condensats | 7.43 | pH | GOOD
2026-07-19 05:10 | 304TI102 | Température de la boucle | 77.39 | °C | GOOD
2026-07-19 05:10 | 304PI004 | Pression de la calandre | 2.29 | bar | GOOD
2026-07-19 05:10 | 304PIC005 | Vide de l’unité CAP | 60.99 | Torr | GOOD
2026-07-19 05:10 | 304LT203 | Niveau du bouilleur | 79.73 | % | GOOD
2026-07-19 05:10 | 304FT401 | Débit d’acide à 29 % | 57.44 | m³/h | GOOD
2026-07-19 05:10 | 304FT402 | Débit d’acide à 54 % | 28.77 | m³/h | GOOD
2026-07-19 05:10 | 304AI401 | Conductivité des condensats | 14.36 | µS/cm | GOOD
2026-07-19 05:10 | 304AI402 | pH des condensats | 7.37 | pH | GOOD
2026-07-19 05:20 | 304TI102 | Température de la boucle | 77.18 | °C | GOOD
2026-07-19 05:20 | 304PI004 | Pression de la calandre | 2.26 | bar | GOOD
2026-07-19 05:20 | 304PIC005 | Vide de l’unité CAP | 60.67 | Torr | GOOD
2026-07-19 05:20 | 304LT203 | Niveau du bouilleur | 79.01 | % | GOOD
2026-07-19 05:20 | 304FT401 | Débit d’acide à 29 % | 57.57 | m³/h | GOOD
2026-07-19 05:20 | 304FT402 | Débit d’acide à 54 % | 28.38 | m³/h | GOOD
2026-07-19 05:20 | 304AI401 | Conductivité des condensats | 14.95 | µS/cm | GOOD
2026-07-19 05:20 | 304AI402 | pH des condensats | 7.35 | pH | GOOD
2026-07-19 05:30 | 304TI102 | Température de la boucle | 77.75 | °C | GOOD
2026-07-19 05:30 | 304PI004 | Pression de la calandre | 2.3 | bar | GOOD
2026-07-19 05:30 | 304PIC005 | Vide de l’unité CAP | 61.75 | Torr | GOOD
2026-07-19 05:30 | 304LT203 | Niveau du bouilleur | 78.6 | % | GOOD
2026-07-19 05:30 | 304FT401 | Débit d’acide à 29 % | 57.95 | m³/h | GOOD
2026-07-19 05:30 | 304FT402 | Débit d’acide à 54 % | 28.64 | m³/h | GOOD
2026-07-19 05:30 | 304AI401 | Conductivité des condensats | 14.43 | µS/cm | GOOD
2026-07-19 05:30 | 304AI402 | pH des condensats | 7.39 | pH | GOOD
2026-07-19 05:40 | 304TI102 | Température de la boucle | 77.49 | °C | GOOD
2026-07-19 05:40 | 304PI004 | Pression de la calandre | 2.3 | bar | GOOD
2026-07-19 05:40 | 304PIC005 | Vide de l’unité CAP | 60.73 | Torr | GOOD
2026-07-19 05:40 | 304LT203 | Niveau du bouilleur | 78.98 | % | GOOD
2026-07-19 05:40 | 304FT401 | Débit d’acide à 29 % | 57.61 | m³/h | GOOD
2026-07-19 05:40 | 304FT402 | Débit d’acide à 54 % | 28.41 | m³/h | GOOD
2026-07-19 05:40 | 304AI401 | Conductivité des condensats | 14.55 | µS/cm | GOOD
2026-07-19 05:40 | 304AI402 | pH des condensats | 7.37 | pH | GOOD
2026-07-19 05:50 | 304TI102 | Température de la boucle | 77.21 | °C | GOOD
2026-07-19 05:50 | 304PI004 | Pression de la calandre | 2.3 | bar | GOOD
2026-07-19 05:50 | 304PIC005 | Vide de l’unité CAP | 61.09 | Torr | GOOD
2026-07-19 05:50 | 304LT203 | Niveau du bouilleur | 79.28 | % | GOOD
2026-07-19 05:50 | 304FT401 | Débit d’acide à 29 % | 57.47 | m³/h | GOOD
2026-07-19 05:50 | 304FT402 | Débit d’acide à 54 % | 28.03 | m³/h | GOOD
2026-07-19 05:50 | 304AI401 | Conductivité des condensats | 14.37 | µS/cm | GOOD
2026-07-19 05:50 | 304AI402 | pH des condensats | 7.33 | pH | GOOD
2026-07-19 06:00 | 304TI102 | Température de la boucle | 77.45 | °C | GOOD
2026-07-19 06:00 | 304PI004 | Pression de la calandre | 2.31 | bar | GOOD
2026-07-19 06:00 | 304PIC005 | Vide de l’unité CAP | 60.89 | Torr | GOOD
2026-07-19 06:00 | 304LT203 | Niveau du bouilleur | 80.6 | % | GOOD
2026-07-19 06:00 | 304FT401 | Débit d’acide à 29 % | 57.34 | m³/h | GOOD
2026-07-19 06:00 | 304FT402 | Débit d’acide à 54 % | 28.52 | m³/h | GOOD
2026-07-19 06:00 | 304AI401 | Conductivité des condensats | 14.76 | µS/cm | GOOD
2026-07-19 06:00 | 304AI402 | pH des condensats | 7.38 | pH | GOOD
2026-07-19 06:10 | 304TI102 | Température de la boucle | 77.55 | °C | GOOD
2026-07-19 06:10 | 304PI004 | Pression de la calandre | 2.32 | bar | GOOD
2026-07-19 06:10 | 304PIC005 | Vide de l’unité CAP | 60.71 | Torr | GOOD
2026-07-19 06:10 | 304LT203 | Niveau du bouilleur | 78.93 | % | GOOD
2026-07-19 06:10 | 304FT401 | Débit d’acide à 29 % | 57.41 | m³/h | GOOD
2026-07-19 06:10 | 304FT402 | Débit d’acide à 54 % | 28.53 | m³/h | GOOD
2026-07-19 06:10 | 304AI401 | Conductivité des condensats | 14.35 | µS/cm | GOOD
2026-07-19 06:10 | 304AI402 | pH des condensats | 7.37 | pH | GOOD
2026-07-19 06:20 | 304TI102 | Température de la boucle | 77.4 | °C | GOOD
2026-07-19 06:20 | 304PI004 | Pression de la calandre | 2.3 | bar | GOOD
2026-07-19 06:20 | 304PIC005 | Vide de l’unité CAP | 61.21 | Torr | GOOD
2026-07-19 06:20 | 304LT203 | Niveau du bouilleur | 79.29 | % | GOOD
2026-07-19 06:20 | 304FT401 | Débit d’acide à 29 % | 57.44 | m³/h | GOOD
2026-07-19 06:20 | 304FT402 | Débit d’acide à 54 % | 28.6 | m³/h | GOOD
2026-07-19 06:20 | 304AI401 | Conductivité des condensats | 14.3 | µS/cm | GOOD
2026-07-19 06:20 | 304AI402 | pH des condensats | 7.35 | pH | GOOD
2026-07-19 06:30 | 304TI102 | Température de la boucle | 77.54 | °C | GOOD
2026-07-19 06:30 | 304PI004 | Pression de la calandre | 2.3 | bar | GOOD
2026-07-19 06:30 | 304PIC005 | Vide de l’unité CAP | 60.62 | Torr | GOOD
2026-07-19 06:30 | 304LT203 | Niveau du bouilleur | 79.96 | % | GOOD
2026-07-19 06:30 | 304FT401 | Débit d’acide à 29 % | 57.55 | m³/h | GOOD
2026-07-19 06:30 | 304FT402 | Débit d’acide à 54 % | 28.25 | m³/h | GOOD
2026-07-19 06:30 | 304AI401 | Conductivité des condensats | 14.82 | µS/cm | GOOD
2026-07-19 06:30 | 304AI402 | pH des condensats | 7.37 | pH | GOOD
2026-07-19 06:40 | 304TI102 | Température de la boucle | 77.31 | °C | GOOD
2026-07-19 06:40 | 304PI004 | Pression de la calandre | 2.31 | bar | GOOD
2026-07-19 06:40 | 304PIC005 | Vide de l’unité CAP | 61.16 | Torr | GOOD
2026-07-19 06:40 | 304LT203 | Niveau du bouilleur | 79.41 | % | GOOD
2026-07-19 06:40 | 304FT401 | Débit d’acide à 29 % | 57.48 | m³/h | GOOD
2026-07-19 06:40 | 304FT402 | Débit d’acide à 54 % | 28.66 | m³/h | GOOD
2026-07-19 06:40 | 304AI401 | Conductivité des condensats | 14.87 | µS/cm | GOOD
2026-07-19 06:40 | 304AI402 | pH des condensats | 7.36 | pH | GOOD
2026-07-19 06:50 | 304TI102 | Température de la boucle | 77.21 | °C | GOOD
2026-07-19 06:50 | 304PI004 | Pression de la calandre | 2.33 | bar | GOOD
2026-07-19 06:50 | 304PIC005 | Vide de l’unité CAP | 61.14 | Torr | GOOD
2026-07-19 06:50 | 304LT203 | Niveau du bouilleur | 79.29 | % | GOOD
2026-07-19 06:50 | 304FT401 | Débit d’acide à 29 % | 57.24 | m³/h | GOOD
2026-07-19 06:50 | 304FT402 | Débit d’acide à 54 % | 28.59 | m³/h | GOOD
2026-07-19 06:50 | 304AI401 | Conductivité des condensats | 14.91 | µS/cm | GOOD
2026-07-19 06:50 | 304AI402 | pH des condensats | 7.36 | pH | GOOD
2026-07-19 07:00 | 304TI102 | Température de la boucle | 77.51 | °C | GOOD
2026-07-19 07:00 | 304PI004 | Pression de la calandre | 2.33 | bar | GOOD
2026-07-19 07:00 | 304PIC005 | Vide de l’unité CAP | 61.66 | Torr | GOOD
2026-07-19 07:00 | 304LT203 | Niveau du bouilleur | 79.16 | % | GOOD
2026-07-19 07:00 | 304FT401 | Débit d’acide à 29 % | 57.62 | m³/h | GOOD
2026-07-19 07:00 | 304FT402 | Débit d’acide à 54 % | 28.27 | m³/h | GOOD
2026-07-19 07:00 | 304AI401 | Conductivité des condensats | 14.4 | µS/cm | GOOD
2026-07-19 07:00 | 304AI402 | pH des condensats | 7.37 | pH | GOOD
2026-07-19 07:10 | 304TI102 | Température de la boucle | 77.46 | °C | GOOD
2026-07-19 07:10 | 304PI004 | Pression de la calandre | 2.24 | bar | GOOD
2026-07-19 07:10 | 304PIC005 | Vide de l’unité CAP | 60.95 | Torr | GOOD
2026-07-19 07:10 | 304LT203 | Niveau du bouilleur | 78.51 | % | GOOD
2026-07-19 07:10 | 304FT401 | Débit d’acide à 29 % | 57.68 | m³/h | GOOD
2026-07-19 07:10 | 304FT402 | Débit d’acide à 54 % | 28.43 | m³/h | GOOD
2026-07-19 07:10 | 304AI401 | Conductivité des condensats | 15.07 | µS/cm | GOOD
2026-07-19 07:10 | 304AI402 | pH des condensats | 7.3 | pH | GOOD
2026-07-19 07:20 | 304TI102 | Température de la boucle | 77.64 | °C | GOOD
2026-07-19 07:20 | 304PI004 | Pression de la calandre | 2.34 | bar | GOOD
2026-07-19 07:20 | 304PIC005 | Vide de l’unité CAP | 61.03 | Torr | GOOD
2026-07-19 07:20 | 304LT203 | Niveau du bouilleur | 79.15 | % | GOOD
2026-07-19 07:20 | 304FT401 | Débit d’acide à 29 % | 57.24 | m³/h | GOOD
2026-07-19 07:20 | 304FT402 | Débit d’acide à 54 % | 28.42 | m³/h | GOOD
2026-07-19 07:20 | 304AI401 | Conductivité des condensats | 14.58 | µS/cm | GOOD
2026-07-19 07:20 | 304AI402 | pH des condensats | 7.39 | pH | GOOD
2026-07-19 07:30 | 304TI102 | Température de la boucle | 77.45 | °C | GOOD
2026-07-19 07:30 | 304PI004 | Pression de la calandre | 2.3 | bar | GOOD
2026-07-19 07:30 | 304PIC005 | Vide de l’unité CAP | 60.98 | Torr | GOOD
2026-07-19 07:30 | 304LT203 | Niveau du bouilleur | 78.56 | % | GOOD
2026-07-19 07:30 | 304FT401 | Débit d’acide à 29 % | 57.38 | m³/h | GOOD
2026-07-19 07:30 | 304FT402 | Débit d’acide à 54 % | 28.47 | m³/h | GOOD
2026-07-19 07:30 | 304AI401 | Conductivité des condensats | 14.35 | µS/cm | GOOD
2026-07-19 07:30 | 304AI402 | pH des condensats | 7.4 | pH | GOOD
2026-07-19 07:40 | 304TI102 | Température de la boucle | 77.35 | °C | GOOD
2026-07-19 07:40 | 304PI004 | Pression de la calandre | 2.22 | bar | GOOD
2026-07-19 07:40 | 304PIC005 | Vide de l’unité CAP | 60.49 | Torr | GOOD
2026-07-19 07:40 | 304LT203 | Niveau du bouilleur | 80.1 | % | GOOD
2026-07-19 07:40 | 304FT401 | Débit d’acide à 29 % | 57.36 | m³/h | GOOD
2026-07-19 07:40 | 304FT402 | Débit d’acide à 54 % | 28.79 | m³/h | GOOD
2026-07-19 07:40 | 304AI401 | Conductivité des condensats | 14.29 | µS/cm | GOOD
2026-07-19 07:40 | 304AI402 | pH des condensats | 7.33 | pH | GOOD
2026-07-19 07:50 | 304TI102 | Température de la boucle | 77.38 | °C | GOOD
2026-07-19 07:50 | 304PI004 | Pression de la calandre | 2.36 | bar | GOOD
2026-07-19 07:50 | 304PIC005 | Vide de l’unité CAP | 60.86 | Torr | GOOD
2026-07-19 07:50 | 304LT203 | Niveau du bouilleur | 79.06 | % | GOOD
2026-07-19 07:50 | 304FT401 | Débit d’acide à 29 % | 57.17 | m³/h | GOOD
2026-07-19 07:50 | 304FT402 | Débit d’acide à 54 % | 28.45 | m³/h | GOOD
2026-07-19 07:50 | 304AI401 | Conductivité des condensats | 14.61 | µS/cm | GOOD
2026-07-19 07:50 | 304AI402 | pH des condensats | 7.36 | pH | GOOD
2026-07-19 08:00 | 304TI102 | Température de la boucle | 77.38 | °C | GOOD
2026-07-19 08:00 | 304PI004 | Pression de la calandre | 2.38 | bar | GOOD
2026-07-19 08:00 | 304PIC005 | Vide de l’unité CAP | 61.05 | Torr | GOOD
2026-07-19 08:00 | 304LT203 | Niveau du bouilleur | 79.14 | % | GOOD
2026-07-19 08:00 | 304FT401 | Débit d’acide à 29 % | 57.43 | m³/h | GOOD
2026-07-19 08:00 | 304FT402 | Débit d’acide à 54 % | 28.35 | m³/h | GOOD
2026-07-19 08:00 | 304AI401 | Conductivité des condensats | 14.54 | µS/cm | GOOD
2026-07-19 08:00 | 304AI402 | pH des condensats | 7.36 | pH | GOOD
2026-07-19 08:10 | 304TI102 | Température de la boucle | 77.37 | °C | GOOD
2026-07-19 08:10 | 304PI004 | Pression de la calandre | 2.23 | bar | GOOD
2026-07-19 08:10 | 304PIC005 | Vide de l’unité CAP | 60.82 | Torr | GOOD
2026-07-19 08:10 | 304LT203 | Niveau du bouilleur | 78.41 | % | GOOD
2026-07-19 08:10 | 304FT401 | Débit d’acide à 29 % | 57.49 | m³/h | GOOD
2026-07-19 08:10 | 304FT402 | Débit d’acide à 54 % | 28.76 | m³/h | GOOD
2026-07-19 08:10 | 304AI401 | Conductivité des condensats | 14.72 | µS/cm | GOOD
2026-07-19 08:10 | 304AI402 | pH des condensats | 7.36 | pH | GOOD
2026-07-19 08:20 | 304TI102 | Température de la boucle | 77.11 | °C | GOOD
2026-07-19 08:20 | 304PI004 | Pression de la calandre | 2.34 | bar | GOOD
2026-07-19 08:20 | 304PIC005 | Vide de l’unité CAP | 60.75 | Torr | GOOD
2026-07-19 08:20 | 304LT203 | Niveau du bouilleur | 78.15 | % | GOOD
2026-07-19 08:20 | 304FT401 | Débit d’acide à 29 % | 57.54 | m³/h | GOOD
2026-07-19 08:20 | 304FT402 | Débit d’acide à 54 % | 28.45 | m³/h | GOOD
2026-07-19 08:20 | 304AI401 | Conductivité des condensats | 14.8 | µS/cm | GOOD
2026-07-19 08:20 | 304AI402 | pH des condensats | 7.33 | pH | GOOD
2026-07-19 08:30 | 304TI102 | Température de la boucle | 76.97 | °C | GOOD
2026-07-19 08:30 | 304PI004 | Pression de la calandre | 2.35 | bar | GOOD
2026-07-19 08:30 | 304PIC005 | Vide de l’unité CAP | 60.27 | Torr | GOOD
2026-07-19 08:30 | 304LT203 | Niveau du bouilleur | 78.38 | % | GOOD
2026-07-19 08:30 | 304FT401 | Débit d’acide à 29 % | 57.51 | m³/h | GOOD
2026-07-19 08:30 | 304FT402 | Débit d’acide à 54 % | 28.4 | m³/h | GOOD
2026-07-19 08:30 | 304AI401 | Conductivité des condensats | 14.34 | µS/cm | GOOD
2026-07-19 08:30 | 304AI402 | pH des condensats | 7.35 | pH | GOOD
2026-07-19 08:40 | 304TI102 | Température de la boucle | 77.21 | °C | GOOD
2026-07-19 08:40 | 304PI004 | Pression de la calandre | 2.33 | bar | GOOD
2026-07-19 08:40 | 304PIC005 | Vide de l’unité CAP | 60.12 | Torr | GOOD
2026-07-19 08:40 | 304LT203 | Niveau du bouilleur | 80.16 | % | GOOD
2026-07-19 08:40 | 304FT401 | Débit d’acide à 29 % | 57.1 | m³/h | GOOD
2026-07-19 08:40 | 304FT402 | Débit d’acide à 54 % | 28.58 | m³/h | GOOD
2026-07-19 08:40 | 304AI401 | Conductivité des condensats | 14.42 | µS/cm | GOOD
2026-07-19 08:40 | 304AI402 | pH des condensats | 7.33 | pH | GOOD
2026-07-19 08:50 | 304TI102 | Température de la boucle | 77.33 | °C | GOOD
2026-07-19 08:50 | 304PI004 | Pression de la calandre | 2.31 | bar | GOOD
2026-07-19 08:50 | 304PIC005 | Vide de l’unité CAP | 60.56 | Torr | GOOD
2026-07-19 08:50 | 304LT203 | Niveau du bouilleur | 78.61 | % | GOOD
2026-07-19 08:50 | 304FT401 | Débit d’acide à 29 % | 57.4 | m³/h | GOOD
2026-07-19 08:50 | 304FT402 | Débit d’acide à 54 % | 28.38 | m³/h | GOOD
2026-07-19 08:50 | 304AI401 | Conductivité des condensats | 14.67 | µS/cm | GOOD
2026-07-19 08:50 | 304AI402 | pH des condensats | 7.34 | pH | GOOD
2026-07-19 09:00 | 304TI102 | Température de la boucle | 77.41 | °C | GOOD
2026-07-19 09:00 | 304PI004 | Pression de la calandre | 2.23 | bar | GOOD
2026-07-19 09:00 | 304PIC005 | Vide de l’unité CAP | 60.44 | Torr | GOOD
2026-07-19 09:00 | 304LT203 | Niveau du bouilleur | 78.83 | % | GOOD
2026-07-19 09:00 | 304FT401 | Débit d’acide à 29 % | 57.29 | m³/h | GOOD
2026-07-19 09:00 | 304FT402 | Débit d’acide à 54 % | 28.09 | m³/h | GOOD
2026-07-19 09:00 | 304AI401 | Conductivité des condensats | 14.84 | µS/cm | GOOD
2026-07-19 09:00 | 304AI402 | pH des condensats | 7.35 | pH | GOOD
2026-07-19 09:10 | 304TI102 | Température de la boucle | 77.1 | °C | GOOD
2026-07-19 09:10 | 304PI004 | Pression de la calandre | 2.23 | bar | GOOD
2026-07-19 09:10 | 304PIC005 | Vide de l’unité CAP | 61 | Torr | GOOD
2026-07-19 09:10 | 304LT203 | Niveau du bouilleur | 78.65 | % | GOOD
2026-07-19 09:10 | 304FT401 | Débit d’acide à 29 % | 57.52 | m³/h | GOOD
2026-07-19 09:10 | 304FT402 | Débit d’acide à 54 % | 28.38 | m³/h | GOOD
2026-07-19 09:10 | 304AI401 | Conductivité des condensats | 14.7 | µS/cm | GOOD
2026-07-19 09:10 | 304AI402 | pH des condensats | 7.37 | pH | GOOD
2026-07-19 09:20 | 304TI102 | Température de la boucle | 77.53 | °C | GOOD
2026-07-19 09:20 | 304PI004 | Pression de la calandre | 2.31 | bar | GOOD
2026-07-19 09:20 | 304PIC005 | Vide de l’unité CAP | 60.71 | Torr | GOOD
2026-07-19 09:20 | 304LT203 | Niveau du bouilleur | 78.05 | % | GOOD
2026-07-19 09:20 | 304FT401 | Débit d’acide à 29 % | 57.59 | m³/h | GOOD
2026-07-19 09:20 | 304FT402 | Débit d’acide à 54 % | 28.22 | m³/h | GOOD
2026-07-19 09:20 | 304AI401 | Conductivité des condensats | 14.53 | µS/cm | GOOD
2026-07-19 09:20 | 304AI402 | pH des condensats | 7.35 | pH | GOOD
2026-07-19 09:30 | 304TI102 | Température de la boucle | 77.29 | °C | GOOD
2026-07-19 09:30 | 304PI004 | Pression de la calandre | 2.24 | bar | GOOD
2026-07-19 09:30 | 304PIC005 | Vide de l’unité CAP | 60.33 | Torr | GOOD
2026-07-19 09:30 | 304LT203 | Niveau du bouilleur | 78.84 | % | GOOD
2026-07-19 09:30 | 304FT401 | Débit d’acide à 29 % | 57.14 | m³/h | GOOD
2026-07-19 09:30 | 304FT402 | Débit d’acide à 54 % | 28.4 | m³/h | GOOD
2026-07-19 09:30 | 304AI401 | Conductivité des condensats | 14.3 | µS/cm | GOOD
2026-07-19 09:30 | 304AI402 | pH des condensats | 7.34 | pH | GOOD
2026-07-19 09:40 | 304TI102 | Température de la boucle | 77.3 | °C | GOOD
2026-07-19 09:40 | 304PI004 | Pression de la calandre | 2.29 | bar | GOOD
2026-07-19 09:40 | 304PIC005 | Vide de l’unité CAP | 60.48 | Torr | GOOD
2026-07-19 09:40 | 304LT203 | Niveau du bouilleur | 78.87 | % | GOOD
2026-07-19 09:40 | 304FT401 | Débit d’acide à 29 % | 57.05 | m³/h | GOOD
2026-07-19 09:40 | 304FT402 | Débit d’acide à 54 % | 28.11 | m³/h | GOOD
2026-07-19 09:40 | 304AI401 | Conductivité des condensats | 14.23 | µS/cm | GOOD
2026-07-19 09:40 | 304AI402 | pH des condensats | 7.36 | pH | GOOD
2026-07-19 09:50 | 304TI102 | Température de la boucle | 76.97 | °C | GOOD
2026-07-19 09:50 | 304PI004 | Pression de la calandre | 2.12 | bar | GOOD
2026-07-19 09:50 | 304PIC005 | Vide de l’unité CAP | 60.56 | Torr | GOOD
2026-07-19 09:50 | 304LT203 | Niveau du bouilleur | 78.93 | % | GOOD
2026-07-19 09:50 | 304FT401 | Débit d’acide à 29 % | 57.01 | m³/h | GOOD
2026-07-19 09:50 | 304FT402 | Débit d’acide à 54 % | 28.06 | m³/h | GOOD
2026-07-19 09:50 | 304AI401 | Conductivité des condensats | 14.59 | µS/cm | GOOD
2026-07-19 09:50 | 304AI402 | pH des condensats | 7.33 | pH | GOOD
2026-07-19 10:00 | 304TI102 | Température de la boucle | 77.13 | °C | GOOD
2026-07-19 10:00 | 304PI004 | Pression de la calandre | 2.31 | bar | GOOD
2026-07-19 10:00 | 304PIC005 | Vide de l’unité CAP | 60.17 | Torr | GOOD
2026-07-19 10:00 | 304LT203 | Niveau du bouilleur | 79.33 | % | GOOD
2026-07-19 10:00 | 304FT401 | Débit d’acide à 29 % | 57.22 | m³/h | GOOD
2026-07-19 10:00 | 304FT402 | Débit d’acide à 54 % | 28.16 | m³/h | GOOD
2026-07-19 10:00 | 304AI401 | Conductivité des condensats | 13.69 | µS/cm | GOOD
2026-07-19 10:00 | 304AI402 | pH des condensats | 7.31 | pH | GOOD
2026-07-19 10:10 | 304TI102 | Température de la boucle | 77.2 | °C | GOOD
2026-07-19 10:10 | 304PI004 | Pression de la calandre | 2.14 | bar | GOOD
2026-07-19 10:10 | 304PIC005 | Vide de l’unité CAP | 60.41 | Torr | GOOD
2026-07-19 10:10 | 304LT203 | Niveau du bouilleur | 78.3 | % | GOOD
2026-07-19 10:10 | 304FT401 | Débit d’acide à 29 % | 57.14 | m³/h | GOOD
2026-07-19 10:10 | 304FT402 | Débit d’acide à 54 % | 27.98 | m³/h | GOOD
2026-07-19 10:10 | 304AI401 | Conductivité des condensats | 14.21 | µS/cm | GOOD
2026-07-19 10:10 | 304AI402 | pH des condensats | 7.27 | pH | GOOD
2026-07-19 10:20 | 304TI102 | Température de la boucle | 76.86 | °C | GOOD
2026-07-19 10:20 | 304PI004 | Pression de la calandre | 2.2 | bar | GOOD
2026-07-19 10:20 | 304PIC005 | Vide de l’unité CAP | 59.91 | Torr | GOOD
2026-07-19 10:20 | 304LT203 | Niveau du bouilleur | 78.11 | % | GOOD
2026-07-19 10:20 | 304FT401 | Débit d’acide à 29 % | 57.2 | m³/h | GOOD
2026-07-19 10:20 | 304FT402 | Débit d’acide à 54 % | 27.75 | m³/h | GOOD
2026-07-19 10:20 | 304AI401 | Conductivité des condensats | 14.33 | µS/cm | GOOD
2026-07-19 10:20 | 304AI402 | pH des condensats | 7.32 | pH | GOOD
2026-07-19 10:30 | 304TI102 | Température de la boucle | 76.99 | °C | GOOD
2026-07-19 10:30 | 304PI004 | Pression de la calandre | 2.24 | bar | GOOD
2026-07-19 10:30 | 304PIC005 | Vide de l’unité CAP | 60.07 | Torr | GOOD
2026-07-19 10:30 | 304LT203 | Niveau du bouilleur | 77.63 | % | GOOD
2026-07-19 10:30 | 304FT401 | Débit d’acide à 29 % | 57.24 | m³/h | GOOD
2026-07-19 10:30 | 304FT402 | Débit d’acide à 54 % | 28.01 | m³/h | GOOD
2026-07-19 10:30 | 304AI401 | Conductivité des condensats | 14.3 | µS/cm | GOOD
2026-07-19 10:30 | 304AI402 | pH des condensats | 7.31 | pH | GOOD
2026-07-19 10:40 | 304TI102 | Température de la boucle | 76.86 | °C | GOOD
2026-07-19 10:40 | 304PI004 | Pression de la calandre | 2.27 | bar | GOOD
2026-07-19 10:40 | 304PIC005 | Vide de l’unité CAP | 60.1 | Torr | GOOD
2026-07-19 10:40 | 304LT203 | Niveau du bouilleur | 78.51 | % | GOOD
2026-07-19 10:40 | 304FT401 | Débit d’acide à 29 % | 56.84 | m³/h | GOOD
2026-07-19 10:40 | 304FT402 | Débit d’acide à 54 % | 28.1 | m³/h | GOOD
2026-07-19 10:40 | 304AI401 | Conductivité des condensats | 13.94 | µS/cm | GOOD
2026-07-19 10:40 | 304AI402 | pH des condensats | 7.32 | pH | GOOD
2026-07-19 10:50 | 304TI102 | Température de la boucle | 76.92 | °C | GOOD
2026-07-19 10:50 | 304PI004 | Pression de la calandre | 2.24 | bar | GOOD
2026-07-19 10:50 | 304PIC005 | Vide de l’unité CAP | 59.79 | Torr | GOOD
2026-07-19 10:50 | 304LT203 | Niveau du bouilleur | 79.03 | % | GOOD
2026-07-19 10:50 | 304FT401 | Débit d’acide à 29 % | 57.01 | m³/h | GOOD
2026-07-19 10:50 | 304FT402 | Débit d’acide à 54 % | 28.09 | m³/h | GOOD
2026-07-19 10:50 | 304AI401 | Conductivité des condensats | 13.86 | µS/cm | GOOD
2026-07-19 10:50 | 304AI402 | pH des condensats | 7.33 | pH | GOOD
2026-07-19 11:00 | 304TI102 | Température de la boucle | 77.09 | °C | GOOD
2026-07-19 11:00 | 304PI004 | Pression de la calandre | 2.21 | bar | GOOD
2026-07-19 11:00 | 304PIC005 | Vide de l’unité CAP | 59.98 | Torr | GOOD
2026-07-19 11:00 | 304LT203 | Niveau du bouilleur | 76.98 | % | GOOD
2026-07-19 11:00 | 304FT401 | Débit d’acide à 29 % | 57.24 | m³/h | GOOD
2026-07-19 11:00 | 304FT402 | Débit d’acide à 54 % | 28.18 | m³/h | GOOD
2026-07-19 11:00 | 304AI401 | Conductivité des condensats | 14.05 | µS/cm | GOOD
2026-07-19 11:00 | 304AI402 | pH des condensats | 7.31 | pH | GOOD
2026-07-19 11:10 | 304TI102 | Température de la boucle | 76.92 | °C | GOOD
2026-07-19 11:10 | 304PI004 | Pression de la calandre | 2.2 | bar | GOOD
2026-07-19 11:10 | 304PIC005 | Vide de l’unité CAP | 60.33 | Torr | GOOD
2026-07-19 11:10 | 304LT203 | Niveau du bouilleur | 77.48 | % | GOOD
2026-07-19 11:10 | 304FT401 | Débit d’acide à 29 % | 56.55 | m³/h | GOOD
2026-07-19 11:10 | 304FT402 | Débit d’acide à 54 % | 27.64 | m³/h | GOOD
2026-07-19 11:10 | 304AI401 | Conductivité des condensats | 14.43 | µS/cm | GOOD
2026-07-19 11:10 | 304AI402 | pH des condensats | 7.32 | pH | GOOD
2026-07-19 11:20 | 304TI102 | Température de la boucle | 76.92 | °C | GOOD
2026-07-19 11:20 | 304PI004 | Pression de la calandre | 2.18 | bar | GOOD
2026-07-19 11:20 | 304PIC005 | Vide de l’unité CAP | 60.3 | Torr | GOOD
2026-07-19 11:20 | 304LT203 | Niveau du bouilleur | 78.52 | % | GOOD
2026-07-19 11:20 | 304FT401 | Débit d’acide à 29 % | 56.83 | m³/h | GOOD
2026-07-19 11:20 | 304FT402 | Débit d’acide à 54 % | 28.24 | m³/h | GOOD
2026-07-19 11:20 | 304AI401 | Conductivité des condensats | 14.01 | µS/cm | GOOD
2026-07-19 11:20 | 304AI402 | pH des condensats | 7.27 | pH | GOOD
2026-07-19 11:30 | 304TI102 | Température de la boucle | 76.82 | °C | GOOD
2026-07-19 11:30 | 304PI004 | Pression de la calandre | 2.23 | bar | GOOD
2026-07-19 11:30 | 304PIC005 | Vide de l’unité CAP | 59.71 | Torr | GOOD
2026-07-19 11:30 | 304LT203 | Niveau du bouilleur | 77.66 | % | GOOD
2026-07-19 11:30 | 304FT401 | Débit d’acide à 29 % | 57.15 | m³/h | GOOD
2026-07-19 11:30 | 304FT402 | Débit d’acide à 54 % | 28.14 | m³/h | GOOD
2026-07-19 11:30 | 304AI401 | Conductivité des condensats | 14.05 | µS/cm | GOOD
2026-07-19 11:30 | 304AI402 | pH des condensats | 7.32 | pH | GOOD
2026-07-19 11:40 | 304TI102 | Température de la boucle | 77.21 | °C | GOOD
2026-07-19 11:40 | 304PI004 | Pression de la calandre | 2.21 | bar | GOOD
2026-07-19 11:40 | 304PIC005 | Vide de l’unité CAP | 59.7 | Torr | GOOD
2026-07-19 11:40 | 304LT203 | Niveau du bouilleur | 77.94 | % | GOOD
2026-07-19 11:40 | 304FT401 | Débit d’acide à 29 % | 57.09 | m³/h | GOOD
2026-07-19 11:40 | 304FT402 | Débit d’acide à 54 % | 27.87 | m³/h | GOOD
2026-07-19 11:40 | 304AI401 | Conductivité des condensats | 14.03 | µS/cm | GOOD
2026-07-19 11:40 | 304AI402 | pH des condensats | 7.26 | pH | GOOD
2026-07-19 11:50 | 304TI102 | Température de la boucle | 76.87 | °C | GOOD
2026-07-19 11:50 | 304PI004 | Pression de la calandre | 2.22 | bar | GOOD
2026-07-19 11:50 | 304PIC005 | Vide de l’unité CAP | 60.21 | Torr | GOOD
2026-07-19 11:50 | 304LT203 | Niveau du bouilleur | 76.33 | % | GOOD
2026-07-19 11:50 | 304FT401 | Débit d’acide à 29 % | 56.82 | m³/h | GOOD
2026-07-19 11:50 | 304FT402 | Débit d’acide à 54 % | 27.82 | m³/h | GOOD
2026-07-19 11:50 | 304AI401 | Conductivité des condensats | 13.69 | µS/cm | GOOD
2026-07-19 11:50 | 304AI402 | pH des condensats | 7.33 | pH | GOOD
2026-07-19 12:00 | 304TI102 | Température de la boucle | 77.03 | °C | GOOD
2026-07-19 12:00 | 304PI004 | Pression de la calandre | 2.16 | bar | GOOD
2026-07-19 12:00 | 304PIC005 | Vide de l’unité CAP | 59.71 | Torr | GOOD
2026-07-19 12:00 | 304LT203 | Niveau du bouilleur | 78.15 | % | GOOD
2026-07-19 12:00 | 304FT401 | Débit d’acide à 29 % | 56.79 | m³/h | GOOD
2026-07-19 12:00 | 304FT402 | Débit d’acide à 54 % | 27.84 | m³/h | GOOD
2026-07-19 12:00 | 304AI401 | Conductivité des condensats | 14.18 | µS/cm | GOOD
2026-07-19 12:00 | 304AI402 | pH des condensats | 7.29 | pH | GOOD
2026-07-19 12:10 | 304TI102 | Température de la boucle | 76.82 | °C | GOOD
2026-07-19 12:10 | 304PI004 | Pression de la calandre | 2.11 | bar | GOOD
2026-07-19 12:10 | 304PIC005 | Vide de l’unité CAP | 59.54 | Torr | GOOD
2026-07-19 12:10 | 304LT203 | Niveau du bouilleur | 78.01 | % | GOOD
2026-07-19 12:10 | 304FT401 | Débit d’acide à 29 % | 56.95 | m³/h | GOOD
2026-07-19 12:10 | 304FT402 | Débit d’acide à 54 % | 28.26 | m³/h | GOOD
2026-07-19 12:10 | 304AI401 | Conductivité des condensats | 14.06 | µS/cm | GOOD
2026-07-19 12:10 | 304AI402 | pH des condensats | 7.24 | pH | GOOD
2026-07-19 12:20 | 304TI102 | Température de la boucle | 76.7 | °C | GOOD
2026-07-19 12:20 | 304PI004 | Pression de la calandre | 2.19 | bar | GOOD
2026-07-19 12:20 | 304PIC005 | Vide de l’unité CAP | 60.01 | Torr | GOOD
2026-07-19 12:20 | 304LT203 | Niveau du bouilleur | 76.99 | % | GOOD
2026-07-19 12:20 | 304FT401 | Débit d’acide à 29 % | 56.79 | m³/h | GOOD
2026-07-19 12:20 | 304FT402 | Débit d’acide à 54 % | 27.68 | m³/h | GOOD
2026-07-19 12:20 | 304AI401 | Conductivité des condensats | 13.45 | µS/cm | GOOD
2026-07-19 12:20 | 304AI402 | pH des condensats | 7.28 | pH | GOOD
2026-07-19 12:30 | 304TI102 | Température de la boucle | 76.75 | °C | GOOD
2026-07-19 12:30 | 304PI004 | Pression de la calandre | 2.2 | bar | GOOD
2026-07-19 12:30 | 304PIC005 | Vide de l’unité CAP | 60.59 | Torr | GOOD
2026-07-19 12:30 | 304LT203 | Niveau du bouilleur | 77.57 | % | GOOD
2026-07-19 12:30 | 304FT401 | Débit d’acide à 29 % | 56.53 | m³/h | GOOD
2026-07-19 12:30 | 304FT402 | Débit d’acide à 54 % | 27.98 | m³/h | GOOD
2026-07-19 12:30 | 304AI401 | Conductivité des condensats | 13.85 | µS/cm | GOOD
2026-07-19 12:30 | 304AI402 | pH des condensats | 7.25 | pH | GOOD
2026-07-19 12:40 | 304TI102 | Température de la boucle | 76.62 | °C | GOOD
2026-07-19 12:40 | 304PI004 | Pression de la calandre | 2.17 | bar | GOOD
2026-07-19 12:40 | 304PIC005 | Vide de l’unité CAP | 59.39 | Torr | GOOD
2026-07-19 12:40 | 304LT203 | Niveau du bouilleur | 78.42 | % | GOOD
2026-07-19 12:40 | 304FT401 | Débit d’acide à 29 % | 56.89 | m³/h | GOOD
2026-07-19 12:40 | 304FT402 | Débit d’acide à 54 % | 27.92 | m³/h | GOOD
2026-07-19 12:40 | 304AI401 | Conductivité des condensats | 13.74 | µS/cm | GOOD
2026-07-19 12:40 | 304AI402 | pH des condensats | 7.27 | pH | GOOD
2026-07-19 12:50 | 304TI102 | Température de la boucle | 76.88 | °C | GOOD
2026-07-19 12:50 | 304PI004 | Pression de la calandre | 2.22 | bar | GOOD
2026-07-19 12:50 | 304PIC005 | Vide de l’unité CAP | 59.94 | Torr | GOOD
2026-07-19 12:50 | 304LT203 | Niveau du bouilleur | 77.56 | % | GOOD
2026-07-19 12:50 | 304FT401 | Débit d’acide à 29 % | 56.93 | m³/h | GOOD
2026-07-19 12:50 | 304FT402 | Débit d’acide à 54 % | 27.74 | m³/h | GOOD
2026-07-19 12:50 | 304AI401 | Conductivité des condensats | 13.67 | µS/cm | GOOD
2026-07-19 12:50 | 304AI402 | pH des condensats | 7.27 | pH | GOOD
2026-07-19 13:00 | 304TI102 | Température de la boucle | 76.5 | °C | GOOD
2026-07-19 13:00 | 304PI004 | Pression de la calandre | 2.16 | bar | GOOD
2026-07-19 13:00 | 304PIC005 | Vide de l’unité CAP | 59.39 | Torr | GOOD
2026-07-19 13:00 | 304LT203 | Niveau du bouilleur | 77.07 | % | GOOD
2026-07-19 13:00 | 304FT401 | Débit d’acide à 29 % | 56.66 | m³/h | GOOD
2026-07-19 13:00 | 304FT402 | Débit d’acide à 54 % | 27.68 | m³/h | GOOD
2026-07-19 13:00 | 304AI401 | Conductivité des condensats | 13.4 | µS/cm | GOOD
2026-07-19 13:00 | 304AI402 | pH des condensats | 7.27 | pH | GOOD
2026-07-19 13:10 | 304TI102 | Température de la boucle | 76.67 | °C | GOOD
2026-07-19 13:10 | 304PI004 | Pression de la calandre | 2.14 | bar | GOOD
2026-07-19 13:10 | 304PIC005 | Vide de l’unité CAP | 59.64 | Torr | GOOD
2026-07-19 13:10 | 304LT203 | Niveau du bouilleur | 77.48 | % | GOOD
2026-07-19 13:10 | 304FT401 | Débit d’acide à 29 % | 56.84 | m³/h | GOOD
2026-07-19 13:10 | 304FT402 | Débit d’acide à 54 % | 27.72 | m³/h | GOOD
2026-07-19 13:10 | 304AI401 | Conductivité des condensats | 13.45 | µS/cm | GOOD
2026-07-19 13:10 | 304AI402 | pH des condensats | 7.28 | pH | GOOD
2026-07-19 13:20 | 304TI102 | Température de la boucle | 76.68 | °C | GOOD
2026-07-19 13:20 | 304PI004 | Pression de la calandre | 2.2 | bar | GOOD
2026-07-19 13:20 | 304PIC005 | Vide de l’unité CAP | 59.98 | Torr | GOOD
2026-07-19 13:20 | 304LT203 | Niveau du bouilleur | 76.94 | % | GOOD
2026-07-19 13:20 | 304FT401 | Débit d’acide à 29 % | 56.64 | m³/h | GOOD
2026-07-19 13:20 | 304FT402 | Débit d’acide à 54 % | 27.7 | m³/h | GOOD
2026-07-19 13:20 | 304AI401 | Conductivité des condensats | 13.71 | µS/cm | GOOD
2026-07-19 13:20 | 304AI402 | pH des condensats | 7.22 | pH | GOOD
2026-07-19 13:30 | 304TI102 | Température de la boucle | 76.88 | °C | GOOD
2026-07-19 13:30 | 304PI004 | Pression de la calandre | 2.12 | bar | GOOD
2026-07-19 13:30 | 304PIC005 | Vide de l’unité CAP | 59.91 | Torr | GOOD
2026-07-19 13:30 | 304LT203 | Niveau du bouilleur | 77.33 | % | GOOD
2026-07-19 13:30 | 304FT401 | Débit d’acide à 29 % | 56.97 | m³/h | GOOD
2026-07-19 13:30 | 304FT402 | Débit d’acide à 54 % | 27.95 | m³/h | GOOD
2026-07-19 13:30 | 304AI401 | Conductivité des condensats | 13.86 | µS/cm | GOOD
2026-07-19 13:30 | 304AI402 | pH des condensats | 7.27 | pH | GOOD
2026-07-19 13:40 | 304TI102 | Température de la boucle | 76.43 | °C | GOOD
2026-07-19 13:40 | 304PI004 | Pression de la calandre | 2.11 | bar | GOOD
2026-07-19 13:40 | 304PIC005 | Vide de l’unité CAP | 58.57 | Torr | GOOD
2026-07-19 13:40 | 304LT203 | Niveau du bouilleur | 77.81 | % | GOOD
2026-07-19 13:40 | 304FT401 | Débit d’acide à 29 % | 56.97 | m³/h | GOOD
2026-07-19 13:40 | 304FT402 | Débit d’acide à 54 % | 27.41 | m³/h | GOOD
2026-07-19 13:40 | 304AI401 | Conductivité des condensats | 13.33 | µS/cm | GOOD
2026-07-19 13:40 | 304AI402 | pH des condensats | 7.26 | pH | GOOD
2026-07-19 13:50 | 304TI102 | Température de la boucle | 76.46 | °C | GOOD
2026-07-19 13:50 | 304PI004 | Pression de la calandre | 2.19 | bar | GOOD
2026-07-19 13:50 | 304PIC005 | Vide de l’unité CAP | 59.05 | Torr | GOOD
2026-07-19 13:50 | 304LT203 | Niveau du bouilleur | 76.79 | % | GOOD
2026-07-19 13:50 | 304FT401 | Débit d’acide à 29 % | 56.52 | m³/h | GOOD
2026-07-19 13:50 | 304FT402 | Débit d’acide à 54 % | 27.81 | m³/h | GOOD
2026-07-19 13:50 | 304AI401 | Conductivité des condensats | 13.42 | µS/cm | GOOD
2026-07-19 13:50 | 304AI402 | pH des condensats | 7.29 | pH | GOOD
2026-07-19 14:00 | 304TI102 | Température de la boucle | 76.4 | °C | GOOD
2026-07-19 14:00 | 304PI004 | Pression de la calandre | 2.12 | bar | GOOD
2026-07-19 14:00 | 304PIC005 | Vide de l’unité CAP | 59.78 | Torr | GOOD
2026-07-19 14:00 | 304LT203 | Niveau du bouilleur | 76.89 | % | GOOD
2026-07-19 14:00 | 304FT401 | Débit d’acide à 29 % | 56.72 | m³/h | GOOD
2026-07-19 14:00 | 304FT402 | Débit d’acide à 54 % | 27.56 | m³/h | GOOD
2026-07-19 14:00 | 304AI401 | Conductivité des condensats | 13.44 | µS/cm | GOOD
2026-07-19 14:00 | 304AI402 | pH des condensats | 7.29 | pH | GOOD
2026-07-19 14:10 | 304TI102 | Température de la boucle | 76.39 | °C | GOOD
2026-07-19 14:10 | 304PI004 | Pression de la calandre | 2.11 | bar | GOOD
2026-07-19 14:10 | 304PIC005 | Vide de l’unité CAP | 59.14 | Torr | GOOD
2026-07-19 14:10 | 304LT203 | Niveau du bouilleur | 76.12 | % | GOOD
2026-07-19 14:10 | 304FT401 | Débit d’acide à 29 % | 56.59 | m³/h | GOOD
2026-07-19 14:10 | 304FT402 | Débit d’acide à 54 % | 27.52 | m³/h | GOOD
2026-07-19 14:10 | 304AI401 | Conductivité des condensats | 13.18 | µS/cm | GOOD
2026-07-19 14:10 | 304AI402 | pH des condensats | 7.21 | pH | GOOD
2026-07-19 14:20 | 304TI102 | Température de la boucle | 76.7 | °C | GOOD
2026-07-19 14:20 | 304PI004 | Pression de la calandre | 2.15 | bar | GOOD
2026-07-19 14:20 | 304PIC005 | Vide de l’unité CAP | 58.91 | Torr | GOOD
2026-07-19 14:20 | 304LT203 | Niveau du bouilleur | 76.89 | % | GOOD
2026-07-19 14:20 | 304FT401 | Débit d’acide à 29 % | 56.69 | m³/h | GOOD
2026-07-19 14:20 | 304FT402 | Débit d’acide à 54 % | 27.84 | m³/h | GOOD
2026-07-19 14:20 | 304AI401 | Conductivité des condensats | 13.23 | µS/cm | GOOD
2026-07-19 14:20 | 304AI402 | pH des condensats | 7.2 | pH | GOOD
2026-07-19 14:30 | 304TI102 | Température de la boucle | 76.24 | °C | GOOD
2026-07-19 14:30 | 304PI004 | Pression de la calandre | 2.1 | bar | GOOD
2026-07-19 14:30 | 304PIC005 | Vide de l’unité CAP | 59.42 | Torr | GOOD
2026-07-19 14:30 | 304LT203 | Niveau du bouilleur | 77.19 | % | GOOD
2026-07-19 14:30 | 304FT401 | Débit d’acide à 29 % | 56.64 | m³/h | GOOD
2026-07-19 14:30 | 304FT402 | Débit d’acide à 54 % | 27.31 | m³/h | GOOD
2026-07-19 14:30 | 304AI401 | Conductivité des condensats | 13.86 | µS/cm | GOOD
2026-07-19 14:30 | 304AI402 | pH des condensats | 7.25 | pH | GOOD
2026-07-19 14:40 | 304TI102 | Température de la boucle | 76.68 | °C | GOOD
2026-07-19 14:40 | 304PI004 | Pression de la calandre | 2.07 | bar | GOOD
2026-07-19 14:40 | 304PIC005 | Vide de l’unité CAP | 59.13 | Torr | GOOD
2026-07-19 14:40 | 304LT203 | Niveau du bouilleur | 75.62 | % | GOOD
2026-07-19 14:40 | 304FT401 | Débit d’acide à 29 % | 56.88 | m³/h | GOOD
2026-07-19 14:40 | 304FT402 | Débit d’acide à 54 % | 27.24 | m³/h | GOOD
2026-07-19 14:40 | 304AI401 | Conductivité des condensats | 12.94 | µS/cm | GOOD
2026-07-19 14:40 | 304AI402 | pH des condensats | 7.24 | pH | GOOD
2026-07-19 14:50 | 304TI102 | Température de la boucle | 76.42 | °C | GOOD
2026-07-19 14:50 | 304PI004 | Pression de la calandre | 2.06 | bar | GOOD
2026-07-19 14:50 | 304PIC005 | Vide de l’unité CAP | 59.25 | Torr | GOOD
2026-07-19 14:50 | 304LT203 | Niveau du bouilleur | 77.09 | % | GOOD
2026-07-19 14:50 | 304FT401 | Débit d’acide à 29 % | 56.54 | m³/h | GOOD
2026-07-19 14:50 | 304FT402 | Débit d’acide à 54 % | 27.9 | m³/h | GOOD
2026-07-19 14:50 | 304AI401 | Conductivité des condensats | 13.51 | µS/cm | GOOD
2026-07-19 14:50 | 304AI402 | pH des condensats | 7.26 | pH | GOOD
2026-07-19 15:00 | 304TI102 | Température de la boucle | 76.68 | °C | GOOD
2026-07-19 15:00 | 304PI004 | Pression de la calandre | 2.03 | bar | GOOD
2026-07-19 15:00 | 304PIC005 | Vide de l’unité CAP | 59.26 | Torr | GOOD
2026-07-19 15:00 | 304LT203 | Niveau du bouilleur | 76.62 | % | GOOD
2026-07-19 15:00 | 304FT401 | Débit d’acide à 29 % | 56.59 | m³/h | GOOD
2026-07-19 15:00 | 304FT402 | Débit d’acide à 54 % | 27.64 | m³/h | GOOD
2026-07-19 15:00 | 304AI401 | Conductivité des condensats | 13.25 | µS/cm | GOOD
2026-07-19 15:00 | 304AI402 | pH des condensats | 7.31 | pH | GOOD
2026-07-19 15:10 | 304TI102 | Température de la boucle | 76.71 | °C | GOOD
2026-07-19 15:10 | 304PI004 | Pression de la calandre | 2.1 | bar | GOOD
2026-07-19 15:10 | 304PIC005 | Vide de l’unité CAP | 59.06 | Torr | GOOD
2026-07-19 15:10 | 304LT203 | Niveau du bouilleur | 77.42 | % | GOOD
2026-07-19 15:10 | 304FT401 | Débit d’acide à 29 % | 56.33 | m³/h | GOOD
2026-07-19 15:10 | 304FT402 | Débit d’acide à 54 % | 27.34 | m³/h | GOOD
2026-07-19 15:10 | 304AI401 | Conductivité des condensats | 13.28 | µS/cm | GOOD
2026-07-19 15:10 | 304AI402 | pH des condensats | 7.24 | pH | GOOD
2026-07-19 15:20 | 304TI102 | Température de la boucle | 76.34 | °C | GOOD
2026-07-19 15:20 | 304PI004 | Pression de la calandre | 2.02 | bar | GOOD
2026-07-19 15:20 | 304PIC005 | Vide de l’unité CAP | 58.19 | Torr | GOOD
2026-07-19 15:20 | 304LT203 | Niveau du bouilleur | 76.23 | % | GOOD
2026-07-19 15:20 | 304FT401 | Débit d’acide à 29 % | 56.73 | m³/h | GOOD
2026-07-19 15:20 | 304FT402 | Débit d’acide à 54 % | 27.36 | m³/h | GOOD
2026-07-19 15:20 | 304AI401 | Conductivité des condensats | 13.09 | µS/cm | GOOD
2026-07-19 15:20 | 304AI402 | pH des condensats | 7.24 | pH | GOOD
2026-07-19 15:30 | 304TI102 | Température de la boucle | 76.75 | °C | GOOD
2026-07-19 15:30 | 304PI004 | Pression de la calandre | 2.11 | bar | GOOD
2026-07-19 15:30 | 304PIC005 | Vide de l’unité CAP | 58.84 | Torr | GOOD
2026-07-19 15:30 | 304LT203 | Niveau du bouilleur | 76.1 | % | GOOD
2026-07-19 15:30 | 304FT401 | Débit d’acide à 29 % | 56.14 | m³/h | GOOD
2026-07-19 15:30 | 304FT402 | Débit d’acide à 54 % | 27.63 | m³/h | GOOD
2026-07-19 15:30 | 304AI401 | Conductivité des condensats | 12.91 | µS/cm | GOOD
2026-07-19 15:30 | 304AI402 | pH des condensats | 7.23 | pH | GOOD
2026-07-19 15:40 | 304TI102 | Température de la boucle | 76.35 | °C | GOOD
2026-07-19 15:40 | 304PI004 | Pression de la calandre | 2 | bar | GOOD
2026-07-19 15:40 | 304PIC005 | Vide de l’unité CAP | 59.15 | Torr | GOOD
2026-07-19 15:40 | 304LT203 | Niveau du bouilleur | 77.63 | % | GOOD
2026-07-19 15:40 | 304FT401 | Débit d’acide à 29 % | 56.44 | m³/h | GOOD
2026-07-19 15:40 | 304FT402 | Débit d’acide à 54 % | 27.32 | m³/h | GOOD
2026-07-19 15:40 | 304AI401 | Conductivité des condensats | 13.4 | µS/cm | GOOD
2026-07-19 15:40 | 304AI402 | pH des condensats | 7.17 | pH | GOOD
2026-07-19 15:50 | 304TI102 | Température de la boucle | 76.55 | °C | GOOD
2026-07-19 15:50 | 304PI004 | Pression de la calandre | 2.05 | bar | GOOD
2026-07-19 15:50 | 304PIC005 | Vide de l’unité CAP | 59.2 | Torr | GOOD
2026-07-19 15:50 | 304LT203 | Niveau du bouilleur | 77.05 | % | GOOD
2026-07-19 15:50 | 304FT401 | Débit d’acide à 29 % | 56.19 | m³/h | GOOD
2026-07-19 15:50 | 304FT402 | Débit d’acide à 54 % | 27.42 | m³/h | GOOD
2026-07-19 15:50 | 304AI401 | Conductivité des condensats | 13.25 | µS/cm | GOOD
2026-07-19 15:50 | 304AI402 | pH des condensats | 7.16 | pH | GOOD
2026-07-19 16:00 | 304TI102 | Température de la boucle | 76.21 | °C | GOOD
2026-07-19 16:00 | 304PI004 | Pression de la calandre | 2.06 | bar | GOOD
2026-07-19 16:00 | 304PIC005 | Vide de l’unité CAP | 59 | Torr | GOOD
2026-07-19 16:00 | 304LT203 | Niveau du bouilleur | 77.5 | % | GOOD
2026-07-19 16:00 | 304FT401 | Débit d’acide à 29 % | 56.16 | m³/h | GOOD
2026-07-19 16:00 | 304FT402 | Débit d’acide à 54 % | 27.46 | m³/h | GOOD
2026-07-19 16:00 | 304AI401 | Conductivité des condensats | 13.1 | µS/cm | GOOD
2026-07-19 16:00 | 304AI402 | pH des condensats | 7.21 | pH | GOOD
2026-07-19 16:10 | 304TI102 | Température de la boucle | 76.07 | °C | GOOD
2026-07-19 16:10 | 304PI004 | Pression de la calandre | 2.11 | bar | GOOD
2026-07-19 16:10 | 304PIC005 | Vide de l’unité CAP | 58.8 | Torr | GOOD
2026-07-19 16:10 | 304LT203 | Niveau du bouilleur | 76.08 | % | GOOD
2026-07-19 16:10 | 304FT401 | Débit d’acide à 29 % | 56.4 | m³/h | GOOD
2026-07-19 16:10 | 304FT402 | Débit d’acide à 54 % | 27.25 | m³/h | GOOD
2026-07-19 16:10 | 304AI401 | Conductivité des condensats | 13.02 | µS/cm | GOOD
2026-07-19 16:10 | 304AI402 | pH des condensats | 7.21 | pH | GOOD
2026-07-19 16:20 | 304TI102 | Température de la boucle | 76.36 | °C | GOOD
2026-07-19 16:20 | 304PI004 | Pression de la calandre | 2.06 | bar | GOOD
2026-07-19 16:20 | 304PIC005 | Vide de l’unité CAP | 58.62 | Torr | GOOD
2026-07-19 16:20 | 304LT203 | Niveau du bouilleur | 75.96 | % | GOOD
2026-07-19 16:20 | 304FT401 | Débit d’acide à 29 % | 56.23 | m³/h | GOOD
2026-07-19 16:20 | 304FT402 | Débit d’acide à 54 % | 27.25 | m³/h | GOOD
2026-07-19 16:20 | 304AI401 | Conductivité des condensats | 13.01 | µS/cm | GOOD
2026-07-19 16:20 | 304AI402 | pH des condensats | 7.2 | pH | GOOD
2026-07-19 16:30 | 304TI102 | Température de la boucle | 76.5 | °C | GOOD
2026-07-19 16:30 | 304PI004 | Pression de la calandre | 1.99 | bar | GOOD
2026-07-19 16:30 | 304PIC005 | Vide de l’unité CAP | 58.84 | Torr | GOOD
2026-07-19 16:30 | 304LT203 | Niveau du bouilleur | 75.71 | % | GOOD
2026-07-19 16:30 | 304FT401 | Débit d’acide à 29 % | 56.74 | m³/h | GOOD
2026-07-19 16:30 | 304FT402 | Débit d’acide à 54 % | 27.39 | m³/h | GOOD
2026-07-19 16:30 | 304AI401 | Conductivité des condensats | 13.02 | µS/cm | GOOD
2026-07-19 16:30 | 304AI402 | pH des condensats | 7.25 | pH | GOOD
2026-07-19 16:40 | 304TI102 | Température de la boucle | 76.51 | °C | GOOD
2026-07-19 16:40 | 304PI004 | Pression de la calandre | 2.01 | bar | GOOD
2026-07-19 16:40 | 304PIC005 | Vide de l’unité CAP | 58.77 | Torr | GOOD
2026-07-19 16:40 | 304LT203 | Niveau du bouilleur | 75.48 | % | GOOD
2026-07-19 16:40 | 304FT401 | Débit d’acide à 29 % | 56.2 | m³/h | GOOD
2026-07-19 16:40 | 304FT402 | Débit d’acide à 54 % | 27.33 | m³/h | GOOD
2026-07-19 16:40 | 304AI401 | Conductivité des condensats | 12.64 | µS/cm | GOOD
2026-07-19 16:40 | 304AI402 | pH des condensats | 7.25 | pH | GOOD
2026-07-19 16:50 | 304TI102 | Température de la boucle | 76.47 | °C | GOOD
2026-07-19 16:50 | 304PI004 | Pression de la calandre | 2 | bar | GOOD
2026-07-19 16:50 | 304PIC005 | Vide de l’unité CAP | 59.11 | Torr | GOOD
2026-07-19 16:50 | 304LT203 | Niveau du bouilleur | 76.98 | % | GOOD
2026-07-19 16:50 | 304FT401 | Débit d’acide à 29 % | 56.36 | m³/h | GOOD
2026-07-19 16:50 | 304FT402 | Débit d’acide à 54 % | 27.44 | m³/h | GOOD
2026-07-19 16:50 | 304AI401 | Conductivité des condensats | 13.18 | µS/cm | GOOD
2026-07-19 16:50 | 304AI402 | pH des condensats | 7.17 | pH | GOOD
2026-07-19 17:00 | 304TI102 | Température de la boucle | 76.14 | °C | GOOD
2026-07-19 17:00 | 304PI004 | Pression de la calandre | 2.11 | bar | GOOD
2026-07-19 17:00 | 304PIC005 | Vide de l’unité CAP | 58.85 | Torr | GOOD
2026-07-19 17:00 | 304LT203 | Niveau du bouilleur | 75.57 | % | GOOD
2026-07-19 17:00 | 304FT401 | Débit d’acide à 29 % | 56.49 | m³/h | GOOD
2026-07-19 17:00 | 304FT402 | Débit d’acide à 54 % | 27.17 | m³/h | GOOD
2026-07-19 17:00 | 304AI401 | Conductivité des condensats | 12.95 | µS/cm | GOOD
2026-07-19 17:00 | 304AI402 | pH des condensats | 7.21 | pH | GOOD
2026-07-19 17:10 | 304TI102 | Température de la boucle | 76.23 | °C | GOOD
2026-07-19 17:10 | 304PI004 | Pression de la calandre | 2.02 | bar | GOOD
2026-07-19 17:10 | 304PIC005 | Vide de l’unité CAP | 58.28 | Torr | GOOD
2026-07-19 17:10 | 304LT203 | Niveau du bouilleur | 75.63 | % | GOOD
2026-07-19 17:10 | 304FT401 | Débit d’acide à 29 % | 56.4 | m³/h | GOOD
2026-07-19 17:10 | 304FT402 | Débit d’acide à 54 % | 27.46 | m³/h | GOOD
2026-07-19 17:10 | 304AI401 | Conductivité des condensats | 13.1 | µS/cm | GOOD
2026-07-19 17:10 | 304AI402 | pH des condensats | 7.24 | pH | GOOD
2026-07-19 17:20 | 304TI102 | Température de la boucle | 76.38 | °C | GOOD
2026-07-19 17:20 | 304PI004 | Pression de la calandre | 1.97 | bar | GOOD
2026-07-19 17:20 | 304PIC005 | Vide de l’unité CAP | 58.69 | Torr | GOOD
2026-07-19 17:20 | 304LT203 | Niveau du bouilleur | 75.02 | % | GOOD
2026-07-19 17:20 | 304FT401 | Débit d’acide à 29 % | 56.25 | m³/h | GOOD
2026-07-19 17:20 | 304FT402 | Débit d’acide à 54 % | 26.8 | m³/h | GOOD
2026-07-19 17:20 | 304AI401 | Conductivité des condensats | 12.94 | µS/cm | GOOD
2026-07-19 17:20 | 304AI402 | pH des condensats | 7.2 | pH | GOOD
2026-07-19 17:30 | 304TI102 | Température de la boucle | 76.12 | °C | GOOD
2026-07-19 17:30 | 304PI004 | Pression de la calandre | 2 | bar | GOOD
2026-07-19 17:30 | 304PIC005 | Vide de l’unité CAP | 58.26 | Torr | GOOD
2026-07-19 17:30 | 304LT203 | Niveau du bouilleur | 76.36 | % | GOOD
2026-07-19 17:30 | 304FT401 | Débit d’acide à 29 % | 56.22 | m³/h | GOOD
2026-07-19 17:30 | 304FT402 | Débit d’acide à 54 % | 27.07 | m³/h | GOOD
2026-07-19 17:30 | 304AI401 | Conductivité des condensats | 12.81 | µS/cm | GOOD
2026-07-19 17:30 | 304AI402 | pH des condensats | 7.25 | pH | GOOD
2026-07-19 17:40 | 304TI102 | Température de la boucle | 76.08 | °C | GOOD
2026-07-19 17:40 | 304PI004 | Pression de la calandre | 1.99 | bar | GOOD
2026-07-19 17:40 | 304PIC005 | Vide de l’unité CAP | 58.86 | Torr | GOOD
2026-07-19 17:40 | 304LT203 | Niveau du bouilleur | 77 | % | GOOD
2026-07-19 17:40 | 304FT401 | Débit d’acide à 29 % | 56.36 | m³/h | GOOD
2026-07-19 17:40 | 304FT402 | Débit d’acide à 54 % | 26.96 | m³/h | GOOD
2026-07-19 17:40 | 304AI401 | Conductivité des condensats | 13.05 | µS/cm | GOOD
2026-07-19 17:40 | 304AI402 | pH des condensats | 7.22 | pH | GOOD
2026-07-19 17:50 | 304TI102 | Température de la boucle | 76.38 | °C | GOOD
2026-07-19 17:50 | 304PI004 | Pression de la calandre | 2.09 | bar | GOOD
2026-07-19 17:50 | 304PIC005 | Vide de l’unité CAP | 58.81 | Torr | GOOD
2026-07-19 17:50 | 304LT203 | Niveau du bouilleur | 75.87 | % | GOOD
2026-07-19 17:50 | 304FT401 | Débit d’acide à 29 % | 56.56 | m³/h | GOOD
2026-07-19 17:50 | 304FT402 | Débit d’acide à 54 % | 27.39 | m³/h | GOOD
2026-07-19 17:50 | 304AI401 | Conductivité des condensats | 12.47 | µS/cm | GOOD
2026-07-19 17:50 | 304AI402 | pH des condensats | 7.17 | pH | GOOD
2026-07-19 18:00 | 304TI102 | Température de la boucle | 76.09 | °C | GOOD
2026-07-19 18:00 | 304PI004 | Pression de la calandre | 2.02 | bar | GOOD
2026-07-19 18:00 | 304PIC005 | Vide de l’unité CAP | 58.26 | Torr | GOOD
2026-07-19 18:00 | 304LT203 | Niveau du bouilleur | 75.02 | % | GOOD
2026-07-19 18:00 | 304FT401 | Débit d’acide à 29 % | 56.26 | m³/h | GOOD
2026-07-19 18:00 | 304FT402 | Débit d’acide à 54 % | 27.35 | m³/h | GOOD
2026-07-19 18:00 | 304AI401 | Conductivité des condensats | 13.19 | µS/cm | GOOD
2026-07-19 18:00 | 304AI402 | pH des condensats | 7.19 | pH | GOOD
2026-07-19 18:10 | 304TI102 | Température de la boucle | 76.62 | °C | GOOD
2026-07-19 18:10 | 304PI004 | Pression de la calandre | 2.04 | bar | GOOD
2026-07-19 18:10 | 304PIC005 | Vide de l’unité CAP | 58.85 | Torr | GOOD
2026-07-19 18:10 | 304LT203 | Niveau du bouilleur | 76.56 | % | GOOD
2026-07-19 18:10 | 304FT401 | Débit d’acide à 29 % | 56.3 | m³/h | GOOD
2026-07-19 18:10 | 304FT402 | Débit d’acide à 54 % | 26.55 | m³/h | GOOD
2026-07-19 18:10 | 304AI401 | Conductivité des condensats | 13.12 | µS/cm | GOOD
2026-07-19 18:10 | 304AI402 | pH des condensats | 7.19 | pH | GOOD
2026-07-19 18:20 | 304TI102 | Température de la boucle | 76.43 | °C | GOOD
2026-07-19 18:20 | 304PI004 | Pression de la calandre | 2.09 | bar | GOOD
2026-07-19 18:20 | 304PIC005 | Vide de l’unité CAP | 57.9 | Torr | GOOD
2026-07-19 18:20 | 304LT203 | Niveau du bouilleur | 75.8 | % | GOOD
2026-07-19 18:20 | 304FT401 | Débit d’acide à 29 % | 56.47 | m³/h | GOOD
2026-07-19 18:20 | 304FT402 | Débit d’acide à 54 % | 27.12 | m³/h | GOOD
2026-07-19 18:20 | 304AI401 | Conductivité des condensats | 13.3 | µS/cm | GOOD
2026-07-19 18:20 | 304AI402 | pH des condensats | 7.15 | pH | GOOD
2026-07-19 18:30 | 304TI102 | Température de la boucle | 76.44 | °C | GOOD
2026-07-19 18:30 | 304PI004 | Pression de la calandre | 2.08 | bar | GOOD
2026-07-19 18:30 | 304PIC005 | Vide de l’unité CAP | 58.28 | Torr | GOOD
2026-07-19 18:30 | 304LT203 | Niveau du bouilleur | 76.19 | % | GOOD
2026-07-19 18:30 | 304FT401 | Débit d’acide à 29 % | 55.99 | m³/h | GOOD
2026-07-19 18:30 | 304FT402 | Débit d’acide à 54 % | 27.22 | m³/h | GOOD
2026-07-19 18:30 | 304AI401 | Conductivité des condensats | 13.07 | µS/cm | GOOD
2026-07-19 18:30 | 304AI402 | pH des condensats | 7.17 | pH | GOOD
2026-07-19 18:40 | 304TI102 | Température de la boucle | 76.43 | °C | GOOD
2026-07-19 18:40 | 304PI004 | Pression de la calandre | 2.02 | bar | GOOD
2026-07-19 18:40 | 304PIC005 | Vide de l’unité CAP | 58.21 | Torr | GOOD
2026-07-19 18:40 | 304LT203 | Niveau du bouilleur | 76.29 | % | GOOD
2026-07-19 18:40 | 304FT401 | Débit d’acide à 29 % | 56.3 | m³/h | GOOD
2026-07-19 18:40 | 304FT402 | Débit d’acide à 54 % | 27.14 | m³/h | GOOD
2026-07-19 18:40 | 304AI401 | Conductivité des condensats | 12.63 | µS/cm | GOOD
2026-07-19 18:40 | 304AI402 | pH des condensats | 7.14 | pH | GOOD
2026-07-19 18:50 | 304TI102 | Température de la boucle | 76.31 | °C | GOOD
2026-07-19 18:50 | 304PI004 | Pression de la calandre | 2.08 | bar | GOOD
2026-07-19 18:50 | 304PIC005 | Vide de l’unité CAP | 59.24 | Torr | GOOD
2026-07-19 18:50 | 304LT203 | Niveau du bouilleur | 76.32 | % | GOOD
2026-07-19 18:50 | 304FT401 | Débit d’acide à 29 % | 56.46 | m³/h | GOOD
2026-07-19 18:50 | 304FT402 | Débit d’acide à 54 % | 27.19 | m³/h | GOOD
2026-07-19 18:50 | 304AI401 | Conductivité des condensats | 12.97 | µS/cm | GOOD
2026-07-19 18:50 | 304AI402 | pH des condensats | 7.17 | pH | GOOD
2026-07-19 19:00 | 304TI102 | Température de la boucle | 76.25 | °C | GOOD
2026-07-19 19:00 | 304PI004 | Pression de la calandre | 2.07 | bar | GOOD
2026-07-19 19:00 | 304PIC005 | Vide de l’unité CAP | 58.71 | Torr | GOOD
2026-07-19 19:00 | 304LT203 | Niveau du bouilleur | 75.37 | % | GOOD
2026-07-19 19:00 | 304FT401 | Débit d’acide à 29 % | 56 | m³/h | GOOD
2026-07-19 19:00 | 304FT402 | Débit d’acide à 54 % | 27.11 | m³/h | GOOD
2026-07-19 19:00 | 304AI401 | Conductivité des condensats | 13.03 | µS/cm | GOOD
2026-07-19 19:00 | 304AI402 | pH des condensats | 7.21 | pH | GOOD
2026-07-19 19:10 | 304TI102 | Température de la boucle | 76.27 | °C | GOOD
2026-07-19 19:10 | 304PI004 | Pression de la calandre | 1.99 | bar | GOOD
2026-07-19 19:10 | 304PIC005 | Vide de l’unité CAP | 58.54 | Torr | GOOD
2026-07-19 19:10 | 304LT203 | Niveau du bouilleur | 75.41 | % | GOOD
2026-07-19 19:10 | 304FT401 | Débit d’acide à 29 % | 56.06 | m³/h | GOOD
2026-07-19 19:10 | 304FT402 | Débit d’acide à 54 % | 27.06 | m³/h | GOOD
2026-07-19 19:10 | 304AI401 | Conductivité des condensats | 13.19 | µS/cm | GOOD
2026-07-19 19:10 | 304AI402 | pH des condensats | 7.24 | pH | GOOD
2026-07-19 19:20 | 304TI102 | Température de la boucle | 76.38 | °C | GOOD
2026-07-19 19:20 | 304PI004 | Pression de la calandre | 2.05 | bar | GOOD
2026-07-19 19:20 | 304PIC005 | Vide de l’unité CAP | 58.17 | Torr | GOOD
2026-07-19 19:20 | 304LT203 | Niveau du bouilleur | 75.29 | % | GOOD
2026-07-19 19:20 | 304FT401 | Débit d’acide à 29 % | 56.47 | m³/h | GOOD
2026-07-19 19:20 | 304FT402 | Débit d’acide à 54 % | 27.41 | m³/h | GOOD
2026-07-19 19:20 | 304AI401 | Conductivité des condensats | 13.44 | µS/cm | GOOD
2026-07-19 19:20 | 304AI402 | pH des condensats | 7.24 | pH | GOOD
2026-07-19 19:30 | 304TI102 | Température de la boucle | 76.73 | °C | GOOD
2026-07-19 19:30 | 304PI004 | Pression de la calandre | 2.08 | bar | GOOD
2026-07-19 19:30 | 304PIC005 | Vide de l’unité CAP | 58.46 | Torr | GOOD
2026-07-19 19:30 | 304LT203 | Niveau du bouilleur | 76.41 | % | GOOD
2026-07-19 19:30 | 304FT401 | Débit d’acide à 29 % | 56.43 | m³/h | GOOD
2026-07-19 19:30 | 304FT402 | Débit d’acide à 54 % | 27.31 | m³/h | GOOD
2026-07-19 19:30 | 304AI401 | Conductivité des condensats | 12.82 | µS/cm | GOOD
2026-07-19 19:30 | 304AI402 | pH des condensats | 7.26 | pH | GOOD
2026-07-19 19:40 | 304TI102 | Température de la boucle | 76.36 | °C | GOOD
2026-07-19 19:40 | 304PI004 | Pression de la calandre | 1.98 | bar | GOOD
2026-07-19 19:40 | 304PIC005 | Vide de l’unité CAP | 58.54 | Torr | GOOD
2026-07-19 19:40 | 304LT203 | Niveau du bouilleur | 76.42 | % | GOOD
2026-07-19 19:40 | 304FT401 | Débit d’acide à 29 % | 55.97 | m³/h | GOOD
2026-07-19 19:40 | 304FT402 | Débit d’acide à 54 % | 27.25 | m³/h | GOOD
2026-07-19 19:40 | 304AI401 | Conductivité des condensats | 13.31 | µS/cm | GOOD
2026-07-19 19:40 | 304AI402 | pH des condensats | 7.2 | pH | GOOD
2026-07-19 19:50 | 304TI102 | Température de la boucle | 76.41 | °C | GOOD
2026-07-19 19:50 | 304PI004 | Pression de la calandre | 2.01 | bar | GOOD
2026-07-19 19:50 | 304PIC005 | Vide de l’unité CAP | 58.64 | Torr | GOOD
2026-07-19 19:50 | 304LT203 | Niveau du bouilleur | 76.22 | % | GOOD
2026-07-19 19:50 | 304FT401 | Débit d’acide à 29 % | 56.53 | m³/h | GOOD
2026-07-19 19:50 | 304FT402 | Débit d’acide à 54 % | 27.23 | m³/h | GOOD
2026-07-19 19:50 | 304AI401 | Conductivité des condensats | 13.08 | µS/cm | GOOD
2026-07-19 19:50 | 304AI402 | pH des condensats | 7.21 | pH | GOOD
2026-07-19 20:00 | 304TI102 | Température de la boucle | 76.62 | °C | GOOD
2026-07-19 20:00 | 304PI004 | Pression de la calandre | 2.07 | bar | GOOD
2026-07-19 20:00 | 304PIC005 | Vide de l’unité CAP | 58.5 | Torr | GOOD
2026-07-19 20:00 | 304LT203 | Niveau du bouilleur | 77.06 | % | GOOD
2026-07-19 20:00 | 304FT401 | Débit d’acide à 29 % | 56.21 | m³/h | GOOD
2026-07-19 20:00 | 304FT402 | Débit d’acide à 54 % | 27.41 | m³/h | GOOD
2026-07-19 20:00 | 304AI401 | Conductivité des condensats | 13.4 | µS/cm | GOOD
2026-07-19 20:00 | 304AI402 | pH des condensats | 7.24 | pH | GOOD
2026-07-19 20:10 | 304TI102 | Température de la boucle | 76.31 | °C | GOOD
2026-07-19 20:10 | 304PI004 | Pression de la calandre | 2.09 | bar | GOOD
2026-07-19 20:10 | 304PIC005 | Vide de l’unité CAP | 58.66 | Torr | GOOD
2026-07-19 20:10 | 304LT203 | Niveau du bouilleur | 76.67 | % | GOOD
2026-07-19 20:10 | 304FT401 | Débit d’acide à 29 % | 56.63 | m³/h | GOOD
2026-07-19 20:10 | 304FT402 | Débit d’acide à 54 % | 27.67 | m³/h | GOOD
2026-07-19 20:10 | 304AI401 | Conductivité des condensats | 13.28 | µS/cm | GOOD
2026-07-19 20:10 | 304AI402 | pH des condensats | 7.2 | pH | GOOD
2026-07-19 20:20 | 304TI102 | Température de la boucle | 76.47 | °C | GOOD
2026-07-19 20:20 | 304PI004 | Pression de la calandre | 2 | bar | GOOD
2026-07-19 20:20 | 304PIC005 | Vide de l’unité CAP | 58.58 | Torr | GOOD
2026-07-19 20:20 | 304LT203 | Niveau du bouilleur | 76.4 | % | GOOD
2026-07-19 20:20 | 304FT401 | Débit d’acide à 29 % | 56.65 | m³/h | GOOD
2026-07-19 20:20 | 304FT402 | Débit d’acide à 54 % | 27.64 | m³/h | GOOD
2026-07-19 20:20 | 304AI401 | Conductivité des condensats | 13.26 | µS/cm | GOOD
2026-07-19 20:20 | 304AI402 | pH des condensats | 7.25 | pH | GOOD
2026-07-19 20:30 | 304TI102 | Température de la boucle | 77 | °C | GOOD
2026-07-19 20:30 | 304PI004 | Pression de la calandre | 1.98 | bar | GOOD
2026-07-19 20:30 | 304PIC005 | Vide de l’unité CAP | 59.53 | Torr | GOOD
2026-07-19 20:30 | 304LT203 | Niveau du bouilleur | 76.47 | % | GOOD
2026-07-19 20:30 | 304FT401 | Débit d’acide à 29 % | 56.62 | m³/h | GOOD
2026-07-19 20:30 | 304FT402 | Débit d’acide à 54 % | 26.98 | m³/h | GOOD
2026-07-19 20:30 | 304AI401 | Conductivité des condensats | 13.48 | µS/cm | GOOD
2026-07-19 20:30 | 304AI402 | pH des condensats | 7.19 | pH | GOOD
2026-07-19 20:40 | 304TI102 | Température de la boucle | 76.04 | °C | GOOD
2026-07-19 20:40 | 304PI004 | Pression de la calandre | 2.1 | bar | GOOD
2026-07-19 20:40 | 304PIC005 | Vide de l’unité CAP | 58.85 | Torr | GOOD
2026-07-19 20:40 | 304LT203 | Niveau du bouilleur | 76.5 | % | GOOD
2026-07-19 20:40 | 304FT401 | Débit d’acide à 29 % | 56.22 | m³/h | GOOD
2026-07-19 20:40 | 304FT402 | Débit d’acide à 54 % | 27.07 | m³/h | GOOD
2026-07-19 20:40 | 304AI401 | Conductivité des condensats | 13.14 | µS/cm | GOOD
2026-07-19 20:40 | 304AI402 | pH des condensats | 7.28 | pH | GOOD
2026-07-19 20:50 | 304TI102 | Température de la boucle | 76.3 | °C | GOOD
2026-07-19 20:50 | 304PI004 | Pression de la calandre | 2.07 | bar | GOOD
2026-07-19 20:50 | 304PIC005 | Vide de l’unité CAP | 59.27 | Torr | GOOD
2026-07-19 20:50 | 304LT203 | Niveau du bouilleur | 77.31 | % | GOOD
2026-07-19 20:50 | 304FT401 | Débit d’acide à 29 % | 56.45 | m³/h | GOOD
2026-07-19 20:50 | 304FT402 | Débit d’acide à 54 % | 27.42 | m³/h | GOOD
2026-07-19 20:50 | 304AI401 | Conductivité des condensats | 12.97 | µS/cm | GOOD
2026-07-19 20:50 | 304AI402 | pH des condensats | 7.2 | pH | GOOD
2026-07-19 21:00 | 304TI102 | Température de la boucle | 76.74 | °C | GOOD
2026-07-19 21:00 | 304PI004 | Pression de la calandre | 2.09 | bar | GOOD
2026-07-19 21:00 | 304PIC005 | Vide de l’unité CAP | 59.42 | Torr | GOOD
2026-07-19 21:00 | 304LT203 | Niveau du bouilleur | 75.87 | % | GOOD
2026-07-19 21:00 | 304FT401 | Débit d’acide à 29 % | 56.55 | m³/h | GOOD
2026-07-19 21:00 | 304FT402 | Débit d’acide à 54 % | 27.7 | m³/h | GOOD
2026-07-19 21:00 | 304AI401 | Conductivité des condensats | 13.72 | µS/cm | GOOD
2026-07-19 21:00 | 304AI402 | pH des condensats | 7.23 | pH | GOOD
2026-07-19 21:10 | 304TI102 | Température de la boucle | 76.3 | °C | GOOD
2026-07-19 21:10 | 304PI004 | Pression de la calandre | 2.02 | bar | GOOD
2026-07-19 21:10 | 304PIC005 | Vide de l’unité CAP | 58.63 | Torr | GOOD
2026-07-19 21:10 | 304LT203 | Niveau du bouilleur | 76.65 | % | GOOD
2026-07-19 21:10 | 304FT401 | Débit d’acide à 29 % | 56.7 | m³/h | GOOD
2026-07-19 21:10 | 304FT402 | Débit d’acide à 54 % | 27.07 | m³/h | GOOD
2026-07-19 21:10 | 304AI401 | Conductivité des condensats | 13 | µS/cm | GOOD
2026-07-19 21:10 | 304AI402 | pH des condensats | 7.21 | pH | GOOD
2026-07-19 21:20 | 304TI102 | Température de la boucle | 76.63 | °C | GOOD
2026-07-19 21:20 | 304PI004 | Pression de la calandre | 2.05 | bar | GOOD
2026-07-19 21:20 | 304PIC005 | Vide de l’unité CAP | 59.24 | Torr | GOOD
2026-07-19 21:20 | 304LT203 | Niveau du bouilleur | 76.96 | % | GOOD
2026-07-19 21:20 | 304FT401 | Débit d’acide à 29 % | 56.57 | m³/h | GOOD
2026-07-19 21:20 | 304FT402 | Débit d’acide à 54 % | 27.63 | m³/h | GOOD
2026-07-19 21:20 | 304AI401 | Conductivité des condensats | 13.3 | µS/cm | GOOD
2026-07-19 21:20 | 304AI402 | pH des condensats | 7.24 | pH | GOOD
2026-07-19 21:30 | 304TI102 | Température de la boucle | 76.53 | °C | GOOD
2026-07-19 21:30 | 304PI004 | Pression de la calandre | 2.1 | bar | GOOD
2026-07-19 21:30 | 304PIC005 | Vide de l’unité CAP | 59.28 | Torr | GOOD
2026-07-19 21:30 | 304LT203 | Niveau du bouilleur | 77.54 | % | GOOD
2026-07-19 21:30 | 304FT401 | Débit d’acide à 29 % | 56.35 | m³/h | GOOD
2026-07-19 21:30 | 304FT402 | Débit d’acide à 54 % | 27.68 | m³/h | GOOD
2026-07-19 21:30 | 304AI401 | Conductivité des condensats | 13.24 | µS/cm | GOOD
2026-07-19 21:30 | 304AI402 | pH des condensats | 7.26 | pH | GOOD
2026-07-19 21:40 | 304TI102 | Température de la boucle | 76.81 | °C | GOOD
2026-07-19 21:40 | 304PI004 | Pression de la calandre | 2.09 | bar | GOOD
2026-07-19 21:40 | 304PIC005 | Vide de l’unité CAP | 58.64 | Torr | GOOD
2026-07-19 21:40 | 304LT203 | Niveau du bouilleur | 76.74 | % | GOOD
2026-07-19 21:40 | 304FT401 | Débit d’acide à 29 % | 56.59 | m³/h | GOOD
2026-07-19 21:40 | 304FT402 | Débit d’acide à 54 % | 27.63 | m³/h | GOOD
2026-07-19 21:40 | 304AI401 | Conductivité des condensats | 13.61 | µS/cm | GOOD
2026-07-19 21:40 | 304AI402 | pH des condensats | 7.24 | pH | GOOD
2026-07-19 21:50 | 304TI102 | Température de la boucle | 76.74 | °C | GOOD
2026-07-19 21:50 | 304PI004 | Pression de la calandre | 2.03 | bar | GOOD
2026-07-19 21:50 | 304PIC005 | Vide de l’unité CAP | 59.7 | Torr | GOOD
2026-07-19 21:50 | 304LT203 | Niveau du bouilleur | 77.01 | % | GOOD
2026-07-19 21:50 | 304FT401 | Débit d’acide à 29 % | 56.49 | m³/h | GOOD
2026-07-19 21:50 | 304FT402 | Débit d’acide à 54 % | 27.55 | m³/h | GOOD
2026-07-19 21:50 | 304AI401 | Conductivité des condensats | 13.24 | µS/cm | GOOD
2026-07-19 21:50 | 304AI402 | pH des condensats | 7.23 | pH | GOOD
2026-07-19 22:00 | 304TI102 | Température de la boucle | 76.43 | °C | GOOD
2026-07-19 22:00 | 304PI004 | Pression de la calandre | 2.04 | bar | GOOD
2026-07-19 22:00 | 304PIC005 | Vide de l’unité CAP | 59.49 | Torr | GOOD
2026-07-19 22:00 | 304LT203 | Niveau du bouilleur | 76.96 | % | GOOD
2026-07-19 22:00 | 304FT401 | Débit d’acide à 29 % | 56.94 | m³/h | GOOD
2026-07-19 22:00 | 304FT402 | Débit d’acide à 54 % | 27.77 | m³/h | GOOD
2026-07-19 22:00 | 304AI401 | Conductivité des condensats | 13.06 | µS/cm | GOOD
2026-07-19 22:00 | 304AI402 | pH des condensats | 7.22 | pH | GOOD
2026-07-19 22:10 | 304TI102 | Température de la boucle | 76.57 | °C | GOOD
2026-07-19 22:10 | 304PI004 | Pression de la calandre | 2.14 | bar | GOOD
2026-07-19 22:10 | 304PIC005 | Vide de l’unité CAP | 59.31 | Torr | GOOD
2026-07-19 22:10 | 304LT203 | Niveau du bouilleur | 76.83 | % | GOOD
2026-07-19 22:10 | 304FT401 | Débit d’acide à 29 % | 56.68 | m³/h | GOOD
2026-07-19 22:10 | 304FT402 | Débit d’acide à 54 % | 27.72 | m³/h | GOOD
2026-07-19 22:10 | 304AI401 | Conductivité des condensats | 13.57 | µS/cm | GOOD
2026-07-19 22:10 | 304AI402 | pH des condensats | 7.25 | pH | GOOD
2026-07-19 22:20 | 304TI102 | Température de la boucle | 76.65 | °C | GOOD
2026-07-19 22:20 | 304PI004 | Pression de la calandre | 2.05 | bar | GOOD
2026-07-19 22:20 | 304PIC005 | Vide de l’unité CAP | 58.88 | Torr | GOOD
2026-07-19 22:20 | 304LT203 | Niveau du bouilleur | 77.1 | % | GOOD
2026-07-19 22:20 | 304FT401 | Débit d’acide à 29 % | 56.41 | m³/h | GOOD
2026-07-19 22:20 | 304FT402 | Débit d’acide à 54 % | 27.64 | m³/h | GOOD
2026-07-19 22:20 | 304AI401 | Conductivité des condensats | 13.62 | µS/cm | GOOD
2026-07-19 22:20 | 304AI402 | pH des condensats | 7.25 | pH | GOOD
2026-07-19 22:30 | 304TI102 | Température de la boucle | 76.6 | °C | GOOD
2026-07-19 22:30 | 304PI004 | Pression de la calandre | 2.17 | bar | GOOD
2026-07-19 22:30 | 304PIC005 | Vide de l’unité CAP | 59.11 | Torr | GOOD
2026-07-19 22:30 | 304LT203 | Niveau du bouilleur | 77.24 | % | GOOD
2026-07-19 22:30 | 304FT401 | Débit d’acide à 29 % | 56.86 | m³/h | GOOD
2026-07-19 22:30 | 304FT402 | Débit d’acide à 54 % | 27.46 | m³/h | GOOD
2026-07-19 22:30 | 304AI401 | Conductivité des condensats | 13.53 | µS/cm | GOOD
2026-07-19 22:30 | 304AI402 | pH des condensats | 7.25 | pH | GOOD
2026-07-19 22:40 | 304TI102 | Température de la boucle | 76.42 | °C | GOOD
2026-07-19 22:40 | 304PI004 | Pression de la calandre | 2.12 | bar | GOOD
2026-07-19 22:40 | 304PIC005 | Vide de l’unité CAP | 59.57 | Torr | GOOD
2026-07-19 22:40 | 304LT203 | Niveau du bouilleur | 76.71 | % | GOOD
2026-07-19 22:40 | 304FT401 | Débit d’acide à 29 % | 56.46 | m³/h | GOOD
2026-07-19 22:40 | 304FT402 | Débit d’acide à 54 % | 27.28 | m³/h | GOOD
2026-07-19 22:40 | 304AI401 | Conductivité des condensats | 13.39 | µS/cm | GOOD
2026-07-19 22:40 | 304AI402 | pH des condensats | 7.21 | pH | GOOD
2026-07-19 22:50 | 304TI102 | Température de la boucle | 76.69 | °C | GOOD
2026-07-19 22:50 | 304PI004 | Pression de la calandre | 2.19 | bar | GOOD
2026-07-19 22:50 | 304PIC005 | Vide de l’unité CAP | 59.73 | Torr | GOOD
2026-07-19 22:50 | 304LT203 | Niveau du bouilleur | 77.83 | % | GOOD
2026-07-19 22:50 | 304FT401 | Débit d’acide à 29 % | 56.81 | m³/h | GOOD
2026-07-19 22:50 | 304FT402 | Débit d’acide à 54 % | 28.22 | m³/h | GOOD
2026-07-19 22:50 | 304AI401 | Conductivité des condensats | 13.19 | µS/cm | GOOD
2026-07-19 22:50 | 304AI402 | pH des condensats | 7.28 | pH | GOOD
2026-07-19 23:00 | 304TI102 | Température de la boucle | 76.6 | °C | GOOD
2026-07-19 23:00 | 304PI004 | Pression de la calandre | 2.18 | bar | GOOD
2026-07-19 23:00 | 304PIC005 | Vide de l’unité CAP | 59.37 | Torr | GOOD
2026-07-19 23:00 | 304LT203 | Niveau du bouilleur | 76.36 | % | GOOD
2026-07-19 23:00 | 304FT401 | Débit d’acide à 29 % | 56.83 | m³/h | GOOD
2026-07-19 23:00 | 304FT402 | Débit d’acide à 54 % | 27.87 | m³/h | GOOD
2026-07-19 23:00 | 304AI401 | Conductivité des condensats | 13.01 | µS/cm | GOOD
2026-07-19 23:00 | 304AI402 | pH des condensats | 7.27 | pH | GOOD
2026-07-19 23:10 | 304TI102 | Température de la boucle | 76.86 | °C | GOOD
2026-07-19 23:10 | 304PI004 | Pression de la calandre | 2.23 | bar | GOOD
2026-07-19 23:10 | 304PIC005 | Vide de l’unité CAP | 59.02 | Torr | GOOD
2026-07-19 23:10 | 304LT203 | Niveau du bouilleur | 77.61 | % | GOOD
2026-07-19 23:10 | 304FT401 | Débit d’acide à 29 % | 56.68 | m³/h | GOOD
2026-07-19 23:10 | 304FT402 | Débit d’acide à 54 % | 27.8 | m³/h | GOOD
2026-07-19 23:10 | 304AI401 | Conductivité des condensats | 13.33 | µS/cm | GOOD
2026-07-19 23:10 | 304AI402 | pH des condensats | 7.24 | pH | GOOD
2026-07-19 23:20 | 304TI102 | Température de la boucle | 76.63 | °C | GOOD
2026-07-19 23:20 | 304PI004 | Pression de la calandre | 2.1 | bar | GOOD
2026-07-19 23:20 | 304PIC005 | Vide de l’unité CAP | 58.89 | Torr | GOOD
2026-07-19 23:20 | 304LT203 | Niveau du bouilleur | 78.49 | % | GOOD
2026-07-19 23:20 | 304FT401 | Débit d’acide à 29 % | 56.41 | m³/h | GOOD
2026-07-19 23:20 | 304FT402 | Débit d’acide à 54 % | 27.65 | m³/h | GOOD
2026-07-19 23:20 | 304AI401 | Conductivité des condensats | 13.72 | µS/cm | GOOD
2026-07-19 23:20 | 304AI402 | pH des condensats | 7.24 | pH | GOOD
2026-07-19 23:30 | 304TI102 | Température de la boucle | 76.67 | °C | GOOD
2026-07-19 23:30 | 304PI004 | Pression de la calandre | 2.15 | bar | GOOD
2026-07-19 23:30 | 304PIC005 | Vide de l’unité CAP | 59.85 | Torr | GOOD
2026-07-19 23:30 | 304LT203 | Niveau du bouilleur | 77.88 | % | GOOD
2026-07-19 23:30 | 304FT401 | Débit d’acide à 29 % | 56.7 | m³/h | GOOD
2026-07-19 23:30 | 304FT402 | Débit d’acide à 54 % | 27.91 | m³/h | GOOD
2026-07-19 23:30 | 304AI401 | Conductivité des condensats | 13.59 | µS/cm | GOOD
2026-07-19 23:30 | 304AI402 | pH des condensats | 7.31 | pH | GOOD
2026-07-19 23:40 | 304TI102 | Température de la boucle | 76.81 | °C | GOOD
2026-07-19 23:40 | 304PI004 | Pression de la calandre | 2.16 | bar | GOOD
2026-07-19 23:40 | 304PIC005 | Vide de l’unité CAP | 59.51 | Torr | GOOD
2026-07-19 23:40 | 304LT203 | Niveau du bouilleur | 77.68 | % | GOOD
2026-07-19 23:40 | 304FT401 | Débit d’acide à 29 % | 57.03 | m³/h | GOOD
2026-07-19 23:40 | 304FT402 | Débit d’acide à 54 % | 28.05 | m³/h | GOOD
2026-07-19 23:40 | 304AI401 | Conductivité des condensats | 13.82 | µS/cm | GOOD
2026-07-19 23:40 | 304AI402 | pH des condensats | 7.31 | pH | GOOD
2026-07-19 23:50 | 304TI102 | Température de la boucle | 76.67 | °C | GOOD
2026-07-19 23:50 | 304PI004 | Pression de la calandre | 2.18 | bar | GOOD
2026-07-19 23:50 | 304PIC005 | Vide de l’unité CAP | 58.85 | Torr | GOOD
2026-07-19 23:50 | 304LT203 | Niveau du bouilleur | 76.88 | % | GOOD
2026-07-19 23:50 | 304FT401 | Débit d’acide à 29 % | 56.95 | m³/h | GOOD
2026-07-19 23:50 | 304FT402 | Débit d’acide à 54 % | 27.72 | m³/h | GOOD
2026-07-19 23:50 | 304AI401 | Conductivité des condensats | 13.65 | µS/cm | GOOD
2026-07-19 23:50 | 304AI402 | pH des condensats | 7.25 | pH | GOOD
2026-07-20 | 304TI102 | Température de la boucle | 77.08 | °C | GOOD
2026-07-20 | 304PI004 | Pression de la calandre | 2.16 | bar | GOOD
2026-07-20 | 304PIC005 | Vide de l’unité CAP | 59.54 | Torr | GOOD
2026-07-20 | 304LT203 | Niveau du bouilleur | 76.7 | % | GOOD
2026-07-20 | 304FT401 | Débit d’acide à 29 % | 56.91 | m³/h | GOOD
2026-07-20 | 304FT402 | Débit d’acide à 54 % | 27.3 | m³/h | GOOD
2026-07-20 | 304AI401 | Conductivité des condensats | 13.55 | µS/cm | GOOD
2026-07-20 | 304AI402 | pH des condensats | 7.23 | pH | GOOD
2026-07-20 00:10 | 304TI102 | Température de la boucle | 76.53 | °C | GOOD
2026-07-20 00:10 | 304PI004 | Pression de la calandre | 2.17 | bar | GOOD
2026-07-20 00:10 | 304PIC005 | Vide de l’unité CAP | 58.94 | Torr | GOOD
2026-07-20 00:10 | 304LT203 | Niveau du bouilleur | 77.02 | % | GOOD
2026-07-20 00:10 | 304FT401 | Débit d’acide à 29 % | 57.01 | m³/h | GOOD
2026-07-20 00:10 | 304FT402 | Débit d’acide à 54 % | 27.69 | m³/h | GOOD
2026-07-20 00:10 | 304AI401 | Conductivité des condensats | 13.64 | µS/cm | GOOD
2026-07-20 00:10 | 304AI402 | pH des condensats | 7.26 | pH | GOOD
2026-07-20 00:20 | 304TI102 | Température de la boucle | 76.85 | °C | GOOD
2026-07-20 00:20 | 304PI004 | Pression de la calandre | 2.11 | bar | GOOD
2026-07-20 00:20 | 304PIC005 | Vide de l’unité CAP | 59.51 | Torr | GOOD
2026-07-20 00:20 | 304LT203 | Niveau du bouilleur | 77.75 | % | GOOD
2026-07-20 00:20 | 304FT401 | Débit d’acide à 29 % | 56.26 | m³/h | GOOD
2026-07-20 00:20 | 304FT402 | Débit d’acide à 54 % | 27.64 | m³/h | GOOD
2026-07-20 00:20 | 304AI401 | Conductivité des condensats | 13.95 | µS/cm | GOOD
2026-07-20 00:20 | 304AI402 | pH des condensats | 7.25 | pH | GOOD
2026-07-20 00:30 | 304TI102 | Température de la boucle | 76.79 | °C | GOOD
2026-07-20 00:30 | 304PI004 | Pression de la calandre | 2.15 | bar | GOOD
2026-07-20 00:30 | 304PIC005 | Vide de l’unité CAP | 59.42 | Torr | GOOD
2026-07-20 00:30 | 304LT203 | Niveau du bouilleur | 77.59 | % | GOOD
2026-07-20 00:30 | 304FT401 | Débit d’acide à 29 % | 56.65 | m³/h | GOOD
2026-07-20 00:30 | 304FT402 | Débit d’acide à 54 % | 27.76 | m³/h | GOOD
2026-07-20 00:30 | 304AI401 | Conductivité des condensats | 14.03 | µS/cm | GOOD
2026-07-20 00:30 | 304AI402 | pH des condensats | 7.29 | pH | GOOD
2026-07-20 00:40 | 304TI102 | Température de la boucle | 77.07 | °C | GOOD
2026-07-20 00:40 | 304PI004 | Pression de la calandre | 2.18 | bar | GOOD
2026-07-20 00:40 | 304PIC005 | Vide de l’unité CAP | 58.98 | Torr | GOOD
2026-07-20 00:40 | 304LT203 | Niveau du bouilleur | 78.72 | % | GOOD
2026-07-20 00:40 | 304FT401 | Débit d’acide à 29 % | 56.86 | m³/h | GOOD
2026-07-20 00:40 | 304FT402 | Débit d’acide à 54 % | 27.5 | m³/h | GOOD
2026-07-20 00:40 | 304AI401 | Conductivité des condensats | 14.03 | µS/cm | GOOD
2026-07-20 00:40 | 304AI402 | pH des condensats | 7.32 | pH | GOOD
2026-07-20 00:50 | 304TI102 | Température de la boucle | 76.91 | °C | GOOD
2026-07-20 00:50 | 304PI004 | Pression de la calandre | 2.2 | bar | GOOD
2026-07-20 00:50 | 304PIC005 | Vide de l’unité CAP | 59.38 | Torr | GOOD
2026-07-20 00:50 | 304LT203 | Niveau du bouilleur | 77.59 | % | GOOD
2026-07-20 00:50 | 304FT401 | Débit d’acide à 29 % | 56.51 | m³/h | GOOD
2026-07-20 00:50 | 304FT402 | Débit d’acide à 54 % | 27.76 | m³/h | GOOD
2026-07-20 00:50 | 304AI401 | Conductivité des condensats | 14.21 | µS/cm | GOOD
2026-07-20 00:50 | 304AI402 | pH des condensats | 7.27 | pH | GOOD
2026-07-20 01:00 | 304TI102 | Température de la boucle | 76.82 | °C | GOOD
2026-07-20 01:00 | 304PI004 | Pression de la calandre | 2.19 | bar | GOOD
2026-07-20 01:00 | 304PIC005 | Vide de l’unité CAP | 59.34 | Torr | GOOD
2026-07-20 01:00 | 304LT203 | Niveau du bouilleur | 77.24 | % | GOOD
2026-07-20 01:00 | 304FT401 | Débit d’acide à 29 % | 57.07 | m³/h | GOOD
2026-07-20 01:00 | 304FT402 | Débit d’acide à 54 % | 28.32 | m³/h | GOOD
2026-07-20 01:00 | 304AI401 | Conductivité des condensats | 13.93 | µS/cm | GOOD
2026-07-20 01:00 | 304AI402 | pH des condensats | 7.25 | pH | GOOD
2026-07-20 01:10 | 304TI102 | Température de la boucle | 76.81 | °C | GOOD
2026-07-20 01:10 | 304PI004 | Pression de la calandre | 2.15 | bar | GOOD
2026-07-20 01:10 | 304PIC005 | Vide de l’unité CAP | 60.47 | Torr | GOOD
2026-07-20 01:10 | 304LT203 | Niveau du bouilleur | 78.35 | % | GOOD
2026-07-20 01:10 | 304FT401 | Débit d’acide à 29 % | 56.81 | m³/h | GOOD
2026-07-20 01:10 | 304FT402 | Débit d’acide à 54 % | 27.85 | m³/h | GOOD
2026-07-20 01:10 | 304AI401 | Conductivité des condensats | 13.45 | µS/cm | GOOD
2026-07-20 01:10 | 304AI402 | pH des condensats | 7.27 | pH | GOOD
2026-07-20 01:20 | 304TI102 | Température de la boucle | 76.77 | °C | GOOD
2026-07-20 01:20 | 304PI004 | Pression de la calandre | 2.18 | bar | GOOD
2026-07-20 01:20 | 304PIC005 | Vide de l’unité CAP | 59.55 | Torr | GOOD
2026-07-20 01:20 | 304LT203 | Niveau du bouilleur | 77.07 | % | GOOD
2026-07-20 01:20 | 304FT401 | Débit d’acide à 29 % | 56.84 | m³/h | GOOD
2026-07-20 01:20 | 304FT402 | Débit d’acide à 54 % | 27.91 | m³/h | GOOD
2026-07-20 01:20 | 304AI401 | Conductivité des condensats | 14.06 | µS/cm | GOOD
2026-07-20 01:20 | 304AI402 | pH des condensats | 7.26 | pH | GOOD
2026-07-20 01:30 | 304TI102 | Température de la boucle | 76.57 | °C | GOOD
2026-07-20 01:30 | 304PI004 | Pression de la calandre | 2.2 | bar | GOOD
2026-07-20 01:30 | 304PIC005 | Vide de l’unité CAP | 59.47 | Torr | GOOD
2026-07-20 01:30 | 304LT203 | Niveau du bouilleur | 78.49 | % | GOOD
2026-07-20 01:30 | 304FT401 | Débit d’acide à 29 % | 57 | m³/h | GOOD
2026-07-20 01:30 | 304FT402 | Débit d’acide à 54 % | 27.93 | m³/h | GOOD
2026-07-20 01:30 | 304AI401 | Conductivité des condensats | 14.17 | µS/cm | GOOD
2026-07-20 01:30 | 304AI402 | pH des condensats | 7.32 | pH | GOOD
2026-07-20 01:40 | 304TI102 | Température de la boucle | 77.13 | °C | GOOD
2026-07-20 01:40 | 304PI004 | Pression de la calandre | 2.24 | bar | GOOD
2026-07-20 01:40 | 304PIC005 | Vide de l’unité CAP | 60.25 | Torr | GOOD
2026-07-20 01:40 | 304LT203 | Niveau du bouilleur | 78.51 | % | GOOD
2026-07-20 01:40 | 304FT401 | Débit d’acide à 29 % | 56.79 | m³/h | GOOD
2026-07-20 01:40 | 304FT402 | Débit d’acide à 54 % | 28.16 | m³/h | GOOD
2026-07-20 01:40 | 304AI401 | Conductivité des condensats | 14.01 | µS/cm | GOOD
2026-07-20 01:40 | 304AI402 | pH des condensats | 7.32 | pH | GOOD
2026-07-20 01:50 | 304TI102 | Température de la boucle | 76.94 | °C | GOOD
2026-07-20 01:50 | 304PI004 | Pression de la calandre | 2.14 | bar | GOOD
2026-07-20 01:50 | 304PIC005 | Vide de l’unité CAP | 60.33 | Torr | GOOD
2026-07-20 01:50 | 304LT203 | Niveau du bouilleur | 77.39 | % | GOOD
2026-07-20 01:50 | 304FT401 | Débit d’acide à 29 % | 56.85 | m³/h | GOOD
2026-07-20 01:50 | 304FT402 | Débit d’acide à 54 % | 27.84 | m³/h | GOOD
2026-07-20 01:50 | 304AI401 | Conductivité des condensats | 14.42 | µS/cm | GOOD
2026-07-20 01:50 | 304AI402 | pH des condensats | 7.31 | pH | GOOD
2026-07-20 02:00 | 304TI102 | Température de la boucle | 77.23 | °C | GOOD
2026-07-20 02:00 | 304PI004 | Pression de la calandre | 2.22 | bar | GOOD
2026-07-20 02:00 | 304PIC005 | Vide de l’unité CAP | 59.58 | Torr | GOOD
2026-07-20 02:00 | 304LT203 | Niveau du bouilleur | 78.28 | % | GOOD
2026-07-20 02:00 | 304FT401 | Débit d’acide à 29 % | 57.23 | m³/h | GOOD
2026-07-20 02:00 | 304FT402 | Débit d’acide à 54 % | 27.73 | m³/h | GOOD
2026-07-20 02:00 | 304AI401 | Conductivité des condensats | 14.65 | µS/cm | GOOD
2026-07-20 02:00 | 304AI402 | pH des condensats | 7.24 | pH | GOOD
2026-07-20 02:10 | 304TI102 | Température de la boucle | 77.11 | °C | GOOD
2026-07-20 02:10 | 304PI004 | Pression de la calandre | 2.25 | bar | GOOD
2026-07-20 02:10 | 304PIC005 | Vide de l’unité CAP | 59.49 | Torr | GOOD
2026-07-20 02:10 | 304LT203 | Niveau du bouilleur | 78.48 | % | GOOD
2026-07-20 02:10 | 304FT401 | Débit d’acide à 29 % | 56.77 | m³/h | GOOD
2026-07-20 02:10 | 304FT402 | Débit d’acide à 54 % | 28.17 | m³/h | GOOD
2026-07-20 02:10 | 304AI401 | Conductivité des condensats | 14.13 | µS/cm | GOOD
2026-07-20 02:10 | 304AI402 | pH des condensats | 7.26 | pH | GOOD
2026-07-20 02:20 | 304TI102 | Température de la boucle | 76.87 | °C | GOOD
2026-07-20 02:20 | 304PI004 | Pression de la calandre | 2.14 | bar | GOOD
2026-07-20 02:20 | 304PIC005 | Vide de l’unité CAP | 60.4 | Torr | GOOD
2026-07-20 02:20 | 304LT203 | Niveau du bouilleur | 78.5 | % | GOOD
2026-07-20 02:20 | 304FT401 | Débit d’acide à 29 % | 56.88 | m³/h | GOOD
2026-07-20 02:20 | 304FT402 | Débit d’acide à 54 % | 27.82 | m³/h | GOOD
2026-07-20 02:20 | 304AI401 | Conductivité des condensats | 14.14 | µS/cm | GOOD
2026-07-20 02:20 | 304AI402 | pH des condensats | 7.28 | pH | GOOD
2026-07-20 02:30 | 304TI102 | Température de la boucle | 77.23 | °C | GOOD
2026-07-20 02:30 | 304PI004 | Pression de la calandre | 2.2 | bar | GOOD
2026-07-20 02:30 | 304PIC005 | Vide de l’unité CAP | 59.91 | Torr | GOOD
2026-07-20 02:30 | 304LT203 | Niveau du bouilleur | 77.76 | % | GOOD
2026-07-20 02:30 | 304FT401 | Débit d’acide à 29 % | 56.88 | m³/h | GOOD
2026-07-20 02:30 | 304FT402 | Débit d’acide à 54 % | 27.87 | m³/h | GOOD
2026-07-20 02:30 | 304AI401 | Conductivité des condensats | 14.11 | µS/cm | GOOD
2026-07-20 02:30 | 304AI402 | pH des condensats | 7.28 | pH | GOOD
2026-07-20 02:40 | 304TI102 | Température de la boucle | 77.07 | °C | GOOD
2026-07-20 02:40 | 304PI004 | Pression de la calandre | 2.19 | bar | GOOD
2026-07-20 02:40 | 304PIC005 | Vide de l’unité CAP | 60.55 | Torr | GOOD
2026-07-20 02:40 | 304LT203 | Niveau du bouilleur | 78.47 | % | GOOD
2026-07-20 02:40 | 304FT401 | Débit d’acide à 29 % | 56.98 | m³/h | GOOD
2026-07-20 02:40 | 304FT402 | Débit d’acide à 54 % | 28.1 | m³/h | GOOD
2026-07-20 02:40 | 304AI401 | Conductivité des condensats | 14.39 | µS/cm | GOOD
2026-07-20 02:40 | 304AI402 | pH des condensats | 7.31 | pH | GOOD
2026-07-20 02:50 | 304TI102 | Température de la boucle | 77.05 | °C | GOOD
2026-07-20 02:50 | 304PI004 | Pression de la calandre | 2.28 | bar | GOOD
2026-07-20 02:50 | 304PIC005 | Vide de l’unité CAP | 61.02 | Torr | GOOD
2026-07-20 02:50 | 304LT203 | Niveau du bouilleur | 78.77 | % | GOOD
2026-07-20 02:50 | 304FT401 | Débit d’acide à 29 % | 57.2 | m³/h | GOOD
2026-07-20 02:50 | 304FT402 | Débit d’acide à 54 % | 28.21 | m³/h | GOOD
2026-07-20 02:50 | 304AI401 | Conductivité des condensats | 14.25 | µS/cm | GOOD
2026-07-20 02:50 | 304AI402 | pH des condensats | 7.36 | pH | GOOD
2026-07-20 03:00 | 304TI102 | Température de la boucle | 77.12 | °C | GOOD
2026-07-20 03:00 | 304PI004 | Pression de la calandre | 2.25 | bar | GOOD
2026-07-20 03:00 | 304PIC005 | Vide de l’unité CAP | 59.4 | Torr | GOOD
2026-07-20 03:00 | 304LT203 | Niveau du bouilleur | 79.4 | % | GOOD
2026-07-20 03:00 | 304FT401 | Débit d’acide à 29 % | 57.33 | m³/h | GOOD
2026-07-20 03:00 | 304FT402 | Débit d’acide à 54 % | 28.35 | m³/h | GOOD
2026-07-20 03:00 | 304AI401 | Conductivité des condensats | 13.72 | µS/cm | GOOD
2026-07-20 03:00 | 304AI402 | pH des condensats | 7.36 | pH | GOOD
2026-07-20 03:10 | 304TI102 | Température de la boucle | 77.09 | °C | GOOD
2026-07-20 03:10 | 304PI004 | Pression de la calandre | 2.24 | bar | GOOD
2026-07-20 03:10 | 304PIC005 | Vide de l’unité CAP | 60.82 | Torr | GOOD
2026-07-20 03:10 | 304LT203 | Niveau du bouilleur | 78.67 | % | GOOD
2026-07-20 03:10 | 304FT401 | Débit d’acide à 29 % | 57.29 | m³/h | GOOD
2026-07-20 03:10 | 304FT402 | Débit d’acide à 54 % | 28.01 | m³/h | GOOD
2026-07-20 03:10 | 304AI401 | Conductivité des condensats | 14.16 | µS/cm | GOOD
2026-07-20 03:10 | 304AI402 | pH des condensats | 7.33 | pH | GOOD
2026-07-20 03:20 | 304TI102 | Température de la boucle | 77.27 | °C | GOOD
2026-07-20 03:20 | 304PI004 | Pression de la calandre | 2.22 | bar | GOOD
2026-07-20 03:20 | 304PIC005 | Vide de l’unité CAP | 61 | Torr | GOOD
2026-07-20 03:20 | 304LT203 | Niveau du bouilleur | 78.37 | % | GOOD
2026-07-20 03:20 | 304FT401 | Débit d’acide à 29 % | 57.05 | m³/h | GOOD
2026-07-20 03:20 | 304FT402 | Débit d’acide à 54 % | 28.05 | m³/h | GOOD
2026-07-20 03:20 | 304AI401 | Conductivité des condensats | 14.06 | µS/cm | GOOD
2026-07-20 03:20 | 304AI402 | pH des condensats | 7.32 | pH | GOOD
2026-07-20 03:30 | 304TI102 | Température de la boucle | 77.43 | °C | GOOD
2026-07-20 03:30 | 304PI004 | Pression de la calandre | 2.24 | bar | GOOD
2026-07-20 03:30 | 304PIC005 | Vide de l’unité CAP | 60.17 | Torr | GOOD
2026-07-20 03:30 | 304LT203 | Niveau du bouilleur | 79.73 | % | GOOD
2026-07-20 03:30 | 304FT401 | Débit d’acide à 29 % | 57.51 | m³/h | GOOD
2026-07-20 03:30 | 304FT402 | Débit d’acide à 54 % | 28.19 | m³/h | GOOD
2026-07-20 03:30 | 304AI401 | Conductivité des condensats | 13.82 | µS/cm | GOOD
2026-07-20 03:30 | 304AI402 | pH des condensats | 7.35 | pH | GOOD
2026-07-20 03:40 | 304TI102 | Température de la boucle | 77.52 | °C | GOOD
2026-07-20 03:40 | 304PI004 | Pression de la calandre | 2.23 | bar | GOOD
2026-07-20 03:40 | 304PIC005 | Vide de l’unité CAP | 60.64 | Torr | GOOD
2026-07-20 03:40 | 304LT203 | Niveau du bouilleur | 78.77 | % | GOOD
2026-07-20 03:40 | 304FT401 | Débit d’acide à 29 % | 57.3 | m³/h | GOOD
2026-07-20 03:40 | 304FT402 | Débit d’acide à 54 % | 28.37 | m³/h | GOOD
2026-07-20 03:40 | 304AI401 | Conductivité des condensats | 14.37 | µS/cm | GOOD
2026-07-20 03:40 | 304AI402 | pH des condensats | 7.36 | pH | GOOD
2026-07-20 03:50 | 304TI102 | Température de la boucle | 77.03 | °C | GOOD
2026-07-20 03:50 | 304PI004 | Pression de la calandre | 2.18 | bar | GOOD
2026-07-20 03:50 | 304PIC005 | Vide de l’unité CAP | 59.91 | Torr | GOOD
2026-07-20 03:50 | 304LT203 | Niveau du bouilleur | 79.69 | % | GOOD
2026-07-20 03:50 | 304FT401 | Débit d’acide à 29 % | 57.02 | m³/h | GOOD
2026-07-20 03:50 | 304FT402 | Débit d’acide à 54 % | 28.5 | m³/h | GOOD
2026-07-20 03:50 | 304AI401 | Conductivité des condensats | 14.65 | µS/cm | GOOD
2026-07-20 03:50 | 304AI402 | pH des condensats | 7.38 | pH | GOOD
2026-07-20 04:00 | 304TI102 | Température de la boucle | 77.1 | °C | GOOD
2026-07-20 04:00 | 304PI004 | Pression de la calandre | 2.2 | bar | GOOD
2026-07-20 04:00 | 304PIC005 | Vide de l’unité CAP | 60.51 | Torr | GOOD
2026-07-20 04:00 | 304LT203 | Niveau du bouilleur | 79.34 | % | GOOD
2026-07-20 04:00 | 304FT401 | Débit d’acide à 29 % | 57.52 | m³/h | GOOD
2026-07-20 04:00 | 304FT402 | Débit d’acide à 54 % | 28.17 | m³/h | GOOD
2026-07-20 04:00 | 304AI401 | Conductivité des condensats | 14.37 | µS/cm | GOOD
2026-07-20 04:00 | 304AI402 | pH des condensats | 7.34 | pH | GOOD
2026-07-20 04:10 | 304TI102 | Température de la boucle | 77.17 | °C | GOOD
2026-07-20 04:10 | 304PI004 | Pression de la calandre | 2.25 | bar | GOOD
2026-07-20 04:10 | 304PIC005 | Vide de l’unité CAP | 59.73 | Torr | GOOD
2026-07-20 04:10 | 304LT203 | Niveau du bouilleur | 78.29 | % | GOOD
2026-07-20 04:10 | 304FT401 | Débit d’acide à 29 % | 57.1 | m³/h | GOOD
2026-07-20 04:10 | 304FT402 | Débit d’acide à 54 % | 28.01 | m³/h | GOOD
2026-07-20 04:10 | 304AI401 | Conductivité des condensats | 14.56 | µS/cm | GOOD
2026-07-20 04:10 | 304AI402 | pH des condensats | 7.34 | pH | GOOD
2026-07-20 04:20 | 304TI102 | Température de la boucle | 77.29 | °C | GOOD
2026-07-20 04:20 | 304PI004 | Pression de la calandre | 2.28 | bar | GOOD
2026-07-20 04:20 | 304PIC005 | Vide de l’unité CAP | 60.87 | Torr | GOOD
2026-07-20 04:20 | 304LT203 | Niveau du bouilleur | 78.07 | % | GOOD
2026-07-20 04:20 | 304FT401 | Débit d’acide à 29 % | 57.4 | m³/h | GOOD
2026-07-20 04:20 | 304FT402 | Débit d’acide à 54 % | 28.37 | m³/h | GOOD
2026-07-20 04:20 | 304AI401 | Conductivité des condensats | 14.36 | µS/cm | GOOD
2026-07-20 04:20 | 304AI402 | pH des condensats | 7.3 | pH | GOOD
2026-07-20 04:30 | 304TI102 | Température de la boucle | 76.99 | °C | GOOD
2026-07-20 04:30 | 304PI004 | Pression de la calandre | 2.23 | bar | GOOD
2026-07-20 04:30 | 304PIC005 | Vide de l’unité CAP | 60.93 | Torr | GOOD
2026-07-20 04:30 | 304LT203 | Niveau du bouilleur | 78.88 | % | GOOD
2026-07-20 04:30 | 304FT401 | Débit d’acide à 29 % | 57.29 | m³/h | GOOD
2026-07-20 04:30 | 304FT402 | Débit d’acide à 54 % | 28.47 | m³/h | GOOD
2026-07-20 04:30 | 304AI401 | Conductivité des condensats | 14.17 | µS/cm | GOOD
2026-07-20 04:30 | 304AI402 | pH des condensats | 7.36 | pH | GOOD
2026-07-20 04:40 | 304TI102 | Température de la boucle | 77.27 | °C | GOOD
2026-07-20 04:40 | 304PI004 | Pression de la calandre | 2.3 | bar | GOOD
2026-07-20 04:40 | 304PIC005 | Vide de l’unité CAP | 60.97 | Torr | GOOD
2026-07-20 04:40 | 304LT203 | Niveau du bouilleur | 79.44 | % | GOOD
2026-07-20 04:40 | 304FT401 | Débit d’acide à 29 % | 57.06 | m³/h | GOOD
2026-07-20 04:40 | 304FT402 | Débit d’acide à 54 % | 28.19 | m³/h | GOOD
2026-07-20 04:40 | 304AI401 | Conductivité des condensats | 14.05 | µS/cm | GOOD
2026-07-20 04:40 | 304AI402 | pH des condensats | 7.29 | pH | GOOD
2026-07-20 04:50 | 304TI102 | Température de la boucle | 76.99 | °C | GOOD
2026-07-20 04:50 | 304PI004 | Pression de la calandre | 2.28 | bar | GOOD
2026-07-20 04:50 | 304PIC005 | Vide de l’unité CAP | 61 | Torr | GOOD
2026-07-20 04:50 | 304LT203 | Niveau du bouilleur | 78.5 | % | GOOD
2026-07-20 04:50 | 304FT401 | Débit d’acide à 29 % | 57.1 | m³/h | GOOD
2026-07-20 04:50 | 304FT402 | Débit d’acide à 54 % | 28.42 | m³/h | GOOD
2026-07-20 04:50 | 304AI401 | Conductivité des condensats | 14.08 | µS/cm | GOOD
2026-07-20 04:50 | 304AI402 | pH des condensats | 7.4 | pH | GOOD
2026-07-20 05:00 | 304TI102 | Température de la boucle | 77.35 | °C | GOOD
2026-07-20 05:00 | 304PI004 | Pression de la calandre | 2.26 | bar | GOOD
2026-07-20 05:00 | 304PIC005 | Vide de l’unité CAP | 60.39 | Torr | GOOD
2026-07-20 05:00 | 304LT203 | Niveau du bouilleur | 78.39 | % | GOOD
2026-07-20 05:00 | 304FT401 | Débit d’acide à 29 % | 57.03 | m³/h | GOOD
2026-07-20 05:00 | 304FT402 | Débit d’acide à 54 % | 28.23 | m³/h | GOOD
2026-07-20 05:00 | 304AI401 | Conductivité des condensats | 14.96 | µS/cm | GOOD
2026-07-20 05:00 | 304AI402 | pH des condensats | 7.32 | pH | GOOD
2026-07-20 05:10 | 304TI102 | Température de la boucle | 77.55 | °C | GOOD
2026-07-20 05:10 | 304PI004 | Pression de la calandre | 2.32 | bar | GOOD
2026-07-20 05:10 | 304PIC005 | Vide de l’unité CAP | 60.5 | Torr | GOOD
2026-07-20 05:10 | 304LT203 | Niveau du bouilleur | 79.29 | % | GOOD
2026-07-20 05:10 | 304FT401 | Débit d’acide à 29 % | 57.01 | m³/h | GOOD
2026-07-20 05:10 | 304FT402 | Débit d’acide à 54 % | 28.37 | m³/h | GOOD
2026-07-20 05:10 | 304AI401 | Conductivité des condensats | 14.78 | µS/cm | GOOD
2026-07-20 05:10 | 304AI402 | pH des condensats | 7.36 | pH | GOOD
2026-07-20 05:20 | 304TI102 | Température de la boucle | 77.35 | °C | GOOD
2026-07-20 05:20 | 304PI004 | Pression de la calandre | 2.25 | bar | GOOD
2026-07-20 05:20 | 304PIC005 | Vide de l’unité CAP | 60.2 | Torr | GOOD
2026-07-20 05:20 | 304LT203 | Niveau du bouilleur | 78.94 | % | GOOD
2026-07-20 05:20 | 304FT401 | Débit d’acide à 29 % | 57.88 | m³/h | GOOD
2026-07-20 05:20 | 304FT402 | Débit d’acide à 54 % | 28.45 | m³/h | GOOD
2026-07-20 05:20 | 304AI401 | Conductivité des condensats | 14.09 | µS/cm | GOOD
2026-07-20 05:20 | 304AI402 | pH des condensats | 7.32 | pH | GOOD
2026-07-20 05:30 | 304TI102 | Température de la boucle | 77.43 | °C | GOOD
2026-07-20 05:30 | 304PI004 | Pression de la calandre | 2.31 | bar | GOOD
2026-07-20 05:30 | 304PIC005 | Vide de l’unité CAP | 59.98 | Torr | GOOD
2026-07-20 05:30 | 304LT203 | Niveau du bouilleur | 77.33 | % | GOOD
2026-07-20 05:30 | 304FT401 | Débit d’acide à 29 % | 57.6 | m³/h | GOOD
2026-07-20 05:30 | 304FT402 | Débit d’acide à 54 % | 28.27 | m³/h | GOOD
2026-07-20 05:30 | 304AI401 | Conductivité des condensats | 14.6 | µS/cm | GOOD
2026-07-20 05:30 | 304AI402 | pH des condensats | 7.35 | pH | GOOD
2026-07-20 05:40 | 304TI102 | Température de la boucle | 77.55 | °C | GOOD
2026-07-20 05:40 | 304PI004 | Pression de la calandre | 2.26 | bar | GOOD
2026-07-20 05:40 | 304PIC005 | Vide de l’unité CAP | 61.2 | Torr | GOOD
2026-07-20 05:40 | 304LT203 | Niveau du bouilleur | 78.74 | % | GOOD
2026-07-20 05:40 | 304FT401 | Débit d’acide à 29 % | 57.06 | m³/h | GOOD
2026-07-20 05:40 | 304FT402 | Débit d’acide à 54 % | 28.2 | m³/h | GOOD
2026-07-20 05:40 | 304AI401 | Conductivité des condensats | 14.08 | µS/cm | GOOD
2026-07-20 05:40 | 304AI402 | pH des condensats | 7.38 | pH | GOOD
2026-07-20 05:50 | 304TI102 | Température de la boucle | 77.59 | °C | GOOD
2026-07-20 05:50 | 304PI004 | Pression de la calandre | 2.34 | bar | GOOD
2026-07-20 05:50 | 304PIC005 | Vide de l’unité CAP | 60.27 | Torr | GOOD
2026-07-20 05:50 | 304LT203 | Niveau du bouilleur | 79.22 | % | GOOD
2026-07-20 05:50 | 304FT401 | Débit d’acide à 29 % | 57.51 | m³/h | GOOD
2026-07-20 05:50 | 304FT402 | Débit d’acide à 54 % | 28.6 | m³/h | GOOD
2026-07-20 05:50 | 304AI401 | Conductivité des condensats | 14.74 | µS/cm | GOOD
2026-07-20 05:50 | 304AI402 | pH des condensats | 7.34 | pH | GOOD
2026-07-20 06:00 | 304TI102 | Température de la boucle | 77.32 | °C | GOOD
2026-07-20 06:00 | 304PI004 | Pression de la calandre | 2.28 | bar | GOOD
2026-07-20 06:00 | 304PIC005 | Vide de l’unité CAP | 61.21 | Torr | GOOD
2026-07-20 06:00 | 304LT203 | Niveau du bouilleur | 78.9 | % | GOOD
2026-07-20 06:00 | 304FT401 | Débit d’acide à 29 % | 57.42 | m³/h | GOOD
2026-07-20 06:00 | 304FT402 | Débit d’acide à 54 % | 28.26 | m³/h | GOOD
2026-07-20 06:00 | 304AI401 | Conductivité des condensats | 14.69 | µS/cm | GOOD
2026-07-20 06:00 | 304AI402 | pH des condensats | 7.29 | pH | GOOD
2026-07-20 06:10 | 304TI102 | Température de la boucle | 77.54 | °C | GOOD
2026-07-20 06:10 | 304PI004 | Pression de la calandre | 2.34 | bar | GOOD
2026-07-20 06:10 | 304PIC005 | Vide de l’unité CAP | 60.99 | Torr | GOOD
2026-07-20 06:10 | 304LT203 | Niveau du bouilleur | 79.5 | % | GOOD
2026-07-20 06:10 | 304FT401 | Débit d’acide à 29 % | 57.44 | m³/h | GOOD
2026-07-20 06:10 | 304FT402 | Débit d’acide à 54 % | 28.32 | m³/h | GOOD
2026-07-20 06:10 | 304AI401 | Conductivité des condensats | 14.39 | µS/cm | GOOD
2026-07-20 06:10 | 304AI402 | pH des condensats | 7.34 | pH | GOOD
2026-07-20 06:20 | 304TI102 | Température de la boucle | 77.4 | °C | GOOD
2026-07-20 06:20 | 304PI004 | Pression de la calandre | 2.26 | bar | GOOD
2026-07-20 06:20 | 304PIC005 | Vide de l’unité CAP | 60.26 | Torr | GOOD
2026-07-20 06:20 | 304LT203 | Niveau du bouilleur | 79.13 | % | GOOD
2026-07-20 06:20 | 304FT401 | Débit d’acide à 29 % | 57.33 | m³/h | GOOD
2026-07-20 06:20 | 304FT402 | Débit d’acide à 54 % | 28.57 | m³/h | GOOD
2026-07-20 06:20 | 304AI401 | Conductivité des condensats | 14.18 | µS/cm | GOOD
2026-07-20 06:20 | 304AI402 | pH des condensats | 7.38 | pH | GOOD
2026-07-20 06:30 | 304TI102 | Température de la boucle | 77.6 | °C | GOOD
2026-07-20 06:30 | 304PI004 | Pression de la calandre | 2.33 | bar | GOOD
2026-07-20 06:30 | 304PIC005 | Vide de l’unité CAP | 60.36 | Torr | GOOD
2026-07-20 06:30 | 304LT203 | Niveau du bouilleur | 78.59 | % | GOOD
2026-07-20 06:30 | 304FT401 | Débit d’acide à 29 % | 57.2 | m³/h | GOOD
2026-07-20 06:30 | 304FT402 | Débit d’acide à 54 % | 28.21 | m³/h | GOOD
2026-07-20 06:30 | 304AI401 | Conductivité des condensats | 14.27 | µS/cm | GOOD
2026-07-20 06:30 | 304AI402 | pH des condensats | 7.36 | pH | GOOD
2026-07-20 06:40 | 304TI102 | Température de la boucle | 77.4 | °C | GOOD
2026-07-20 06:40 | 304PI004 | Pression de la calandre | 2.28 | bar | GOOD
2026-07-20 06:40 | 304PIC005 | Vide de l’unité CAP | 60.62 | Torr | GOOD
2026-07-20 06:40 | 304LT203 | Niveau du bouilleur | 79.96 | % | GOOD
2026-07-20 06:40 | 304FT401 | Débit d’acide à 29 % | 57.43 | m³/h | GOOD
2026-07-20 06:40 | 304FT402 | Débit d’acide à 54 % | 28.41 | m³/h | GOOD
2026-07-20 06:40 | 304AI401 | Conductivité des condensats | 14.24 | µS/cm | GOOD
2026-07-20 06:40 | 304AI402 | pH des condensats | 7.36 | pH | GOOD
2026-07-20 06:50 | 304TI102 | Température de la boucle | 77.37 | °C | GOOD
2026-07-20 06:50 | 304PI004 | Pression de la calandre | 2.26 | bar | GOOD
2026-07-20 06:50 | 304PIC005 | Vide de l’unité CAP | 60.83 | Torr | GOOD
2026-07-20 06:50 | 304LT203 | Niveau du bouilleur | 77.96 | % | GOOD
2026-07-20 06:50 | 304FT401 | Débit d’acide à 29 % | 57.42 | m³/h | GOOD
2026-07-20 06:50 | 304FT402 | Débit d’acide à 54 % | 28.47 | m³/h | GOOD
2026-07-20 06:50 | 304AI401 | Conductivité des condensats | 14.3 | µS/cm | GOOD
2026-07-20 06:50 | 304AI402 | pH des condensats | 7.34 | pH | GOOD
2026-07-20 07:00 | 304TI102 | Température de la boucle | 77.33 | °C | GOOD
2026-07-20 07:00 | 304PI004 | Pression de la calandre | 2.33 | bar | GOOD
2026-07-20 07:00 | 304PIC005 | Vide de l’unité CAP | 60.64 | Torr | GOOD
2026-07-20 07:00 | 304LT203 | Niveau du bouilleur | 78.37 | % | GOOD
2026-07-20 07:00 | 304FT401 | Débit d’acide à 29 % | 57.42 | m³/h | GOOD
2026-07-20 07:00 | 304FT402 | Débit d’acide à 54 % | 28.21 | m³/h | GOOD
2026-07-20 07:00 | 304AI401 | Conductivité des condensats | 14.25 | µS/cm | GOOD
2026-07-20 07:00 | 304AI402 | pH des condensats | 7.33 | pH | GOOD
2026-07-20 07:10 | 304TI102 | Température de la boucle | 77.19 | °C | GOOD
2026-07-20 07:10 | 304PI004 | Pression de la calandre | 2.26 | bar | GOOD
2026-07-20 07:10 | 304PIC005 | Vide de l’unité CAP | 60.79 | Torr | GOOD
2026-07-20 07:10 | 304LT203 | Niveau du bouilleur | 79.59 | % | GOOD
2026-07-20 07:10 | 304FT401 | Débit d’acide à 29 % | 57.01 | m³/h | GOOD
2026-07-20 07:10 | 304FT402 | Débit d’acide à 54 % | 28.63 | m³/h | GOOD
2026-07-20 07:10 | 304AI401 | Conductivité des condensats | 14.51 | µS/cm | GOOD
2026-07-20 07:10 | 304AI402 | pH des condensats | 7.32 | pH | GOOD
2026-07-20 07:20 | 304TI102 | Température de la boucle | 77.39 | °C | GOOD
2026-07-20 07:20 | 304PI004 | Pression de la calandre | 2.28 | bar | GOOD
2026-07-20 07:20 | 304PIC005 | Vide de l’unité CAP | 60.95 | Torr | GOOD
2026-07-20 07:20 | 304LT203 | Niveau du bouilleur | 78.07 | % | GOOD
2026-07-20 07:20 | 304FT401 | Débit d’acide à 29 % | 57.33 | m³/h | GOOD
2026-07-20 07:20 | 304FT402 | Débit d’acide à 54 % | 28.13 | m³/h | GOOD
2026-07-20 07:20 | 304AI401 | Conductivité des condensats | 14.85 | µS/cm | GOOD
2026-07-20 07:20 | 304AI402 | pH des condensats | 7.33 | pH | GOOD
2026-07-20 07:30 | 304TI102 | Température de la boucle | 77.23 | °C | GOOD
2026-07-20 07:30 | 304PI004 | Pression de la calandre | 2.28 | bar | GOOD
2026-07-20 07:30 | 304PIC005 | Vide de l’unité CAP | 60.49 | Torr | GOOD
2026-07-20 07:30 | 304LT203 | Niveau du bouilleur | 78.43 | % | GOOD
2026-07-20 07:30 | 304FT401 | Débit d’acide à 29 % | 57.69 | m³/h | GOOD
2026-07-20 07:30 | 304FT402 | Débit d’acide à 54 % | 28.08 | m³/h | GOOD
2026-07-20 07:30 | 304AI401 | Conductivité des condensats | 14.51 | µS/cm | GOOD
2026-07-20 07:30 | 304AI402 | pH des condensats | 7.28 | pH | GOOD
2026-07-20 07:40 | 304TI102 | Température de la boucle | 77.25 | °C | GOOD
2026-07-20 07:40 | 304PI004 | Pression de la calandre | 2.32 | bar | GOOD
2026-07-20 07:40 | 304PIC005 | Vide de l’unité CAP | 60.28 | Torr | GOOD
2026-07-20 07:40 | 304LT203 | Niveau du bouilleur | 78.8 | % | GOOD
2026-07-20 07:40 | 304FT401 | Débit d’acide à 29 % | 57.35 | m³/h | GOOD
2026-07-20 07:40 | 304FT402 | Débit d’acide à 54 % | 28.2 | m³/h | GOOD
2026-07-20 07:40 | 304AI401 | Conductivité des condensats | 14.69 | µS/cm | GOOD
2026-07-20 07:40 | 304AI402 | pH des condensats | 7.34 | pH | GOOD
2026-07-20 07:50 | 304TI102 | Température de la boucle | 77.25 | °C | GOOD
2026-07-20 07:50 | 304PI004 | Pression de la calandre | 2.29 | bar | GOOD
2026-07-20 07:50 | 304PIC005 | Vide de l’unité CAP | 60.48 | Torr | GOOD
2026-07-20 07:50 | 304LT203 | Niveau du bouilleur | 79.24 | % | GOOD
2026-07-20 07:50 | 304FT401 | Débit d’acide à 29 % | 57.02 | m³/h | GOOD
2026-07-20 07:50 | 304FT402 | Débit d’acide à 54 % | 28.52 | m³/h | GOOD
2026-07-20 07:50 | 304AI401 | Conductivité des condensats | 14.72 | µS/cm | GOOD
2026-07-20 07:50 | 304AI402 | pH des condensats | 7.36 | pH | GOOD
2026-07-20 08:00 | 304TI102 | Température de la boucle | 77.14 | °C | GOOD
2026-07-20 08:00 | 304PI004 | Pression de la calandre | 2.34 | bar | GOOD
2026-07-20 08:00 | 304PIC005 | Vide de l’unité CAP | 60.56 | Torr | GOOD
2026-07-20 08:00 | 304LT203 | Niveau du bouilleur | 78.89 | % | GOOD
2026-07-20 08:00 | 304FT401 | Débit d’acide à 29 % | 57.2 | m³/h | GOOD
2026-07-20 08:00 | 304FT402 | Débit d’acide à 54 % | 28.64 | m³/h | GOOD
2026-07-20 08:00 | 304AI401 | Conductivité des condensats | 14.03 | µS/cm | GOOD
2026-07-20 08:00 | 304AI402 | pH des condensats | 7.34 | pH | GOOD
2026-07-20 08:10 | 304TI102 | Température de la boucle | 77.09 | °C | GOOD
2026-07-20 08:10 | 304PI004 | Pression de la calandre | 2.23 | bar | GOOD
2026-07-20 08:10 | 304PIC005 | Vide de l’unité CAP | 61.12 | Torr | GOOD
2026-07-20 08:10 | 304LT203 | Niveau du bouilleur | 79.09 | % | GOOD
2026-07-20 08:10 | 304FT401 | Débit d’acide à 29 % | 57.24 | m³/h | GOOD
2026-07-20 08:10 | 304FT402 | Débit d’acide à 54 % | 28.25 | m³/h | GOOD
2026-07-20 08:10 | 304AI401 | Conductivité des condensats | 14.24 | µS/cm | GOOD
2026-07-20 08:10 | 304AI402 | pH des condensats | 7.35 | pH | GOOD
2026-07-20 08:20 | 304TI102 | Température de la boucle | 77.01 | °C | GOOD
2026-07-20 08:20 | 304PI004 | Pression de la calandre | 2.25 | bar | GOOD
2026-07-20 08:20 | 304PIC005 | Vide de l’unité CAP | 60.61 | Torr | GOOD
2026-07-20 08:20 | 304LT203 | Niveau du bouilleur | 78.82 | % | GOOD
2026-07-20 08:20 | 304FT401 | Débit d’acide à 29 % | 57.09 | m³/h | GOOD
2026-07-20 08:20 | 304FT402 | Débit d’acide à 54 % | 27.86 | m³/h | GOOD
2026-07-20 08:20 | 304AI401 | Conductivité des condensats | 14.22 | µS/cm | GOOD
2026-07-20 08:20 | 304AI402 | pH des condensats | 7.33 | pH | GOOD
2026-07-20 08:30 | 304TI102 | Température de la boucle | 77.16 | °C | GOOD
2026-07-20 08:30 | 304PI004 | Pression de la calandre | 2.19 | bar | GOOD
2026-07-20 08:30 | 304PIC005 | Vide de l’unité CAP | 60.53 | Torr | GOOD
2026-07-20 08:30 | 304LT203 | Niveau du bouilleur | 78.53 | % | GOOD
2026-07-20 08:30 | 304FT401 | Débit d’acide à 29 % | 57.2 | m³/h | GOOD
2026-07-20 08:30 | 304FT402 | Débit d’acide à 54 % | 28.3 | m³/h | GOOD
2026-07-20 08:30 | 304AI401 | Conductivité des condensats | 14.37 | µS/cm | GOOD
2026-07-20 08:30 | 304AI402 | pH des condensats | 7.33 | pH | GOOD
2026-07-20 08:40 | 304TI102 | Température de la boucle | 77.2 | °C | GOOD
2026-07-20 08:40 | 304PI004 | Pression de la calandre | 2.3 | bar | GOOD
2026-07-20 08:40 | 304PIC005 | Vide de l’unité CAP | 59.92 | Torr | GOOD
2026-07-20 08:40 | 304LT203 | Niveau du bouilleur | 78.93 | % | GOOD
2026-07-20 08:40 | 304FT401 | Débit d’acide à 29 % | 57.2 | m³/h | GOOD
2026-07-20 08:40 | 304FT402 | Débit d’acide à 54 % | 28.18 | m³/h | GOOD
2026-07-20 08:40 | 304AI401 | Conductivité des condensats | 14.3 | µS/cm | GOOD
2026-07-20 08:40 | 304AI402 | pH des condensats | 7.32 | pH | GOOD
2026-07-20 08:50 | 304TI102 | Température de la boucle | 77.11 | °C | GOOD
2026-07-20 08:50 | 304PI004 | Pression de la calandre | 2.24 | bar | GOOD
2026-07-20 08:50 | 304PIC005 | Vide de l’unité CAP | 60.08 | Torr | GOOD
2026-07-20 08:50 | 304LT203 | Niveau du bouilleur | 77.81 | % | GOOD
2026-07-20 08:50 | 304FT401 | Débit d’acide à 29 % | 57.09 | m³/h | GOOD
2026-07-20 08:50 | 304FT402 | Débit d’acide à 54 % | 28.34 | m³/h | GOOD
2026-07-20 08:50 | 304AI401 | Conductivité des condensats | 14.1 | µS/cm | GOOD
2026-07-20 08:50 | 304AI402 | pH des condensats | 7.35 | pH | GOOD
2026-07-20 09:00 | 304TI102 | Température de la boucle | 77.39 | °C | GOOD
2026-07-20 09:00 | 304PI004 | Pression de la calandre | 2.26 | bar | GOOD
2026-07-20 09:00 | 304PIC005 | Vide de l’unité CAP | 60.28 | Torr | GOOD
2026-07-20 09:00 | 304LT203 | Niveau du bouilleur | 78.41 | % | GOOD
2026-07-20 09:00 | 304FT401 | Débit d’acide à 29 % | 57.35 | m³/h | GOOD
2026-07-20 09:00 | 304FT402 | Débit d’acide à 54 % | 27.85 | m³/h | GOOD
2026-07-20 09:00 | 304AI401 | Conductivité des condensats | 14.11 | µS/cm | GOOD
2026-07-20 09:00 | 304AI402 | pH des condensats | 7.3 | pH | GOOD
2026-07-20 09:10 | 304TI102 | Température de la boucle | 77.15 | °C | GOOD
2026-07-20 09:10 | 304PI004 | Pression de la calandre | 2.22 | bar | GOOD
2026-07-20 09:10 | 304PIC005 | Vide de l’unité CAP | 60.47 | Torr | GOOD
2026-07-20 09:10 | 304LT203 | Niveau du bouilleur | 78.26 | % | GOOD
2026-07-20 09:10 | 304FT401 | Débit d’acide à 29 % | 57.12 | m³/h | GOOD
2026-07-20 09:10 | 304FT402 | Débit d’acide à 54 % | 28.1 | m³/h | GOOD
2026-07-20 09:10 | 304AI401 | Conductivité des condensats | 14.36 | µS/cm | GOOD
2026-07-20 09:10 | 304AI402 | pH des condensats | 7.32 | pH | GOOD
2026-07-20 09:20 | 304TI102 | Température de la boucle | 77.54 | °C | GOOD
2026-07-20 09:20 | 304PI004 | Pression de la calandre | 2.27 | bar | GOOD
2026-07-20 09:20 | 304PIC005 | Vide de l’unité CAP | 59.92 | Torr | GOOD
2026-07-20 09:20 | 304LT203 | Niveau du bouilleur | 78.53 | % | GOOD
2026-07-20 09:20 | 304FT401 | Débit d’acide à 29 % | 56.84 | m³/h | GOOD
2026-07-20 09:20 | 304FT402 | Débit d’acide à 54 % | 27.7 | m³/h | GOOD
2026-07-20 09:20 | 304AI401 | Conductivité des condensats | 14.21 | µS/cm | GOOD
2026-07-20 09:20 | 304AI402 | pH des condensats | 7.31 | pH | GOOD
2026-07-20 09:30 | 304TI102 | Température de la boucle | 76.93 | °C | GOOD
2026-07-20 09:30 | 304PI004 | Pression de la calandre | 2.3 | bar | GOOD
2026-07-20 09:30 | 304PIC005 | Vide de l’unité CAP | 60.47 | Torr | GOOD
2026-07-20 09:30 | 304LT203 | Niveau du bouilleur | 79.05 | % | GOOD
2026-07-20 09:30 | 304FT401 | Débit d’acide à 29 % | 57.34 | m³/h | GOOD
2026-07-20 09:30 | 304FT402 | Débit d’acide à 54 % | 28.3 | m³/h | GOOD
2026-07-20 09:30 | 304AI401 | Conductivité des condensats | 14.41 | µS/cm | GOOD
2026-07-20 09:30 | 304AI402 | pH des condensats | 7.32 | pH | GOOD
2026-07-20 09:40 | 304TI102 | Température de la boucle | 77.22 | °C | GOOD
2026-07-20 09:40 | 304PI004 | Pression de la calandre | 2.23 | bar | GOOD
2026-07-20 09:40 | 304PIC005 | Vide de l’unité CAP | 60.12 | Torr | GOOD
2026-07-20 09:40 | 304LT203 | Niveau du bouilleur | 79.1 | % | GOOD
2026-07-20 09:40 | 304FT401 | Débit d’acide à 29 % | 57.03 | m³/h | GOOD
2026-07-20 09:40 | 304FT402 | Débit d’acide à 54 % | 28.05 | m³/h | GOOD
2026-07-20 09:40 | 304AI401 | Conductivité des condensats | 14.38 | µS/cm | GOOD
2026-07-20 09:40 | 304AI402 | pH des condensats | 7.31 | pH | GOOD
2026-07-20 09:50 | 304TI102 | Température de la boucle | 77.15 | °C | GOOD
2026-07-20 09:50 | 304PI004 | Pression de la calandre | 2.19 | bar | GOOD
2026-07-20 09:50 | 304PIC005 | Vide de l’unité CAP | 60.09 | Torr | GOOD
2026-07-20 09:50 | 304LT203 | Niveau du bouilleur | 77.86 | % | GOOD
2026-07-20 09:50 | 304FT401 | Débit d’acide à 29 % | 57.11 | m³/h | GOOD
2026-07-20 09:50 | 304FT402 | Débit d’acide à 54 % | 28.13 | m³/h | GOOD
2026-07-20 09:50 | 304AI401 | Conductivité des condensats | 14.89 | µS/cm | GOOD
2026-07-20 09:50 | 304AI402 | pH des condensats | 7.33 | pH | GOOD
2026-07-20 10:00 | 304TI102 | Température de la boucle | 77.09 | °C | GOOD
2026-07-20 10:00 | 304PI004 | Pression de la calandre | 2.33 | bar | GOOD
2026-07-20 10:00 | 304PIC005 | Vide de l’unité CAP | 60.43 | Torr | GOOD
2026-07-20 10:00 | 304LT203 | Niveau du bouilleur | 78.68 | % | GOOD
2026-07-20 10:00 | 304FT401 | Débit d’acide à 29 % | 57.19 | m³/h | GOOD
2026-07-20 10:00 | 304FT402 | Débit d’acide à 54 % | 28.08 | m³/h | GOOD
2026-07-20 10:00 | 304AI401 | Conductivité des condensats | 13.98 | µS/cm | GOOD
2026-07-20 10:00 | 304AI402 | pH des condensats | 7.29 | pH | GOOD
2026-07-20 10:10 | 304TI102 | Température de la boucle | 76.88 | °C | GOOD
2026-07-20 10:10 | 304PI004 | Pression de la calandre | 2.15 | bar | GOOD
2026-07-20 10:10 | 304PIC005 | Vide de l’unité CAP | 60.16 | Torr | GOOD
2026-07-20 10:10 | 304LT203 | Niveau du bouilleur | 78.09 | % | GOOD
2026-07-20 10:10 | 304FT401 | Débit d’acide à 29 % | 57.01 | m³/h | GOOD
2026-07-20 10:10 | 304FT402 | Débit d’acide à 54 % | 27.83 | m³/h | GOOD
2026-07-20 10:10 | 304AI401 | Conductivité des condensats | 13.95 | µS/cm | GOOD
2026-07-20 10:10 | 304AI402 | pH des condensats | 7.32 | pH | GOOD
2026-07-20 10:20 | 304TI102 | Température de la boucle | 77.09 | °C | GOOD
2026-07-20 10:20 | 304PI004 | Pression de la calandre | 2.22 | bar | GOOD
2026-07-20 10:20 | 304PIC005 | Vide de l’unité CAP | 60.08 | Torr | GOOD
2026-07-20 10:20 | 304LT203 | Niveau du bouilleur | 78.27 | % | GOOD
2026-07-20 10:20 | 304FT401 | Débit d’acide à 29 % | 56.63 | m³/h | GOOD
2026-07-20 10:20 | 304FT402 | Débit d’acide à 54 % | 28.37 | m³/h | GOOD
2026-07-20 10:20 | 304AI401 | Conductivité des condensats | 14.03 | µS/cm | GOOD
2026-07-20 10:20 | 304AI402 | pH des condensats | 7.28 | pH | GOOD
2026-07-20 10:30 | 304TI102 | Température de la boucle | 76.95 | °C | GOOD
2026-07-20 10:30 | 304PI004 | Pression de la calandre | 2.16 | bar | GOOD
2026-07-20 10:30 | 304PIC005 | Vide de l’unité CAP | 60.12 | Torr | GOOD
2026-07-20 10:30 | 304LT203 | Niveau du bouilleur | 77.42 | % | GOOD
2026-07-20 10:30 | 304FT401 | Débit d’acide à 29 % | 56.94 | m³/h | GOOD
2026-07-20 10:30 | 304FT402 | Débit d’acide à 54 % | 28.05 | m³/h | GOOD
2026-07-20 10:30 | 304AI401 | Conductivité des condensats | 13.84 | µS/cm | GOOD
2026-07-20 10:30 | 304AI402 | pH des condensats | 7.32 | pH | GOOD
2026-07-20 10:40 | 304TI102 | Température de la boucle | 76.85 | °C | GOOD
2026-07-20 10:40 | 304PI004 | Pression de la calandre | 2.26 | bar | GOOD
2026-07-20 10:40 | 304PIC005 | Vide de l’unité CAP | 59.59 | Torr | GOOD
2026-07-20 10:40 | 304LT203 | Niveau du bouilleur | 77.47 | % | GOOD
2026-07-20 10:40 | 304FT401 | Débit d’acide à 29 % | 57.08 | m³/h | GOOD
2026-07-20 10:40 | 304FT402 | Débit d’acide à 54 % | 27.92 | m³/h | GOOD
2026-07-20 10:40 | 304AI401 | Conductivité des condensats | 13.63 | µS/cm | GOOD
2026-07-20 10:40 | 304AI402 | pH des condensats | 7.29 | pH | GOOD
2026-07-20 10:50 | 304TI102 | Température de la boucle | 76.89 | °C | GOOD
2026-07-20 10:50 | 304PI004 | Pression de la calandre | 2.25 | bar | GOOD
2026-07-20 10:50 | 304PIC005 | Vide de l’unité CAP | 59.78 | Torr | GOOD
2026-07-20 10:50 | 304LT203 | Niveau du bouilleur | 77.06 | % | GOOD
2026-07-20 10:50 | 304FT401 | Débit d’acide à 29 % | 56.79 | m³/h | GOOD
2026-07-20 10:50 | 304FT402 | Débit d’acide à 54 % | 28.07 | m³/h | GOOD
2026-07-20 10:50 | 304AI401 | Conductivité des condensats | 13.5 | µS/cm | GOOD
2026-07-20 10:50 | 304AI402 | pH des condensats | 7.3 | pH | GOOD
2026-07-20 11:00 | 304TI102 | Température de la boucle | 76.64 | °C | GOOD
2026-07-20 11:00 | 304PI004 | Pression de la calandre | 2.11 | bar | GOOD
2026-07-20 11:00 | 304PIC005 | Vide de l’unité CAP | 59.82 | Torr | GOOD
2026-07-20 11:00 | 304LT203 | Niveau du bouilleur | 78.49 | % | GOOD
2026-07-20 11:00 | 304FT401 | Débit d’acide à 29 % | 56.65 | m³/h | GOOD
2026-07-20 11:00 | 304FT402 | Débit d’acide à 54 % | 27.76 | m³/h | GOOD
2026-07-20 11:00 | 304AI401 | Conductivité des condensats | 13.98 | µS/cm | GOOD
2026-07-20 11:00 | 304AI402 | pH des condensats | 7.31 | pH | GOOD
2026-07-20 11:10 | 304TI102 | Température de la boucle | 76.9 | °C | GOOD
2026-07-20 11:10 | 304PI004 | Pression de la calandre | 2.21 | bar | GOOD
2026-07-20 11:10 | 304PIC005 | Vide de l’unité CAP | 59.8 | Torr | GOOD
2026-07-20 11:10 | 304LT203 | Niveau du bouilleur | 77.14 | % | GOOD
2026-07-20 11:10 | 304FT401 | Débit d’acide à 29 % | 56.94 | m³/h | GOOD
2026-07-20 11:10 | 304FT402 | Débit d’acide à 54 % | 28.02 | m³/h | GOOD
2026-07-20 11:10 | 304AI401 | Conductivité des condensats | 14.06 | µS/cm | GOOD
2026-07-20 11:10 | 304AI402 | pH des condensats | 7.27 | pH | GOOD
2026-07-20 11:20 | 304TI102 | Température de la boucle | 76.68 | °C | GOOD
2026-07-20 11:20 | 304PI004 | Pression de la calandre | 2.24 | bar | GOOD
2026-07-20 11:20 | 304PIC005 | Vide de l’unité CAP | 59.64 | Torr | GOOD
2026-07-20 11:20 | 304LT203 | Niveau du bouilleur | 78.47 | % | GOOD
2026-07-20 11:20 | 304FT401 | Débit d’acide à 29 % | 56.76 | m³/h | GOOD
2026-07-20 11:20 | 304FT402 | Débit d’acide à 54 % | 27.88 | m³/h | GOOD
2026-07-20 11:20 | 304AI401 | Conductivité des condensats | 13.91 | µS/cm | GOOD
2026-07-20 11:20 | 304AI402 | pH des condensats | 7.22 | pH | GOOD
2026-07-20 11:30 | 304TI102 | Température de la boucle | 76.58 | °C | GOOD
2026-07-20 11:30 | 304PI004 | Pression de la calandre | 2.15 | bar | GOOD
2026-07-20 11:30 | 304PIC005 | Vide de l’unité CAP | 59.39 | Torr | GOOD
2026-07-20 11:30 | 304LT203 | Niveau du bouilleur | 77.71 | % | GOOD
2026-07-20 11:30 | 304FT401 | Débit d’acide à 29 % | 56.79 | m³/h | GOOD
2026-07-20 11:30 | 304FT402 | Débit d’acide à 54 % | 28.15 | m³/h | GOOD
2026-07-20 11:30 | 304AI401 | Conductivité des condensats | 13.6 | µS/cm | GOOD
2026-07-20 11:30 | 304AI402 | pH des condensats | 7.29 | pH | GOOD
2026-07-20 11:40 | 304TI102 | Température de la boucle | 76.97 | °C | GOOD
2026-07-20 11:40 | 304PI004 | Pression de la calandre | 2.09 | bar | GOOD
2026-07-20 11:40 | 304PIC005 | Vide de l’unité CAP | 60.01 | Torr | GOOD
2026-07-20 11:40 | 304LT203 | Niveau du bouilleur | 78.35 | % | GOOD
2026-07-20 11:40 | 304FT401 | Débit d’acide à 29 % | 56.87 | m³/h | GOOD
2026-07-20 11:40 | 304FT402 | Débit d’acide à 54 % | 27.23 | m³/h | GOOD
2026-07-20 11:40 | 304AI401 | Conductivité des condensats | 13.95 | µS/cm | GOOD
2026-07-20 11:40 | 304AI402 | pH des condensats | 7.26 | pH | GOOD
2026-07-20 11:50 | 304TI102 | Température de la boucle | 76.73 | °C | GOOD
2026-07-20 11:50 | 304PI004 | Pression de la calandre | 2.08 | bar | GOOD
2026-07-20 11:50 | 304PIC005 | Vide de l’unité CAP | 59.32 | Torr | GOOD
2026-07-20 11:50 | 304LT203 | Niveau du bouilleur | 77.93 | % | GOOD
2026-07-20 11:50 | 304FT401 | Débit d’acide à 29 % | 56.68 | m³/h | GOOD
2026-07-20 11:50 | 304FT402 | Débit d’acide à 54 % | 27.4 | m³/h | GOOD
2026-07-20 11:50 | 304AI401 | Conductivité des condensats | 13.29 | µS/cm | GOOD
2026-07-20 11:50 | 304AI402 | pH des condensats | 7.29 | pH | GOOD
2026-07-20 12:00 | 304TI102 | Température de la boucle | 76.93 | °C | GOOD
2026-07-20 12:00 | 304PI004 | Pression de la calandre | 2.1 | bar | GOOD
2026-07-20 12:00 | 304PIC005 | Vide de l’unité CAP | 59.97 | Torr | GOOD
2026-07-20 12:00 | 304LT203 | Niveau du bouilleur | 76.69 | % | GOOD
2026-07-20 12:00 | 304FT401 | Débit d’acide à 29 % | 56.81 | m³/h | GOOD
2026-07-20 12:00 | 304FT402 | Débit d’acide à 54 % | 27.81 | m³/h | GOOD
2026-07-20 12:00 | 304AI401 | Conductivité des condensats | 14.02 | µS/cm | GOOD
2026-07-20 12:00 | 304AI402 | pH des condensats | 7.24 | pH | GOOD
2026-07-20 12:10 | 304TI102 | Température de la boucle | 76.42 | °C | GOOD
2026-07-20 12:10 | 304PI004 | Pression de la calandre | 2.2 | bar | GOOD
2026-07-20 12:10 | 304PIC005 | Vide de l’unité CAP | 59.56 | Torr | GOOD
2026-07-20 12:10 | 304LT203 | Niveau du bouilleur | 77.4 | % | GOOD
2026-07-20 12:10 | 304FT401 | Débit d’acide à 29 % | 56.62 | m³/h | GOOD
2026-07-20 12:10 | 304FT402 | Débit d’acide à 54 % | 27.68 | m³/h | GOOD
2026-07-20 12:10 | 304AI401 | Conductivité des condensats | 13.22 | µS/cm | GOOD
2026-07-20 12:10 | 304AI402 | pH des condensats | 7.27 | pH | GOOD
2026-07-20 12:20 | 304TI102 | Température de la boucle | 77.11 | °C | GOOD
2026-07-20 12:20 | 304PI004 | Pression de la calandre | 2.08 | bar | GOOD
2026-07-20 12:20 | 304PIC005 | Vide de l’unité CAP | 59.4 | Torr | GOOD
2026-07-20 12:20 | 304LT203 | Niveau du bouilleur | 76.45 | % | GOOD
2026-07-20 12:20 | 304FT401 | Débit d’acide à 29 % | 56.72 | m³/h | GOOD
2026-07-20 12:20 | 304FT402 | Débit d’acide à 54 % | 27.8 | m³/h | GOOD
2026-07-20 12:20 | 304AI401 | Conductivité des condensats | 13.77 | µS/cm | GOOD
2026-07-20 12:20 | 304AI402 | pH des condensats | 7.25 | pH | GOOD
2026-07-20 12:30 | 304TI102 | Température de la boucle | 76.48 | °C | GOOD
2026-07-20 12:30 | 304PI004 | Pression de la calandre | 2.11 | bar | GOOD
2026-07-20 12:30 | 304PIC005 | Vide de l’unité CAP | 58.89 | Torr | GOOD
2026-07-20 12:30 | 304LT203 | Niveau du bouilleur | 77.4 | % | GOOD
2026-07-20 12:30 | 304FT401 | Débit d’acide à 29 % | 56.99 | m³/h | GOOD
2026-07-20 12:30 | 304FT402 | Débit d’acide à 54 % | 27.66 | m³/h | GOOD
2026-07-20 12:30 | 304AI401 | Conductivité des condensats | 13.26 | µS/cm | GOOD
2026-07-20 12:30 | 304AI402 | pH des condensats | 7.27 | pH | GOOD
2026-07-20 12:40 | 304TI102 | Température de la boucle | 76.6 | °C | GOOD
2026-07-20 12:40 | 304PI004 | Pression de la calandre | 2.16 | bar | GOOD
2026-07-20 12:40 | 304PIC005 | Vide de l’unité CAP | 59 | Torr | GOOD
2026-07-20 12:40 | 304LT203 | Niveau du bouilleur | 76.41 | % | GOOD
2026-07-20 12:40 | 304FT401 | Débit d’acide à 29 % | 56.65 | m³/h | GOOD
2026-07-20 12:40 | 304FT402 | Débit d’acide à 54 % | 27.21 | m³/h | GOOD
2026-07-20 12:40 | 304AI401 | Conductivité des condensats | 13.52 | µS/cm | GOOD
2026-07-20 12:40 | 304AI402 | pH des condensats | 7.24 | pH | GOOD
2026-07-20 12:50 | 304TI102 | Température de la boucle | 76.93 | °C | GOOD
2026-07-20 12:50 | 304PI004 | Pression de la calandre | 2.16 | bar | GOOD
2026-07-20 12:50 | 304PIC005 | Vide de l’unité CAP | 59.08 | Torr | GOOD
2026-07-20 12:50 | 304LT203 | Niveau du bouilleur | 76.35 | % | GOOD
2026-07-20 12:50 | 304FT401 | Débit d’acide à 29 % | 56.94 | m³/h | GOOD
2026-07-20 12:50 | 304FT402 | Débit d’acide à 54 % | 27.82 | m³/h | GOOD
2026-07-20 12:50 | 304AI401 | Conductivité des condensats | 13.28 | µS/cm | GOOD
2026-07-20 12:50 | 304AI402 | pH des condensats | 7.24 | pH | GOOD
2026-07-20 13:00 | 304TI102 | Température de la boucle | 76.57 | °C | GOOD
2026-07-20 13:00 | 304PI004 | Pression de la calandre | 2.11 | bar | GOOD
2026-07-20 13:00 | 304PIC005 | Vide de l’unité CAP | 59.87 | Torr | GOOD
2026-07-20 13:00 | 304LT203 | Niveau du bouilleur | 76.98 | % | GOOD
2026-07-20 13:00 | 304FT401 | Débit d’acide à 29 % | 56.43 | m³/h | GOOD
2026-07-20 13:00 | 304FT402 | Débit d’acide à 54 % | 27.55 | m³/h | GOOD
2026-07-20 13:00 | 304AI401 | Conductivité des condensats | 13.26 | µS/cm | GOOD
2026-07-20 13:00 | 304AI402 | pH des condensats | 7.24 | pH | GOOD
2026-07-20 13:10 | 304TI102 | Température de la boucle | 76.6 | °C | GOOD
2026-07-20 13:10 | 304PI004 | Pression de la calandre | 2.09 | bar | GOOD
2026-07-20 13:10 | 304PIC005 | Vide de l’unité CAP | 59.55 | Torr | GOOD
2026-07-20 13:10 | 304LT203 | Niveau du bouilleur | 77.15 | % | GOOD
2026-07-20 13:10 | 304FT401 | Débit d’acide à 29 % | 56.4 | m³/h | GOOD
2026-07-20 13:10 | 304FT402 | Débit d’acide à 54 % | 27.6 | m³/h | GOOD
2026-07-20 13:10 | 304AI401 | Conductivité des condensats | 12.98 | µS/cm | GOOD
2026-07-20 13:10 | 304AI402 | pH des condensats | 7.22 | pH | GOOD
2026-07-20 13:20 | 304TI102 | Température de la boucle | 76.48 | °C | GOOD
2026-07-20 13:20 | 304PI004 | Pression de la calandre | 2.08 | bar | GOOD
2026-07-20 13:20 | 304PIC005 | Vide de l’unité CAP | 59.08 | Torr | GOOD
2026-07-20 13:20 | 304LT203 | Niveau du bouilleur | 76 | % | GOOD
2026-07-20 13:20 | 304FT401 | Débit d’acide à 29 % | 56.93 | m³/h | GOOD
2026-07-20 13:20 | 304FT402 | Débit d’acide à 54 % | 27.87 | m³/h | GOOD
2026-07-20 13:20 | 304AI401 | Conductivité des condensats | 13.62 | µS/cm | GOOD
2026-07-20 13:20 | 304AI402 | pH des condensats | 7.23 | pH | GOOD
2026-07-20 13:30 | 304TI102 | Température de la boucle | 76.65 | °C | GOOD
2026-07-20 13:30 | 304PI004 | Pression de la calandre | 2.16 | bar | GOOD
2026-07-20 13:30 | 304PIC005 | Vide de l’unité CAP | 59.17 | Torr | GOOD
2026-07-20 13:30 | 304LT203 | Niveau du bouilleur | 76.07 | % | GOOD
2026-07-20 13:30 | 304FT401 | Débit d’acide à 29 % | 56.64 | m³/h | GOOD
2026-07-20 13:30 | 304FT402 | Débit d’acide à 54 % | 27.72 | m³/h | GOOD
2026-07-20 13:30 | 304AI401 | Conductivité des condensats | 13.56 | µS/cm | GOOD
2026-07-20 13:30 | 304AI402 | pH des condensats | 7.19 | pH | GOOD
2026-07-20 13:40 | 304TI102 | Température de la boucle | 76.78 | °C | GOOD
2026-07-20 13:40 | 304PI004 | Pression de la calandre | 2.08 | bar | GOOD
2026-07-20 13:40 | 304PIC005 | Vide de l’unité CAP | 58.62 | Torr | GOOD
2026-07-20 13:40 | 304LT203 | Niveau du bouilleur | 77.11 | % | GOOD
2026-07-20 13:40 | 304FT401 | Débit d’acide à 29 % | 56.41 | m³/h | GOOD
2026-07-20 13:40 | 304FT402 | Débit d’acide à 54 % | 27.59 | m³/h | GOOD
2026-07-20 13:40 | 304AI401 | Conductivité des condensats | 13.44 | µS/cm | GOOD
2026-07-20 13:40 | 304AI402 | pH des condensats | 7.22 | pH | GOOD
2026-07-20 13:50 | 304TI102 | Température de la boucle | 76.58 | °C | GOOD
2026-07-20 13:50 | 304PI004 | Pression de la calandre | 2.09 | bar | GOOD
2026-07-20 13:50 | 304PIC005 | Vide de l’unité CAP | 59.65 | Torr | GOOD
2026-07-20 13:50 | 304LT203 | Niveau du bouilleur | 76.06 | % | GOOD
2026-07-20 13:50 | 304FT401 | Débit d’acide à 29 % | 56.16 | m³/h | GOOD
2026-07-20 13:50 | 304FT402 | Débit d’acide à 54 % | 27.14 | m³/h | GOOD
2026-07-20 13:50 | 304AI401 | Conductivité des condensats | 13.52 | µS/cm | GOOD
2026-07-20 13:50 | 304AI402 | pH des condensats | 7.23 | pH | GOOD
2026-07-20 14:00 | 304TI102 | Température de la boucle | 76.29 | °C | GOOD
2026-07-20 14:00 | 304PI004 | Pression de la calandre | 2.05 | bar | GOOD
2026-07-20 14:00 | 304PIC005 | Vide de l’unité CAP | 58.38 | Torr | GOOD
2026-07-20 14:00 | 304LT203 | Niveau du bouilleur | 74.97 | % | GOOD
2026-07-20 14:00 | 304FT401 | Débit d’acide à 29 % | 56.67 | m³/h | GOOD
2026-07-20 14:00 | 304FT402 | Débit d’acide à 54 % | 27.55 | m³/h | GOOD
2026-07-20 14:00 | 304AI401 | Conductivité des condensats | 13.14 | µS/cm | GOOD
2026-07-20 14:00 | 304AI402 | pH des condensats | 7.2 | pH | GOOD
2026-07-20 14:10 | 304TI102 | Température de la boucle | 76.41 | °C | GOOD
2026-07-20 14:10 | 304PI004 | Pression de la calandre | 2.11 | bar | GOOD
2026-07-20 14:10 | 304PIC005 | Vide de l’unité CAP | 58.63 | Torr | GOOD
2026-07-20 14:10 | 304LT203 | Niveau du bouilleur | 75.98 | % | GOOD
2026-07-20 14:10 | 304FT401 | Débit d’acide à 29 % | 56.36 | m³/h | GOOD
2026-07-20 14:10 | 304FT402 | Débit d’acide à 54 % | 27.14 | m³/h | GOOD
2026-07-20 14:10 | 304AI401 | Conductivité des condensats | 13.34 | µS/cm | GOOD
2026-07-20 14:10 | 304AI402 | pH des condensats | 7.21 | pH | GOOD
2026-07-20 14:20 | 304TI102 | Température de la boucle | 76.33 | °C | GOOD
2026-07-20 14:20 | 304PI004 | Pression de la calandre | 2.11 | bar | GOOD
2026-07-20 14:20 | 304PIC005 | Vide de l’unité CAP | 59.76 | Torr | GOOD
2026-07-20 14:20 | 304LT203 | Niveau du bouilleur | 76.6 | % | GOOD
2026-07-20 14:20 | 304FT401 | Débit d’acide à 29 % | 56.56 | m³/h | GOOD
2026-07-20 14:20 | 304FT402 | Débit d’acide à 54 % | 27.43 | m³/h | GOOD
2026-07-20 14:20 | 304AI401 | Conductivité des condensats | 13.17 | µS/cm | GOOD
2026-07-20 14:20 | 304AI402 | pH des condensats | 7.21 | pH | GOOD
2026-07-20 14:30 | 304TI102 | Température de la boucle | 76.19 | °C | GOOD
2026-07-20 14:30 | 304PI004 | Pression de la calandre | 2.1 | bar | GOOD
2026-07-20 14:30 | 304PIC005 | Vide de l’unité CAP | 58.58 | Torr | GOOD
2026-07-20 14:30 | 304LT203 | Niveau du bouilleur | 76.09 | % | GOOD
2026-07-20 14:30 | 304FT401 | Débit d’acide à 29 % | 56.15 | m³/h | GOOD
2026-07-20 14:30 | 304FT402 | Débit d’acide à 54 % | 27.1 | m³/h | GOOD
2026-07-20 14:30 | 304AI401 | Conductivité des condensats | 13.3 | µS/cm | GOOD
2026-07-20 14:30 | 304AI402 | pH des condensats | 7.22 | pH | GOOD
2026-07-20 14:40 | 304TI102 | Température de la boucle | 76.38 | °C | GOOD
2026-07-20 14:40 | 304PI004 | Pression de la calandre | 2.09 | bar | GOOD
2026-07-20 14:40 | 304PIC005 | Vide de l’unité CAP | 58.28 | Torr | GOOD
2026-07-20 14:40 | 304LT203 | Niveau du bouilleur | 76.33 | % | GOOD
2026-07-20 14:40 | 304FT401 | Débit d’acide à 29 % | 56.52 | m³/h | GOOD
2026-07-20 14:40 | 304FT402 | Débit d’acide à 54 % | 26.99 | m³/h | GOOD
2026-07-20 14:40 | 304AI401 | Conductivité des condensats | 13.22 | µS/cm | GOOD
2026-07-20 14:40 | 304AI402 | pH des condensats | 7.25 | pH | GOOD
2026-07-20 14:50 | 304TI102 | Température de la boucle | 76.3 | °C | GOOD
2026-07-20 14:50 | 304PI004 | Pression de la calandre | 2.04 | bar | GOOD
2026-07-20 14:50 | 304PIC005 | Vide de l’unité CAP | 59.21 | Torr | GOOD
2026-07-20 14:50 | 304LT203 | Niveau du bouilleur | 76.35 | % | GOOD
2026-07-20 14:50 | 304FT401 | Débit d’acide à 29 % | 56.42 | m³/h | GOOD
2026-07-20 14:50 | 304FT402 | Débit d’acide à 54 % | 27.08 | m³/h | GOOD
2026-07-20 14:50 | 304AI401 | Conductivité des condensats | 12.99 | µS/cm | GOOD
2026-07-20 14:50 | 304AI402 | pH des condensats | 7.14 | pH | GOOD
2026-07-20 15:00 | 304TI102 | Température de la boucle | 76.51 | °C | GOOD
2026-07-20 15:00 | 304PI004 | Pression de la calandre | 2 | bar | GOOD
2026-07-20 15:00 | 304PIC005 | Vide de l’unité CAP | 58.76 | Torr | GOOD
2026-07-20 15:00 | 304LT203 | Niveau du bouilleur | 76.31 | % | GOOD
2026-07-20 15:00 | 304FT401 | Débit d’acide à 29 % | 56.36 | m³/h | GOOD
2026-07-20 15:00 | 304FT402 | Débit d’acide à 54 % | 27.49 | m³/h | GOOD
2026-07-20 15:00 | 304AI401 | Conductivité des condensats | 13.08 | µS/cm | GOOD
2026-07-20 15:00 | 304AI402 | pH des condensats | 7.21 | pH | GOOD
2026-07-20 15:10 | 304TI102 | Température de la boucle | 76.3 | °C | GOOD
2026-07-20 15:10 | 304PI004 | Pression de la calandre | 2.1 | bar | GOOD
2026-07-20 15:10 | 304PIC005 | Vide de l’unité CAP | 58.26 | Torr | GOOD
2026-07-20 15:10 | 304LT203 | Niveau du bouilleur | 75.63 | % | GOOD
2026-07-20 15:10 | 304FT401 | Débit d’acide à 29 % | 56.35 | m³/h | GOOD
2026-07-20 15:10 | 304FT402 | Débit d’acide à 54 % | 27.13 | m³/h | GOOD
2026-07-20 15:10 | 304AI401 | Conductivité des condensats | 12.81 | µS/cm | GOOD
2026-07-20 15:10 | 304AI402 | pH des condensats | 7.26 | pH | GOOD
2026-07-20 15:20 | 304TI102 | Température de la boucle | 76.54 | °C | GOOD
2026-07-20 15:20 | 304PI004 | Pression de la calandre | 2.12 | bar | GOOD
2026-07-20 15:20 | 304PIC005 | Vide de l’unité CAP | 58.94 | Torr | GOOD
2026-07-20 15:20 | 304LT203 | Niveau du bouilleur | 76.57 | % | GOOD
2026-07-20 15:20 | 304FT401 | Débit d’acide à 29 % | 56.58 | m³/h | GOOD
2026-07-20 15:20 | 304FT402 | Débit d’acide à 54 % | 26.9 | m³/h | GOOD
2026-07-20 15:20 | 304AI401 | Conductivité des condensats | 13.25 | µS/cm | GOOD
2026-07-20 15:20 | 304AI402 | pH des condensats | 7.19 | pH | GOOD
2026-07-20 15:30 | 304TI102 | Température de la boucle | 76.28 | °C | GOOD
2026-07-20 15:30 | 304PI004 | Pression de la calandre | 2.03 | bar | GOOD
2026-07-20 15:30 | 304PIC005 | Vide de l’unité CAP | 59.36 | Torr | GOOD
2026-07-20 15:30 | 304LT203 | Niveau du bouilleur | 75.72 | % | GOOD
2026-07-20 15:30 | 304FT401 | Débit d’acide à 29 % | 56.2 | m³/h | GOOD
2026-07-20 15:30 | 304FT402 | Débit d’acide à 54 % | 27.07 | m³/h | GOOD
2026-07-20 15:30 | 304AI401 | Conductivité des condensats | 13.39 | µS/cm | GOOD
2026-07-20 15:30 | 304AI402 | pH des condensats | 7.25 | pH | GOOD
2026-07-20 15:40 | 304TI102 | Température de la boucle | 76.32 | °C | GOOD
2026-07-20 15:40 | 304PI004 | Pression de la calandre | 1.99 | bar | GOOD
2026-07-20 15:40 | 304PIC005 | Vide de l’unité CAP | 59.28 | Torr | GOOD
2026-07-20 15:40 | 304LT203 | Niveau du bouilleur | 75.15 | % | GOOD
2026-07-20 15:40 | 304FT401 | Débit d’acide à 29 % | 56.25 | m³/h | GOOD
2026-07-20 15:40 | 304FT402 | Débit d’acide à 54 % | 27.31 | m³/h | GOOD
2026-07-20 15:40 | 304AI401 | Conductivité des condensats | 13.01 | µS/cm | GOOD
2026-07-20 15:40 | 304AI402 | pH des condensats | 7.2 | pH | GOOD
2026-07-20 15:50 | 304TI102 | Température de la boucle | 76.26 | °C | GOOD
2026-07-20 15:50 | 304PI004 | Pression de la calandre | 2.04 | bar | GOOD
2026-07-20 15:50 | 304PIC005 | Vide de l’unité CAP | 58.97 | Torr | GOOD
2026-07-20 15:50 | 304LT203 | Niveau du bouilleur | 76.11 | % | GOOD
2026-07-20 15:50 | 304FT401 | Débit d’acide à 29 % | 56.36 | m³/h | GOOD
2026-07-20 15:50 | 304FT402 | Débit d’acide à 54 % | 27.12 | m³/h | GOOD
2026-07-20 15:50 | 304AI401 | Conductivité des condensats | 13.26 | µS/cm | GOOD
2026-07-20 15:50 | 304AI402 | pH des condensats | 7.14 | pH | GOOD
2026-07-20 16:00 | 304TI102 | Température de la boucle | 76.61 | °C | GOOD
2026-07-20 16:00 | 304PI004 | Pression de la calandre | 2.08 | bar | GOOD
2026-07-20 16:00 | 304PIC005 | Vide de l’unité CAP | 58.45 | Torr | GOOD
2026-07-20 16:00 | 304LT203 | Niveau du bouilleur | 75.99 | % | GOOD
2026-07-20 16:00 | 304FT401 | Débit d’acide à 29 % | 56.29 | m³/h | GOOD
2026-07-20 16:00 | 304FT402 | Débit d’acide à 54 % | 27.02 | m³/h | GOOD
2026-07-20 16:00 | 304AI401 | Conductivité des condensats | 12.89 | µS/cm | GOOD
2026-07-20 16:00 | 304AI402 | pH des condensats | 7.18 | pH | GOOD
2026-07-20 16:10 | 304TI102 | Température de la boucle | 76.15 | °C | GOOD
2026-07-20 16:10 | 304PI004 | Pression de la calandre | 2.02 | bar | GOOD
2026-07-20 16:10 | 304PIC005 | Vide de l’unité CAP | 58.91 | Torr | GOOD
2026-07-20 16:10 | 304LT203 | Niveau du bouilleur | 76.44 | % | GOOD
2026-07-20 16:10 | 304FT401 | Débit d’acide à 29 % | 56.12 | m³/h | GOOD
2026-07-20 16:10 | 304FT402 | Débit d’acide à 54 % | 27.01 | m³/h | GOOD
2026-07-20 16:10 | 304AI401 | Conductivité des condensats | 12.93 | µS/cm | GOOD
2026-07-20 16:10 | 304AI402 | pH des condensats | 7.19 | pH | GOOD
2026-07-20 16:20 | 304TI102 | Température de la boucle | 76.52 | °C | GOOD
2026-07-20 16:20 | 304PI004 | Pression de la calandre | 2.09 | bar | GOOD
2026-07-20 16:20 | 304PIC005 | Vide de l’unité CAP | 58.5 | Torr | GOOD
2026-07-20 16:20 | 304LT203 | Niveau du bouilleur | 75.73 | % | GOOD
2026-07-20 16:20 | 304FT401 | Débit d’acide à 29 % | 56.46 | m³/h | GOOD
2026-07-20 16:20 | 304FT402 | Débit d’acide à 54 % | 27.04 | m³/h | GOOD
2026-07-20 16:20 | 304AI401 | Conductivité des condensats | 12.92 | µS/cm | GOOD
2026-07-20 16:20 | 304AI402 | pH des condensats | 7.18 | pH | GOOD
2026-07-20 16:30 | 304TI102 | Température de la boucle | 76.33 | °C | GOOD
2026-07-20 16:30 | 304PI004 | Pression de la calandre | 2.03 | bar | GOOD
2026-07-20 16:30 | 304PIC005 | Vide de l’unité CAP | 57.81 | Torr | GOOD
2026-07-20 16:30 | 304LT203 | Niveau du bouilleur | 75.52 | % | GOOD
2026-07-20 16:30 | 304FT401 | Débit d’acide à 29 % | 56.21 | m³/h | GOOD
2026-07-20 16:30 | 304FT402 | Débit d’acide à 54 % | 27.19 | m³/h | GOOD
2026-07-20 16:30 | 304AI401 | Conductivité des condensats | 12.46 | µS/cm | GOOD
2026-07-20 16:30 | 304AI402 | pH des condensats | 7.19 | pH | GOOD
2026-07-20 16:40 | 304TI102 | Température de la boucle | 76.27 | °C | GOOD
2026-07-20 16:40 | 304PI004 | Pression de la calandre | 1.95 | bar | GOOD
2026-07-20 16:40 | 304PIC005 | Vide de l’unité CAP | 58.88 | Torr | GOOD
2026-07-20 16:40 | 304LT203 | Niveau du bouilleur | 75.6 | % | GOOD
2026-07-20 16:40 | 304FT401 | Débit d’acide à 29 % | 56.02 | m³/h | GOOD
2026-07-20 16:40 | 304FT402 | Débit d’acide à 54 % | 27.05 | m³/h | GOOD
2026-07-20 16:40 | 304AI401 | Conductivité des condensats | 12.78 | µS/cm | GOOD
2026-07-20 16:40 | 304AI402 | pH des condensats | 7.21 | pH | GOOD
2026-07-20 16:50 | 304TI102 | Température de la boucle | 76.13 | °C | GOOD
2026-07-20 16:50 | 304PI004 | Pression de la calandre | 1.99 | bar | GOOD
2026-07-20 16:50 | 304PIC005 | Vide de l’unité CAP | 58.5 | Torr | GOOD
2026-07-20 16:50 | 304LT203 | Niveau du bouilleur | 75.48 | % | GOOD
2026-07-20 16:50 | 304FT401 | Débit d’acide à 29 % | 56.41 | m³/h | GOOD
2026-07-20 16:50 | 304FT402 | Débit d’acide à 54 % | 26.93 | m³/h | GOOD
2026-07-20 16:50 | 304AI401 | Conductivité des condensats | 12.75 | µS/cm | GOOD
2026-07-20 16:50 | 304AI402 | pH des condensats | 7.18 | pH | GOOD
2026-07-20 17:00 | 304TI102 | Température de la boucle | 76.32 | °C | GOOD
2026-07-20 17:00 | 304PI004 | Pression de la calandre | 2 | bar | GOOD
2026-07-20 17:00 | 304PIC005 | Vide de l’unité CAP | 58.19 | Torr | GOOD
2026-07-20 17:00 | 304LT203 | Niveau du bouilleur | 75.47 | % | GOOD
2026-07-20 17:00 | 304FT401 | Débit d’acide à 29 % | 56.22 | m³/h | GOOD
2026-07-20 17:00 | 304FT402 | Débit d’acide à 54 % | 27.17 | m³/h | GOOD
2026-07-20 17:00 | 304AI401 | Conductivité des condensats | 12.52 | µS/cm | GOOD
2026-07-20 17:00 | 304AI402 | pH des condensats | 7.23 | pH | GOOD
2026-07-20 17:10 | 304TI102 | Température de la boucle | 76.34 | °C | GOOD
2026-07-20 17:10 | 304PI004 | Pression de la calandre | 2.02 | bar | GOOD
2026-07-20 17:10 | 304PIC005 | Vide de l’unité CAP | 58.66 | Torr | GOOD
2026-07-20 17:10 | 304LT203 | Niveau du bouilleur | 75.48 | % | GOOD
2026-07-20 17:10 | 304FT401 | Débit d’acide à 29 % | 56.44 | m³/h | GOOD
2026-07-20 17:10 | 304FT402 | Débit d’acide à 54 % | 27.14 | m³/h | GOOD
2026-07-20 17:10 | 304AI401 | Conductivité des condensats | 12.47 | µS/cm | GOOD
2026-07-20 17:10 | 304AI402 | pH des condensats | 7.2 | pH | GOOD
2026-07-20 17:20 | 304TI102 | Température de la boucle | 76.07 | °C | GOOD
2026-07-20 17:20 | 304PI004 | Pression de la calandre | 2.03 | bar | GOOD
2026-07-20 17:20 | 304PIC005 | Vide de l’unité CAP | 58.42 | Torr | GOOD
2026-07-20 17:20 | 304LT203 | Niveau du bouilleur | 76.14 | % | GOOD
2026-07-20 17:20 | 304FT401 | Débit d’acide à 29 % | 56.28 | m³/h | GOOD
2026-07-20 17:20 | 304FT402 | Débit d’acide à 54 % | 27.2 | m³/h | GOOD
2026-07-20 17:20 | 304AI401 | Conductivité des condensats | 12.84 | µS/cm | GOOD
2026-07-20 17:20 | 304AI402 | pH des condensats | 7.15 | pH | GOOD
2026-07-20 17:30 | 304TI102 | Température de la boucle | 76.18 | °C | GOOD
2026-07-20 17:30 | 304PI004 | Pression de la calandre | 2.02 | bar | GOOD
2026-07-20 17:30 | 304PIC005 | Vide de l’unité CAP | 58.64 | Torr | GOOD
2026-07-20 17:30 | 304LT203 | Niveau du bouilleur | 76.03 | % | GOOD
2026-07-20 17:30 | 304FT401 | Débit d’acide à 29 % | 55.87 | m³/h | GOOD
2026-07-20 17:30 | 304FT402 | Débit d’acide à 54 % | 27.07 | m³/h | GOOD
2026-07-20 17:30 | 304AI401 | Conductivité des condensats | 13.09 | µS/cm | GOOD
2026-07-20 17:30 | 304AI402 | pH des condensats | 7.17 | pH | GOOD
2026-07-20 17:40 | 304TI102 | Température de la boucle | 75.94 | °C | GOOD
2026-07-20 17:40 | 304PI004 | Pression de la calandre | 1.98 | bar | GOOD
2026-07-20 17:40 | 304PIC005 | Vide de l’unité CAP | 58.35 | Torr | GOOD
2026-07-20 17:40 | 304LT203 | Niveau du bouilleur | 76.28 | % | GOOD
2026-07-20 17:40 | 304FT401 | Débit d’acide à 29 % | 56.36 | m³/h | GOOD
2026-07-20 17:40 | 304FT402 | Débit d’acide à 54 % | 26.91 | m³/h | GOOD
2026-07-20 17:40 | 304AI401 | Conductivité des condensats | 12.56 | µS/cm | GOOD
2026-07-20 17:40 | 304AI402 | pH des condensats | 7.16 | pH | GOOD
2026-07-20 17:50 | 304TI102 | Température de la boucle | 76.45 | °C | GOOD
2026-07-20 17:50 | 304PI004 | Pression de la calandre | 1.99 | bar | GOOD
2026-07-20 17:50 | 304PIC005 | Vide de l’unité CAP | 58.5 | Torr | GOOD
2026-07-20 17:50 | 304LT203 | Niveau du bouilleur | 75.6 | % | GOOD
2026-07-20 17:50 | 304FT401 | Débit d’acide à 29 % | 56.63 | m³/h | GOOD
2026-07-20 17:50 | 304FT402 | Débit d’acide à 54 % | 27.43 | m³/h | GOOD
2026-07-20 17:50 | 304AI401 | Conductivité des condensats | 12.74 | µS/cm | GOOD
2026-07-20 17:50 | 304AI402 | pH des condensats | 7.16 | pH | GOOD
2026-07-20 18:00 | 304TI102 | Température de la boucle | 75.8 | °C | GOOD
2026-07-20 18:00 | 304PI004 | Pression de la calandre | 2.03 | bar | GOOD
2026-07-20 18:00 | 304PIC005 | Vide de l’unité CAP | 58.63 | Torr | GOOD
2026-07-20 18:00 | 304LT203 | Niveau du bouilleur | 75.44 | % | GOOD
2026-07-20 18:00 | 304FT401 | Débit d’acide à 29 % | 56.06 | m³/h | GOOD
2026-07-20 18:00 | 304FT402 | Débit d’acide à 54 % | 27.22 | m³/h | GOOD
2026-07-20 18:00 | 304AI401 | Conductivité des condensats | 13.21 | µS/cm | GOOD
2026-07-20 18:00 | 304AI402 | pH des condensats | 7.15 | pH | GOOD
2026-07-20 18:10 | 304TI102 | Température de la boucle | 76.31 | °C | GOOD
2026-07-20 18:10 | 304PI004 | Pression de la calandre | 2.06 | bar | GOOD
2026-07-20 18:10 | 304PIC005 | Vide de l’unité CAP | 58.59 | Torr | GOOD
2026-07-20 18:10 | 304LT203 | Niveau du bouilleur | 75.78 | % | GOOD
2026-07-20 18:10 | 304FT401 | Débit d’acide à 29 % | 55.95 | m³/h | GOOD
2026-07-20 18:10 | 304FT402 | Débit d’acide à 54 % | 27.23 | m³/h | GOOD
2026-07-20 18:10 | 304AI401 | Conductivité des condensats | 12.64 | µS/cm | GOOD
2026-07-20 18:10 | 304AI402 | pH des condensats | 7.2 | pH | GOOD
2026-07-20 18:20 | 304TI102 | Température de la boucle | 76.19 | °C | GOOD
2026-07-20 18:20 | 304PI004 | Pression de la calandre | 2.09 | bar | GOOD
2026-07-20 18:20 | 304PIC005 | Vide de l’unité CAP | 57.89 | Torr | GOOD
2026-07-20 18:20 | 304LT203 | Niveau du bouilleur | 75.74 | % | GOOD
2026-07-20 18:20 | 304FT401 | Débit d’acide à 29 % | 56.51 | m³/h | GOOD
2026-07-20 18:20 | 304FT402 | Débit d’acide à 54 % | 27.24 | m³/h | GOOD
2026-07-20 18:20 | 304AI401 | Conductivité des condensats | 12.69 | µS/cm | GOOD
2026-07-20 18:20 | 304AI402 | pH des condensats | 7.16 | pH | GOOD
2026-07-20 18:30 | 304TI102 | Température de la boucle | 76.22 | °C | GOOD
2026-07-20 18:30 | 304PI004 | Pression de la calandre | 2 | bar | GOOD
2026-07-20 18:30 | 304PIC005 | Vide de l’unité CAP | 58.6 | Torr | GOOD
2026-07-20 18:30 | 304LT203 | Niveau du bouilleur | 75.05 | % | GOOD
2026-07-20 18:30 | 304FT401 | Débit d’acide à 29 % | 56.38 | m³/h | GOOD
2026-07-20 18:30 | 304FT402 | Débit d’acide à 54 % | 26.97 | m³/h | GOOD
2026-07-20 18:30 | 304AI401 | Conductivité des condensats | 12.85 | µS/cm | GOOD
2026-07-20 18:30 | 304AI402 | pH des condensats | 7.19 | pH | GOOD
2026-07-20 18:40 | 304TI102 | Température de la boucle | 76.15 | °C | GOOD
2026-07-20 18:40 | 304PI004 | Pression de la calandre | 1.96 | bar | GOOD
2026-07-20 18:40 | 304PIC005 | Vide de l’unité CAP | 58.69 | Torr | GOOD
2026-07-20 18:40 | 304LT203 | Niveau du bouilleur | 74.61 | % | GOOD
2026-07-20 18:40 | 304FT401 | Débit d’acide à 29 % | 56.46 | m³/h | GOOD
2026-07-20 18:40 | 304FT402 | Débit d’acide à 54 % | 27.04 | m³/h | GOOD
2026-07-20 18:40 | 304AI401 | Conductivité des condensats | 12.93 | µS/cm | GOOD
2026-07-20 18:40 | 304AI402 | pH des condensats | 7.16 | pH | GOOD
2026-07-20 18:50 | 304TI102 | Température de la boucle | 76 | °C | GOOD
2026-07-20 18:50 | 304PI004 | Pression de la calandre | 1.97 | bar | GOOD
2026-07-20 18:50 | 304PIC005 | Vide de l’unité CAP | 59.09 | Torr | GOOD
2026-07-20 18:50 | 304LT203 | Niveau du bouilleur | 75.59 | % | GOOD
2026-07-20 18:50 | 304FT401 | Débit d’acide à 29 % | 56.29 | m³/h | GOOD
2026-07-20 18:50 | 304FT402 | Débit d’acide à 54 % | 27.11 | m³/h | GOOD
2026-07-20 18:50 | 304AI401 | Conductivité des condensats | 13.02 | µS/cm | GOOD
2026-07-20 18:50 | 304AI402 | pH des condensats | 7.21 | pH | GOOD
2026-07-20 19:00 | 304TI102 | Température de la boucle | 76.33 | °C | GOOD
2026-07-20 19:00 | 304PI004 | Pression de la calandre | 2.05 | bar | GOOD
2026-07-20 19:00 | 304PIC005 | Vide de l’unité CAP | 58.71 | Torr | GOOD
2026-07-20 19:00 | 304LT203 | Niveau du bouilleur | 76 | % | GOOD
2026-07-20 19:00 | 304FT401 | Débit d’acide à 29 % | 56.24 | m³/h | GOOD
2026-07-20 19:00 | 304FT402 | Débit d’acide à 54 % | 26.93 | m³/h | GOOD
2026-07-20 19:00 | 304AI401 | Conductivité des condensats | 12.88 | µS/cm | GOOD
2026-07-20 19:00 | 304AI402 | pH des condensats | 7.22 | pH | GOOD
2026-07-20 19:10 | 304TI102 | Température de la boucle | 76.33 | °C | GOOD
2026-07-20 19:10 | 304PI004 | Pression de la calandre | 2.06 | bar | GOOD
2026-07-20 19:10 | 304PIC005 | Vide de l’unité CAP | 58.37 | Torr | GOOD
2026-07-20 19:10 | 304LT203 | Niveau du bouilleur | 76.35 | % | GOOD
2026-07-20 19:10 | 304FT401 | Débit d’acide à 29 % | 55.87 | m³/h | GOOD
2026-07-20 19:10 | 304FT402 | Débit d’acide à 54 % | 27.14 | m³/h | GOOD
2026-07-20 19:10 | 304AI401 | Conductivité des condensats | 12.6 | µS/cm | GOOD
2026-07-20 19:10 | 304AI402 | pH des condensats | 7.18 | pH | GOOD
2026-07-20 19:20 | 304TI102 | Température de la boucle | 76.05 | °C | GOOD
2026-07-20 19:20 | 304PI004 | Pression de la calandre | 1.97 | bar | GOOD
2026-07-20 19:20 | 304PIC005 | Vide de l’unité CAP | 58.76 | Torr | GOOD
2026-07-20 19:20 | 304LT203 | Niveau du bouilleur | 75.8 | % | GOOD
2026-07-20 19:20 | 304FT401 | Débit d’acide à 29 % | 56.52 | m³/h | GOOD
2026-07-20 19:20 | 304FT402 | Débit d’acide à 54 % | 27.15 | m³/h | GOOD
2026-07-20 19:20 | 304AI401 | Conductivité des condensats | 12.82 | µS/cm | GOOD
2026-07-20 19:20 | 304AI402 | pH des condensats | 7.22 | pH | GOOD
2026-07-20 19:30 | 304TI102 | Température de la boucle | 76.38 | °C | GOOD
2026-07-20 19:30 | 304PI004 | Pression de la calandre | 2.04 | bar | GOOD
2026-07-20 19:30 | 304PIC005 | Vide de l’unité CAP | 58.61 | Torr | GOOD
2026-07-20 19:30 | 304LT203 | Niveau du bouilleur | 74.92 | % | GOOD
2026-07-20 19:30 | 304FT401 | Débit d’acide à 29 % | 56.39 | m³/h | GOOD
2026-07-20 19:30 | 304FT402 | Débit d’acide à 54 % | 27 | m³/h | GOOD
2026-07-20 19:30 | 304AI401 | Conductivité des condensats | 13.39 | µS/cm | GOOD
2026-07-20 19:30 | 304AI402 | pH des condensats | 7.2 | pH | GOOD
2026-07-20 19:40 | 304TI102 | Température de la boucle | 76.28 | °C | GOOD
2026-07-20 19:40 | 304PI004 | Pression de la calandre | 1.99 | bar | GOOD
2026-07-20 19:40 | 304PIC005 | Vide de l’unité CAP | 59.36 | Torr | GOOD
2026-07-20 19:40 | 304LT203 | Niveau du bouilleur | 75.51 | % | GOOD
2026-07-20 19:40 | 304FT401 | Débit d’acide à 29 % | 56.34 | m³/h | GOOD
2026-07-20 19:40 | 304FT402 | Débit d’acide à 54 % | 27.03 | m³/h | GOOD
2026-07-20 19:40 | 304AI401 | Conductivité des condensats | 12.66 | µS/cm | GOOD
2026-07-20 19:40 | 304AI402 | pH des condensats | 7.16 | pH | GOOD
2026-07-20 19:50 | 304TI102 | Température de la boucle | 76.29 | °C | GOOD
2026-07-20 19:50 | 304PI004 | Pression de la calandre | 2.01 | bar | GOOD
2026-07-20 19:50 | 304PIC005 | Vide de l’unité CAP | 58.81 | Torr | GOOD
2026-07-20 19:50 | 304LT203 | Niveau du bouilleur | 75.61 | % | GOOD
2026-07-20 19:50 | 304FT401 | Débit d’acide à 29 % | 55.99 | m³/h | GOOD
2026-07-20 19:50 | 304FT402 | Débit d’acide à 54 % | 26.71 | m³/h | GOOD
2026-07-20 19:50 | 304AI401 | Conductivité des condensats | 12.7 | µS/cm | GOOD
2026-07-20 19:50 | 304AI402 | pH des condensats | 7.21 | pH | GOOD
2026-07-20 20:00 | 304TI102 | Température de la boucle | 76.52 | °C | GOOD
2026-07-20 20:00 | 304PI004 | Pression de la calandre | 2.01 | bar | GOOD
2026-07-20 20:00 | 304PIC005 | Vide de l’unité CAP | 58.3 | Torr | GOOD
2026-07-20 20:00 | 304LT203 | Niveau du bouilleur | 75.93 | % | GOOD
2026-07-20 20:00 | 304FT401 | Débit d’acide à 29 % | 56.43 | m³/h | GOOD
2026-07-20 20:00 | 304FT402 | Débit d’acide à 54 % | 27.31 | m³/h | GOOD
2026-07-20 20:00 | 304AI401 | Conductivité des condensats | 12.96 | µS/cm | GOOD
2026-07-20 20:00 | 304AI402 | pH des condensats | 7.19 | pH | GOOD
2026-07-20 20:10 | 304TI102 | Température de la boucle | 76.21 | °C | GOOD
2026-07-20 20:10 | 304PI004 | Pression de la calandre | 2.08 | bar | GOOD
2026-07-20 20:10 | 304PIC005 | Vide de l’unité CAP | 59.06 | Torr | GOOD
2026-07-20 20:10 | 304LT203 | Niveau du bouilleur | 75.42 | % | GOOD
2026-07-20 20:10 | 304FT401 | Débit d’acide à 29 % | 56.21 | m³/h | GOOD
2026-07-20 20:10 | 304FT402 | Débit d’acide à 54 % | 27.29 | m³/h | GOOD
2026-07-20 20:10 | 304AI401 | Conductivité des condensats | 12.52 | µS/cm | GOOD
2026-07-20 20:10 | 304AI402 | pH des condensats | 7.16 | pH | GOOD
2026-07-20 20:20 | 304TI102 | Température de la boucle | 76.52 | °C | GOOD
2026-07-20 20:20 | 304PI004 | Pression de la calandre | 2.08 | bar | GOOD
2026-07-20 20:20 | 304PIC005 | Vide de l’unité CAP | 58.62 | Torr | GOOD
2026-07-20 20:20 | 304LT203 | Niveau du bouilleur | 75.68 | % | GOOD
2026-07-20 20:20 | 304FT401 | Débit d’acide à 29 % | 56.21 | m³/h | GOOD
2026-07-20 20:20 | 304FT402 | Débit d’acide à 54 % | 27 | m³/h | GOOD
2026-07-20 20:20 | 304AI401 | Conductivité des condensats | 12.5 | µS/cm | GOOD
2026-07-20 20:20 | 304AI402 | pH des condensats | 7.18 | pH | GOOD
2026-07-20 20:30 | 304TI102 | Température de la boucle | 76.23 | °C | GOOD
2026-07-20 20:30 | 304PI004 | Pression de la calandre | 2.12 | bar | GOOD
2026-07-20 20:30 | 304PIC005 | Vide de l’unité CAP | 58.71 | Torr | GOOD
2026-07-20 20:30 | 304LT203 | Niveau du bouilleur | 76.07 | % | GOOD
2026-07-20 20:30 | 304FT401 | Débit d’acide à 29 % | 56.49 | m³/h | GOOD
2026-07-20 20:30 | 304FT402 | Débit d’acide à 54 % | 27.3 | m³/h | GOOD
2026-07-20 20:30 | 304AI401 | Conductivité des condensats | 12.63 | µS/cm | GOOD
2026-07-20 20:30 | 304AI402 | pH des condensats | 7.19 | pH | GOOD
2026-07-20 20:40 | 304TI102 | Température de la boucle | 76.46 | °C | GOOD
2026-07-20 20:40 | 304PI004 | Pression de la calandre | 2.04 | bar | GOOD
2026-07-20 20:40 | 304PIC005 | Vide de l’unité CAP | 58.1 | Torr | GOOD
2026-07-20 20:40 | 304LT203 | Niveau du bouilleur | 77.27 | % | GOOD
2026-07-20 20:40 | 304FT401 | Débit d’acide à 29 % | 56.06 | m³/h | GOOD
2026-07-20 20:40 | 304FT402 | Débit d’acide à 54 % | 27.06 | m³/h | GOOD
2026-07-20 20:40 | 304AI401 | Conductivité des condensats | 13.88 | µS/cm | GOOD
2026-07-20 20:40 | 304AI402 | pH des condensats | 7.21 | pH | GOOD
2026-07-20 20:50 | 304TI102 | Température de la boucle | 76.12 | °C | GOOD
2026-07-20 20:50 | 304PI004 | Pression de la calandre | 2.05 | bar | GOOD
2026-07-20 20:50 | 304PIC005 | Vide de l’unité CAP | 58.85 | Torr | GOOD
2026-07-20 20:50 | 304LT203 | Niveau du bouilleur | 76.25 | % | GOOD
2026-07-20 20:50 | 304FT401 | Débit d’acide à 29 % | 56.39 | m³/h | GOOD
2026-07-20 20:50 | 304FT402 | Débit d’acide à 54 % | 27.51 | m³/h | GOOD
2026-07-20 20:50 | 304AI401 | Conductivité des condensats | 12.96 | µS/cm | GOOD
2026-07-20 20:50 | 304AI402 | pH des condensats | 7.16 | pH | GOOD
2026-07-20 21:00 | 304TI102 | Température de la boucle | 76.37 | °C | GOOD
2026-07-20 21:00 | 304PI004 | Pression de la calandre | 2.14 | bar | GOOD
2026-07-20 21:00 | 304PIC005 | Vide de l’unité CAP | 58.77 | Torr | GOOD
2026-07-20 21:00 | 304LT203 | Niveau du bouilleur | 76.96 | % | GOOD
2026-07-20 21:00 | 304FT401 | Débit d’acide à 29 % | 56.33 | m³/h | GOOD
2026-07-20 21:00 | 304FT402 | Débit d’acide à 54 % | 27.2 | m³/h | GOOD
2026-07-20 21:00 | 304AI401 | Conductivité des condensats | 13.19 | µS/cm | GOOD
2026-07-20 21:00 | 304AI402 | pH des condensats | 7.17 | pH | GOOD
2026-07-20 21:10 | 304TI102 | Température de la boucle | 76.77 | °C | GOOD
2026-07-20 21:10 | 304PI004 | Pression de la calandre | 2.02 | bar | GOOD
2026-07-20 21:10 | 304PIC005 | Vide de l’unité CAP | 58.87 | Torr | GOOD
2026-07-20 21:10 | 304LT203 | Niveau du bouilleur | 75.45 | % | GOOD
2026-07-20 21:10 | 304FT401 | Débit d’acide à 29 % | 56.27 | m³/h | GOOD
2026-07-20 21:10 | 304FT402 | Débit d’acide à 54 % | 27.59 | m³/h | GOOD
2026-07-20 21:10 | 304AI401 | Conductivité des condensats | 12.87 | µS/cm | GOOD
2026-07-20 21:10 | 304AI402 | pH des condensats | 7.2 | pH | GOOD
2026-07-20 21:20 | 304TI102 | Température de la boucle | 76.14 | °C | GOOD
2026-07-20 21:20 | 304PI004 | Pression de la calandre | 2.02 | bar | GOOD
2026-07-20 21:20 | 304PIC005 | Vide de l’unité CAP | 59.05 | Torr | GOOD
2026-07-20 21:20 | 304LT203 | Niveau du bouilleur | 75.57 | % | GOOD
2026-07-20 21:20 | 304FT401 | Débit d’acide à 29 % | 56.16 | m³/h | GOOD
2026-07-20 21:20 | 304FT402 | Débit d’acide à 54 % | 27.39 | m³/h | GOOD
2026-07-20 21:20 | 304AI401 | Conductivité des condensats | 13.01 | µS/cm | GOOD
2026-07-20 21:20 | 304AI402 | pH des condensats | 7.19 | pH | GOOD
2026-07-20 21:30 | 304TI102 | Température de la boucle | 76.56 | °C | GOOD
2026-07-20 21:30 | 304PI004 | Pression de la calandre | 2.11 | bar | GOOD
2026-07-20 21:30 | 304PIC005 | Vide de l’unité CAP | 58.78 | Torr | GOOD
2026-07-20 21:30 | 304LT203 | Niveau du bouilleur | 76.24 | % | GOOD
2026-07-20 21:30 | 304FT401 | Débit d’acide à 29 % | 56.46 | m³/h | GOOD
2026-07-20 21:30 | 304FT402 | Débit d’acide à 54 % | 27.31 | m³/h | GOOD
2026-07-20 21:30 | 304AI401 | Conductivité des condensats | 12.99 | µS/cm | GOOD
2026-07-20 21:30 | 304AI402 | pH des condensats | 7.24 | pH | GOOD
2026-07-20 21:40 | 304TI102 | Température de la boucle | 76.47 | °C | GOOD
2026-07-20 21:40 | 304PI004 | Pression de la calandre | 2.14 | bar | GOOD
2026-07-20 21:40 | 304PIC005 | Vide de l’unité CAP | 58.36 | Torr | GOOD
2026-07-20 21:40 | 304LT203 | Niveau du bouilleur | 77.15 | % | GOOD
2026-07-20 21:40 | 304FT401 | Débit d’acide à 29 % | 56.57 | m³/h | GOOD
2026-07-20 21:40 | 304FT402 | Débit d’acide à 54 % | 27.4 | m³/h | GOOD
2026-07-20 21:40 | 304AI401 | Conductivité des condensats | 13.05 | µS/cm | GOOD
2026-07-20 21:40 | 304AI402 | pH des condensats | 7.22 | pH | GOOD
2026-07-20 21:50 | 304TI102 | Température de la boucle | 76.51 | °C | GOOD
2026-07-20 21:50 | 304PI004 | Pression de la calandre | 2.13 | bar | GOOD
2026-07-20 21:50 | 304PIC005 | Vide de l’unité CAP | 59.36 | Torr | GOOD
2026-07-20 21:50 | 304LT203 | Niveau du bouilleur | 76.68 | % | GOOD
2026-07-20 21:50 | 304FT401 | Débit d’acide à 29 % | 56.36 | m³/h | GOOD
2026-07-20 21:50 | 304FT402 | Débit d’acide à 54 % | 27.29 | m³/h | GOOD
2026-07-20 21:50 | 304AI401 | Conductivité des condensats | 13.2 | µS/cm | GOOD
2026-07-20 21:50 | 304AI402 | pH des condensats | 7.22 | pH | GOOD
2026-07-20 22:00 | 304TI102 | Température de la boucle | 76.44 | °C | GOOD
2026-07-20 22:00 | 304PI004 | Pression de la calandre | 2.12 | bar | GOOD
2026-07-20 22:00 | 304PIC005 | Vide de l’unité CAP | 58.56 | Torr | GOOD
2026-07-20 22:00 | 304LT203 | Niveau du bouilleur | 76.89 | % | GOOD
2026-07-20 22:00 | 304FT401 | Débit d’acide à 29 % | 56.25 | m³/h | GOOD
2026-07-20 22:00 | 304FT402 | Débit d’acide à 54 % | 27.03 | m³/h | GOOD
2026-07-20 22:00 | 304AI401 | Conductivité des condensats | 13.16 | µS/cm | GOOD
2026-07-20 22:00 | 304AI402 | pH des condensats | 7.24 | pH | GOOD
2026-07-20 22:10 | 304TI102 | Température de la boucle | 76.53 | °C | GOOD
2026-07-20 22:10 | 304PI004 | Pression de la calandre | 2.02 | bar | GOOD
2026-07-20 22:10 | 304PIC005 | Vide de l’unité CAP | 59.27 | Torr | GOOD
2026-07-20 22:10 | 304LT203 | Niveau du bouilleur | 76.25 | % | GOOD
2026-07-20 22:10 | 304FT401 | Débit d’acide à 29 % | 56.51 | m³/h | GOOD
2026-07-20 22:10 | 304FT402 | Débit d’acide à 54 % | 27.36 | m³/h | GOOD
2026-07-20 22:10 | 304AI401 | Conductivité des condensats | 13.22 | µS/cm | GOOD
2026-07-20 22:10 | 304AI402 | pH des condensats | 7.24 | pH | GOOD
2026-07-20 22:20 | 304TI102 | Température de la boucle | 76.51 | °C | GOOD
2026-07-20 22:20 | 304PI004 | Pression de la calandre | 1.98 | bar | GOOD
2026-07-20 22:20 | 304PIC005 | Vide de l’unité CAP | 59.19 | Torr | GOOD
2026-07-20 22:20 | 304LT203 | Niveau du bouilleur | 76.98 | % | GOOD
2026-07-20 22:20 | 304FT401 | Débit d’acide à 29 % | 56.56 | m³/h | GOOD
2026-07-20 22:20 | 304FT402 | Débit d’acide à 54 % | 27.41 | m³/h | GOOD
2026-07-20 22:20 | 304AI401 | Conductivité des condensats | 13.66 | µS/cm | GOOD
2026-07-20 22:20 | 304AI402 | pH des condensats | 7.25 | pH | GOOD
2026-07-20 22:30 | 304TI102 | Température de la boucle | 76.44 | °C | GOOD
2026-07-20 22:30 | 304PI004 | Pression de la calandre | 2.15 | bar | GOOD
2026-07-20 22:30 | 304PIC005 | Vide de l’unité CAP | 58.62 | Torr | GOOD
2026-07-20 22:30 | 304LT203 | Niveau du bouilleur | 77.72 | % | GOOD
2026-07-20 22:30 | 304FT401 | Débit d’acide à 29 % | 56.47 | m³/h | GOOD
2026-07-20 22:30 | 304FT402 | Débit d’acide à 54 % | 27.5 | m³/h | GOOD
2026-07-20 22:30 | 304AI401 | Conductivité des condensats | 13.09 | µS/cm | GOOD
2026-07-20 22:30 | 304AI402 | pH des condensats | 7.23 | pH | GOOD
2026-07-20 22:40 | 304TI102 | Température de la boucle | 76.48 | °C | GOOD
2026-07-20 22:40 | 304PI004 | Pression de la calandre | 2.2 | bar | GOOD
2026-07-20 22:40 | 304PIC005 | Vide de l’unité CAP | 59.46 | Torr | GOOD
2026-07-20 22:40 | 304LT203 | Niveau du bouilleur | 76.47 | % | GOOD
2026-07-20 22:40 | 304FT401 | Débit d’acide à 29 % | 56.67 | m³/h | GOOD
2026-07-20 22:40 | 304FT402 | Débit d’acide à 54 % | 27.22 | m³/h | GOOD
2026-07-20 22:40 | 304AI401 | Conductivité des condensats | 13.24 | µS/cm | GOOD
2026-07-20 22:40 | 304AI402 | pH des condensats | 7.25 | pH | GOOD
2026-07-20 22:50 | 304TI102 | Température de la boucle | 76.69 | °C | GOOD
2026-07-20 22:50 | 304PI004 | Pression de la calandre | 2.14 | bar | GOOD
2026-07-20 22:50 | 304PIC005 | Vide de l’unité CAP | 59.22 | Torr | GOOD
2026-07-20 22:50 | 304LT203 | Niveau du bouilleur | 77.69 | % | GOOD
2026-07-20 22:50 | 304FT401 | Débit d’acide à 29 % | 56.6 | m³/h | GOOD
2026-07-20 22:50 | 304FT402 | Débit d’acide à 54 % | 27.61 | m³/h | GOOD
2026-07-20 22:50 | 304AI401 | Conductivité des condensats | 13.5 | µS/cm | GOOD
2026-07-20 22:50 | 304AI402 | pH des condensats | 7.2 | pH | GOOD
2026-07-20 23:00 | 304TI102 | Température de la boucle | 76.58 | °C | GOOD
2026-07-20 23:00 | 304PI004 | Pression de la calandre | 2.13 | bar | GOOD
2026-07-20 23:00 | 304PIC005 | Vide de l’unité CAP | 59.25 | Torr | GOOD
2026-07-20 23:00 | 304LT203 | Niveau du bouilleur | 77.06 | % | GOOD
2026-07-20 23:00 | 304FT401 | Débit d’acide à 29 % | 56.35 | m³/h | GOOD
2026-07-20 23:00 | 304FT402 | Débit d’acide à 54 % | 27.14 | m³/h | GOOD
2026-07-20 23:00 | 304AI401 | Conductivité des condensats | 13.59 | µS/cm | GOOD
2026-07-20 23:00 | 304AI402 | pH des condensats | 7.26 | pH | GOOD
2026-07-20 23:10 | 304TI102 | Température de la boucle | 76.67 | °C | GOOD
2026-07-20 23:10 | 304PI004 | Pression de la calandre | 2.11 | bar | GOOD
2026-07-20 23:10 | 304PIC005 | Vide de l’unité CAP | 59.51 | Torr | GOOD
2026-07-20 23:10 | 304LT203 | Niveau du bouilleur | 76.26 | % | GOOD
2026-07-20 23:10 | 304FT401 | Débit d’acide à 29 % | 56.32 | m³/h | GOOD
2026-07-20 23:10 | 304FT402 | Débit d’acide à 54 % | 27.84 | m³/h | GOOD
2026-07-20 23:10 | 304AI401 | Conductivité des condensats | 13.32 | µS/cm | GOOD
2026-07-20 23:10 | 304AI402 | pH des condensats | 7.21 | pH | GOOD
2026-07-20 23:20 | 304TI102 | Température de la boucle | 76.58 | °C | GOOD
2026-07-20 23:20 | 304PI004 | Pression de la calandre | 2.12 | bar | GOOD
2026-07-20 23:20 | 304PIC005 | Vide de l’unité CAP | 59.26 | Torr | GOOD
2026-07-20 23:20 | 304LT203 | Niveau du bouilleur | 77.29 | % | GOOD
2026-07-20 23:20 | 304FT401 | Débit d’acide à 29 % | 56.71 | m³/h | GOOD
2026-07-20 23:20 | 304FT402 | Débit d’acide à 54 % | 27.66 | m³/h | GOOD
2026-07-20 23:20 | 304AI401 | Conductivité des condensats | 13.4 | µS/cm | GOOD
2026-07-20 23:20 | 304AI402 | pH des condensats | 7.28 | pH | GOOD
2026-07-20 23:30 | 304TI102 | Température de la boucle | 76.39 | °C | GOOD
2026-07-20 23:30 | 304PI004 | Pression de la calandre | 2.1 | bar | GOOD
2026-07-20 23:30 | 304PIC005 | Vide de l’unité CAP | 59.65 | Torr | GOOD
2026-07-20 23:30 | 304LT203 | Niveau du bouilleur | 76.77 | % | GOOD
2026-07-20 23:30 | 304FT401 | Débit d’acide à 29 % | 56.68 | m³/h | GOOD
2026-07-20 23:30 | 304FT402 | Débit d’acide à 54 % | 27.74 | m³/h | GOOD
2026-07-20 23:30 | 304AI401 | Conductivité des condensats | 13.22 | µS/cm | GOOD
2026-07-20 23:30 | 304AI402 | pH des condensats | 7.27 | pH | GOOD
2026-07-20 23:40 | 304TI102 | Température de la boucle | 76.17 | °C | GOOD
2026-07-20 23:40 | 304PI004 | Pression de la calandre | 2.15 | bar | GOOD
2026-07-20 23:40 | 304PIC005 | Vide de l’unité CAP | 59.67 | Torr | GOOD
2026-07-20 23:40 | 304LT203 | Niveau du bouilleur | 77.14 | % | GOOD
2026-07-20 23:40 | 304FT401 | Débit d’acide à 29 % | 56.82 | m³/h | GOOD
2026-07-20 23:40 | 304FT402 | Débit d’acide à 54 % | 27.77 | m³/h | GOOD
2026-07-20 23:40 | 304AI401 | Conductivité des condensats | 13.75 | µS/cm | GOOD
2026-07-20 23:40 | 304AI402 | pH des condensats | 7.26 | pH | GOOD
2026-07-20 23:50 | 304TI102 | Température de la boucle | 76.86 | °C | GOOD
2026-07-20 23:50 | 304PI004 | Pression de la calandre | 2.08 | bar | GOOD
2026-07-20 23:50 | 304PIC005 | Vide de l’unité CAP | 59.16 | Torr | GOOD
2026-07-20 23:50 | 304LT203 | Niveau du bouilleur | 77.2 | % | GOOD
2026-07-20 23:50 | 304FT401 | Débit d’acide à 29 % | 56.79 | m³/h | GOOD
2026-07-20 23:50 | 304FT402 | Débit d’acide à 54 % | 27.27 | m³/h | GOOD
2026-07-20 23:50 | 304AI401 | Conductivité des condensats | 13.75 | µS/cm | GOOD
2026-07-20 23:50 | 304AI402 | pH des condensats | 7.26 | pH | GOOD
2026-07-21 | 304TI102 | Température de la boucle | 76.57 | °C | GOOD
2026-07-21 | 304PI004 | Pression de la calandre | 2.18 | bar | GOOD
2026-07-21 | 304PIC005 | Vide de l’unité CAP | 60.06 | Torr | GOOD
2026-07-21 | 304LT203 | Niveau du bouilleur | 77.63 | % | GOOD
2026-07-21 | 304FT401 | Débit d’acide à 29 % | 56.72 | m³/h | GOOD
2026-07-21 | 304FT402 | Débit d’acide à 54 % | 27.63 | m³/h | GOOD
2026-07-21 | 304AI401 | Conductivité des condensats | 13.48 | µS/cm | GOOD
2026-07-21 | 304AI402 | pH des condensats | 7.25 | pH | GOOD
2026-07-21 00:10 | 304TI102 | Température de la boucle | 76.58 | °C | GOOD
2026-07-21 00:10 | 304PI004 | Pression de la calandre | 2.16 | bar | GOOD
2026-07-21 00:10 | 304PIC005 | Vide de l’unité CAP | 60.18 | Torr | GOOD
2026-07-21 00:10 | 304LT203 | Niveau du bouilleur | 77.5 | % | GOOD
2026-07-21 00:10 | 304FT401 | Débit d’acide à 29 % | 56.91 | m³/h | GOOD
2026-07-21 00:10 | 304FT402 | Débit d’acide à 54 % | 28.04 | m³/h | GOOD
2026-07-21 00:10 | 304AI401 | Conductivité des condensats | 13.68 | µS/cm | GOOD
2026-07-21 00:10 | 304AI402 | pH des condensats | 7.28 | pH | GOOD
2026-07-21 00:20 | 304TI102 | Température de la boucle | 77.06 | °C | GOOD
2026-07-21 00:20 | 304PI004 | Pression de la calandre | 2.23 | bar | GOOD
2026-07-21 00:20 | 304PIC005 | Vide de l’unité CAP | 59.3 | Torr | GOOD
2026-07-21 00:20 | 304LT203 | Niveau du bouilleur | 78.16 | % | GOOD
2026-07-21 00:20 | 304FT401 | Débit d’acide à 29 % | 56.8 | m³/h | GOOD
2026-07-21 00:20 | 304FT402 | Débit d’acide à 54 % | 28.05 | m³/h | GOOD
2026-07-21 00:20 | 304AI401 | Conductivité des condensats | 13.52 | µS/cm | GOOD
2026-07-21 00:20 | 304AI402 | pH des condensats | 7.28 | pH | GOOD
2026-07-21 00:30 | 304TI102 | Température de la boucle | 77.03 | °C | GOOD
2026-07-21 00:30 | 304PI004 | Pression de la calandre | 2.16 | bar | GOOD
2026-07-21 00:30 | 304PIC005 | Vide de l’unité CAP | 59.68 | Torr | GOOD
2026-07-21 00:30 | 304LT203 | Niveau du bouilleur | 76.93 | % | GOOD
2026-07-21 00:30 | 304FT401 | Débit d’acide à 29 % | 56.59 | m³/h | GOOD
2026-07-21 00:30 | 304FT402 | Débit d’acide à 54 % | 27.51 | m³/h | GOOD
2026-07-21 00:30 | 304AI401 | Conductivité des condensats | 13.85 | µS/cm | GOOD
2026-07-21 00:30 | 304AI402 | pH des condensats | 7.3 | pH | GOOD
2026-07-21 00:40 | 304TI102 | Température de la boucle | 76.95 | °C | GOOD
2026-07-21 00:40 | 304PI004 | Pression de la calandre | 2.1 | bar | GOOD
2026-07-21 00:40 | 304PIC005 | Vide de l’unité CAP | 59.99 | Torr | GOOD
2026-07-21 00:40 | 304LT203 | Niveau du bouilleur | 77.66 | % | GOOD
2026-07-21 00:40 | 304FT401 | Débit d’acide à 29 % | 56.94 | m³/h | GOOD
2026-07-21 00:40 | 304FT402 | Débit d’acide à 54 % | 28.41 | m³/h | GOOD
2026-07-21 00:40 | 304AI401 | Conductivité des condensats | 13.67 | µS/cm | GOOD
2026-07-21 00:40 | 304AI402 | pH des condensats | 7.26 | pH | GOOD
2026-07-21 00:50 | 304TI102 | Température de la boucle | 77.12 | °C | GOOD
2026-07-21 00:50 | 304PI004 | Pression de la calandre | 2.15 | bar | GOOD
2026-07-21 00:50 | 304PIC005 | Vide de l’unité CAP | 60.13 | Torr | GOOD
2026-07-21 00:50 | 304LT203 | Niveau du bouilleur | 77.99 | % | GOOD
2026-07-21 00:50 | 304FT401 | Débit d’acide à 29 % | 56.84 | m³/h | GOOD
2026-07-21 00:50 | 304FT402 | Débit d’acide à 54 % | 28.23 | m³/h | GOOD
2026-07-21 00:50 | 304AI401 | Conductivité des condensats | 14.04 | µS/cm | GOOD
2026-07-21 00:50 | 304AI402 | pH des condensats | 7.26 | pH | GOOD
2026-07-21 01:00 | 304TI102 | Température de la boucle | 76.97 | °C | GOOD
2026-07-21 01:00 | 304PI004 | Pression de la calandre | 2.16 | bar | GOOD
2026-07-21 01:00 | 304PIC005 | Vide de l’unité CAP | 59.72 | Torr | GOOD
2026-07-21 01:00 | 304LT203 | Niveau du bouilleur | 78.71 | % | GOOD
2026-07-21 01:00 | 304FT401 | Débit d’acide à 29 % | 57.02 | m³/h | GOOD
2026-07-21 01:00 | 304FT402 | Débit d’acide à 54 % | 28.2 | m³/h | GOOD
2026-07-21 01:00 | 304AI401 | Conductivité des condensats | 14.44 | µS/cm | GOOD
2026-07-21 01:00 | 304AI402 | pH des condensats | 7.26 | pH | GOOD
2026-07-21 01:10 | 304TI102 | Température de la boucle | 76.74 | °C | GOOD
2026-07-21 01:10 | 304PI004 | Pression de la calandre | 2.09 | bar | GOOD
2026-07-21 01:10 | 304PIC005 | Vide de l’unité CAP | 59.6 | Torr | GOOD
2026-07-21 01:10 | 304LT203 | Niveau du bouilleur | 78.16 | % | GOOD
2026-07-21 01:10 | 304FT401 | Débit d’acide à 29 % | 56.9 | m³/h | GOOD
2026-07-21 01:10 | 304FT402 | Débit d’acide à 54 % | 27.98 | m³/h | GOOD
2026-07-21 01:10 | 304AI401 | Conductivité des condensats | 14.09 | µS/cm | GOOD
2026-07-21 01:10 | 304AI402 | pH des condensats | 7.32 | pH | GOOD
2026-07-21 01:20 | 304TI102 | Température de la boucle | 77.14 | °C | GOOD
2026-07-21 01:20 | 304PI004 | Pression de la calandre | 2.17 | bar | GOOD
2026-07-21 01:20 | 304PIC005 | Vide de l’unité CAP | 60.43 | Torr | GOOD
2026-07-21 01:20 | 304LT203 | Niveau du bouilleur | 78.65 | % | GOOD
2026-07-21 01:20 | 304FT401 | Débit d’acide à 29 % | 57.02 | m³/h | GOOD
2026-07-21 01:20 | 304FT402 | Débit d’acide à 54 % | 28.05 | m³/h | GOOD
2026-07-21 01:20 | 304AI401 | Conductivité des condensats | 13.92 | µS/cm | GOOD
2026-07-21 01:20 | 304AI402 | pH des condensats | 7.28 | pH | GOOD
2026-07-21 01:30 | 304TI102 | Température de la boucle | 76.84 | °C | GOOD
2026-07-21 01:30 | 304PI004 | Pression de la calandre | 2.19 | bar | GOOD
2026-07-21 01:30 | 304PIC005 | Vide de l’unité CAP | 60.54 | Torr | GOOD
2026-07-21 01:30 | 304LT203 | Niveau du bouilleur | 78.43 | % | GOOD
2026-07-21 01:30 | 304FT401 | Débit d’acide à 29 % | 57.09 | m³/h | GOOD
2026-07-21 01:30 | 304FT402 | Débit d’acide à 54 % | 28.04 | m³/h | GOOD
2026-07-21 01:30 | 304AI401 | Conductivité des condensats | 14.14 | µS/cm | GOOD
2026-07-21 01:30 | 304AI402 | pH des condensats | 7.31 | pH | GOOD
2026-07-21 01:40 | 304TI102 | Température de la boucle | 76.81 | °C | GOOD
2026-07-21 01:40 | 304PI004 | Pression de la calandre | 2.22 | bar | GOOD
2026-07-21 01:40 | 304PIC005 | Vide de l’unité CAP | 60.15 | Torr | GOOD
2026-07-21 01:40 | 304LT203 | Niveau du bouilleur | 78.06 | % | GOOD
2026-07-21 01:40 | 304FT401 | Débit d’acide à 29 % | 56.89 | m³/h | GOOD
2026-07-21 01:40 | 304FT402 | Débit d’acide à 54 % | 27.85 | m³/h | GOOD
2026-07-21 01:40 | 304AI401 | Conductivité des condensats | 13.84 | µS/cm | GOOD
2026-07-21 01:40 | 304AI402 | pH des condensats | 7.32 | pH | GOOD
2026-07-21 01:50 | 304TI102 | Température de la boucle | 77.14 | °C | GOOD
2026-07-21 01:50 | 304PI004 | Pression de la calandre | 2.24 | bar | GOOD
2026-07-21 01:50 | 304PIC005 | Vide de l’unité CAP | 59.67 | Torr | GOOD
2026-07-21 01:50 | 304LT203 | Niveau du bouilleur | 78.23 | % | GOOD
2026-07-21 01:50 | 304FT401 | Débit d’acide à 29 % | 56.99 | m³/h | GOOD
2026-07-21 01:50 | 304FT402 | Débit d’acide à 54 % | 28.01 | m³/h | GOOD
2026-07-21 01:50 | 304AI401 | Conductivité des condensats | 14.41 | µS/cm | GOOD
2026-07-21 01:50 | 304AI402 | pH des condensats | 7.35 | pH | GOOD
2026-07-21 02:00 | 304TI102 | Température de la boucle | 76.93 | °C | GOOD
2026-07-21 02:00 | 304PI004 | Pression de la calandre | 2.22 | bar | GOOD
2026-07-21 02:00 | 304PIC005 | Vide de l’unité CAP | 59.79 | Torr | GOOD
2026-07-21 02:00 | 304LT203 | Niveau du bouilleur | 78.19 | % | GOOD
2026-07-21 02:00 | 304FT401 | Débit d’acide à 29 % | 57.13 | m³/h | GOOD
2026-07-21 02:00 | 304FT402 | Débit d’acide à 54 % | 28.03 | m³/h | GOOD
2026-07-21 02:00 | 304AI401 | Conductivité des condensats | 14.08 | µS/cm | GOOD
2026-07-21 02:00 | 304AI402 | pH des condensats | 7.33 | pH | GOOD
2026-07-21 02:10 | 304TI102 | Température de la boucle | 77.09 | °C | GOOD
2026-07-21 02:10 | 304PI004 | Pression de la calandre | 2.23 | bar | GOOD
2026-07-21 02:10 | 304PIC005 | Vide de l’unité CAP | 60.79 | Torr | GOOD
2026-07-21 02:10 | 304LT203 | Niveau du bouilleur | 78.46 | % | GOOD
2026-07-21 02:10 | 304FT401 | Débit d’acide à 29 % | 56.93 | m³/h | GOOD
2026-07-21 02:10 | 304FT402 | Débit d’acide à 54 % | 28.16 | m³/h | GOOD
2026-07-21 02:10 | 304AI401 | Conductivité des condensats | 14.44 | µS/cm | GOOD
2026-07-21 02:10 | 304AI402 | pH des condensats | 7.3 | pH | GOOD
2026-07-21 02:20 | 304TI102 | Température de la boucle | 76.74 | °C | GOOD
2026-07-21 02:20 | 304PI004 | Pression de la calandre | 2.21 | bar | GOOD
2026-07-21 02:20 | 304PIC005 | Vide de l’unité CAP | 60.4 | Torr | GOOD
2026-07-21 02:20 | 304LT203 | Niveau du bouilleur | 78.68 | % | GOOD
2026-07-21 02:20 | 304FT401 | Débit d’acide à 29 % | 57.07 | m³/h | GOOD
2026-07-21 02:20 | 304FT402 | Débit d’acide à 54 % | 27.98 | m³/h | GOOD
2026-07-21 02:20 | 304AI401 | Conductivité des condensats | 14.16 | µS/cm | GOOD
2026-07-21 02:20 | 304AI402 | pH des condensats | 7.34 | pH | GOOD
2026-07-21 02:30 | 304TI102 | Température de la boucle | 77.02 | °C | GOOD
2026-07-21 02:30 | 304PI004 | Pression de la calandre | 2.19 | bar | GOOD
2026-07-21 02:30 | 304PIC005 | Vide de l’unité CAP | 59.92 | Torr | GOOD
2026-07-21 02:30 | 304LT203 | Niveau du bouilleur | 78.93 | % | GOOD
2026-07-21 02:30 | 304FT401 | Débit d’acide à 29 % | 57.27 | m³/h | GOOD
2026-07-21 02:30 | 304FT402 | Débit d’acide à 54 % | 28.32 | m³/h | GOOD
2026-07-21 02:30 | 304AI401 | Conductivité des condensats | 14.63 | µS/cm | GOOD
2026-07-21 02:30 | 304AI402 | pH des condensats | 7.31 | pH | GOOD
2026-07-21 02:40 | 304TI102 | Température de la boucle | 77.37 | °C | GOOD
2026-07-21 02:40 | 304PI004 | Pression de la calandre | 2.28 | bar | GOOD
2026-07-21 02:40 | 304PIC005 | Vide de l’unité CAP | 60.48 | Torr | GOOD
2026-07-21 02:40 | 304LT203 | Niveau du bouilleur | 79.26 | % | GOOD
2026-07-21 02:40 | 304FT401 | Débit d’acide à 29 % | 56.95 | m³/h | GOOD
2026-07-21 02:40 | 304FT402 | Débit d’acide à 54 % | 28.32 | m³/h | GOOD
2026-07-21 02:40 | 304AI401 | Conductivité des condensats | 14.42 | µS/cm | GOOD
2026-07-21 02:40 | 304AI402 | pH des condensats | 7.31 | pH | GOOD
2026-07-21 02:50 | 304TI102 | Température de la boucle | 77.23 | °C | GOOD
2026-07-21 02:50 | 304PI004 | Pression de la calandre | 2.3 | bar | GOOD
2026-07-21 02:50 | 304PIC005 | Vide de l’unité CAP | 60.51 | Torr | GOOD
2026-07-21 02:50 | 304LT203 | Niveau du bouilleur | 78.59 | % | GOOD
2026-07-21 02:50 | 304FT401 | Débit d’acide à 29 % | 57.11 | m³/h | GOOD
2026-07-21 02:50 | 304FT402 | Débit d’acide à 54 % | 28.62 | m³/h | GOOD
2026-07-21 02:50 | 304AI401 | Conductivité des condensats | 14.46 | µS/cm | GOOD
2026-07-21 02:50 | 304AI402 | pH des condensats | 7.28 | pH | GOOD
2026-07-21 03:00 | 304TI102 | Température de la boucle | 77.29 | °C | GOOD
2026-07-21 03:00 | 304PI004 | Pression de la calandre | 2.29 | bar | GOOD
2026-07-21 03:00 | 304PIC005 | Vide de l’unité CAP | 60.29 | Torr | GOOD
2026-07-21 03:00 | 304LT203 | Niveau du bouilleur | 79.13 | % | GOOD
2026-07-21 03:00 | 304FT401 | Débit d’acide à 29 % | 57.43 | m³/h | GOOD
2026-07-21 03:00 | 304FT402 | Débit d’acide à 54 % | 27.88 | m³/h | GOOD
2026-07-21 03:00 | 304AI401 | Conductivité des condensats | 14.47 | µS/cm | GOOD
2026-07-21 03:00 | 304AI402 | pH des condensats | 7.31 | pH | GOOD
2026-07-21 03:10 | 304TI102 | Température de la boucle | 77.28 | °C | GOOD
2026-07-21 03:10 | 304PI004 | Pression de la calandre | 2.2 | bar | GOOD
2026-07-21 03:10 | 304PIC005 | Vide de l’unité CAP | 60.73 | Torr | GOOD
2026-07-21 03:10 | 304LT203 | Niveau du bouilleur | 78.61 | % | GOOD
2026-07-21 03:10 | 304FT401 | Débit d’acide à 29 % | 56.94 | m³/h | GOOD
2026-07-21 03:10 | 304FT402 | Débit d’acide à 54 % | 28.69 | m³/h | GOOD
2026-07-21 03:10 | 304AI401 | Conductivité des condensats | 14.58 | µS/cm | GOOD
2026-07-21 03:10 | 304AI402 | pH des condensats | 7.31 | pH | GOOD
2026-07-21 03:20 | 304TI102 | Température de la boucle | 77.36 | °C | GOOD
2026-07-21 03:20 | 304PI004 | Pression de la calandre | 2.2 | bar | GOOD
2026-07-21 03:20 | 304PIC005 | Vide de l’unité CAP | 60.22 | Torr | GOOD
2026-07-21 03:20 | 304LT203 | Niveau du bouilleur | 79.51 | % | GOOD
2026-07-21 03:20 | 304FT401 | Débit d’acide à 29 % | 56.84 | m³/h | GOOD
2026-07-21 03:20 | 304FT402 | Débit d’acide à 54 % | 27.86 | m³/h | GOOD
2026-07-21 03:20 | 304AI401 | Conductivité des condensats | 14.32 | µS/cm | GOOD
2026-07-21 03:20 | 304AI402 | pH des condensats | 7.36 | pH | GOOD
2026-07-21 03:30 | 304TI102 | Température de la boucle | 77.19 | °C | GOOD
2026-07-21 03:30 | 304PI004 | Pression de la calandre | 2.31 | bar | GOOD
2026-07-21 03:30 | 304PIC005 | Vide de l’unité CAP | 60.82 | Torr | GOOD
2026-07-21 03:30 | 304LT203 | Niveau du bouilleur | 79.57 | % | GOOD
2026-07-21 03:30 | 304FT401 | Débit d’acide à 29 % | 56.98 | m³/h | GOOD
2026-07-21 03:30 | 304FT402 | Débit d’acide à 54 % | 28.11 | m³/h | GOOD
2026-07-21 03:30 | 304AI401 | Conductivité des condensats | 14.39 | µS/cm | GOOD
2026-07-21 03:30 | 304AI402 | pH des condensats | 7.33 | pH | GOOD
2026-07-21 03:40 | 304TI102 | Température de la boucle | 77.17 | °C | GOOD
2026-07-21 03:40 | 304PI004 | Pression de la calandre | 2.28 | bar | GOOD
2026-07-21 03:40 | 304PIC005 | Vide de l’unité CAP | 60.88 | Torr | GOOD
2026-07-21 03:40 | 304LT203 | Niveau du bouilleur | 78.79 | % | GOOD
2026-07-21 03:40 | 304FT401 | Débit d’acide à 29 % | 57.41 | m³/h | GOOD
2026-07-21 03:40 | 304FT402 | Débit d’acide à 54 % | 28.49 | m³/h | GOOD
2026-07-21 03:40 | 304AI401 | Conductivité des condensats | 14.23 | µS/cm | GOOD
2026-07-21 03:40 | 304AI402 | pH des condensats | 7.37 | pH | GOOD
2026-07-21 03:50 | 304TI102 | Température de la boucle | 77.22 | °C | GOOD
2026-07-21 03:50 | 304PI004 | Pression de la calandre | 2.29 | bar | GOOD
2026-07-21 03:50 | 304PIC005 | Vide de l’unité CAP | 60.59 | Torr | GOOD
2026-07-21 03:50 | 304LT203 | Niveau du bouilleur | 78.64 | % | GOOD
2026-07-21 03:50 | 304FT401 | Débit d’acide à 29 % | 57.18 | m³/h | GOOD
2026-07-21 03:50 | 304FT402 | Débit d’acide à 54 % | 28.36 | m³/h | GOOD
2026-07-21 03:50 | 304AI401 | Conductivité des condensats | 14.14 | µS/cm | GOOD
2026-07-21 03:50 | 304AI402 | pH des condensats | 7.35 | pH | GOOD
2026-07-21 04:00 | 304TI102 | Température de la boucle | 77.04 | °C | GOOD
2026-07-21 04:00 | 304PI004 | Pression de la calandre | 2.27 | bar | GOOD
2026-07-21 04:00 | 304PIC005 | Vide de l’unité CAP | 60.6 | Torr | GOOD
2026-07-21 04:00 | 304LT203 | Niveau du bouilleur | 79.31 | % | GOOD
2026-07-21 04:00 | 304FT401 | Débit d’acide à 29 % | 57.46 | m³/h | GOOD
2026-07-21 04:00 | 304FT402 | Débit d’acide à 54 % | 28.35 | m³/h | GOOD
2026-07-21 04:00 | 304AI401 | Conductivité des condensats | 14.46 | µS/cm | GOOD
2026-07-21 04:00 | 304AI402 | pH des condensats | 7.32 | pH | GOOD
2026-07-21 04:10 | 304TI102 | Température de la boucle | 77.55 | °C | GOOD
2026-07-21 04:10 | 304PI004 | Pression de la calandre | 2.21 | bar | GOOD
2026-07-21 04:10 | 304PIC005 | Vide de l’unité CAP | 61.01 | Torr | GOOD
2026-07-21 04:10 | 304LT203 | Niveau du bouilleur | 79.19 | % | GOOD
2026-07-21 04:10 | 304FT401 | Débit d’acide à 29 % | 57.17 | m³/h | GOOD
2026-07-21 04:10 | 304FT402 | Débit d’acide à 54 % | 28.74 | m³/h | GOOD
2026-07-21 04:10 | 304AI401 | Conductivité des condensats | 14.12 | µS/cm | GOOD
2026-07-21 04:10 | 304AI402 | pH des condensats | 7.3 | pH | GOOD
2026-07-21 04:20 | 304TI102 | Température de la boucle | 77.43 | °C | GOOD
2026-07-21 04:20 | 304PI004 | Pression de la calandre | 2.35 | bar | GOOD
2026-07-21 04:20 | 304PIC005 | Vide de l’unité CAP | 60.49 | Torr | GOOD
2026-07-21 04:20 | 304LT203 | Niveau du bouilleur | 79.52 | % | GOOD
2026-07-21 04:20 | 304FT401 | Débit d’acide à 29 % | 56.96 | m³/h | GOOD
2026-07-21 04:20 | 304FT402 | Débit d’acide à 54 % | 28.21 | m³/h | GOOD
2026-07-21 04:20 | 304AI401 | Conductivité des condensats | 14.84 | µS/cm | GOOD
2026-07-21 04:20 | 304AI402 | pH des condensats | 7.33 | pH | GOOD
2026-07-21 04:30 | 304TI102 | Température de la boucle | 77.31 | °C | GOOD
2026-07-21 04:30 | 304PI004 | Pression de la calandre | 2.27 | bar | GOOD
2026-07-21 04:30 | 304PIC005 | Vide de l’unité CAP | 61.44 | Torr | GOOD
2026-07-21 04:30 | 304LT203 | Niveau du bouilleur | 78.17 | % | GOOD
2026-07-21 04:30 | 304FT401 | Débit d’acide à 29 % | 57.27 | m³/h | GOOD
2026-07-21 04:30 | 304FT402 | Débit d’acide à 54 % | 28.12 | m³/h | GOOD
2026-07-21 04:30 | 304AI401 | Conductivité des condensats | 14.66 | µS/cm | GOOD
2026-07-21 04:30 | 304AI402 | pH des condensats | 7.33 | pH | GOOD
2026-07-21 04:40 | 304TI102 | Température de la boucle | 77.42 | °C | GOOD
2026-07-21 04:40 | 304PI004 | Pression de la calandre | 2.25 | bar | GOOD
2026-07-21 04:40 | 304PIC005 | Vide de l’unité CAP | 60.42 | Torr | GOOD
2026-07-21 04:40 | 304LT203 | Niveau du bouilleur | 78.47 | % | GOOD
2026-07-21 04:40 | 304FT401 | Débit d’acide à 29 % | 57.39 | m³/h | GOOD
2026-07-21 04:40 | 304FT402 | Débit d’acide à 54 % | 28.67 | m³/h | GOOD
2026-07-21 04:40 | 304AI401 | Conductivité des condensats | 14.36 | µS/cm | GOOD
2026-07-21 04:40 | 304AI402 | pH des condensats | 7.35 | pH | GOOD
2026-07-21 04:50 | 304TI102 | Température de la boucle | 77.07 | °C | GOOD
2026-07-21 04:50 | 304PI004 | Pression de la calandre | 2.3 | bar | GOOD
2026-07-21 04:50 | 304PIC005 | Vide de l’unité CAP | 61.64 | Torr | GOOD
2026-07-21 04:50 | 304LT203 | Niveau du bouilleur | 78.47 | % | GOOD
2026-07-21 04:50 | 304FT401 | Débit d’acide à 29 % | 57.4 | m³/h | GOOD
2026-07-21 04:50 | 304FT402 | Débit d’acide à 54 % | 28.5 | m³/h | GOOD
2026-07-21 04:50 | 304AI401 | Conductivité des condensats | 14.08 | µS/cm | GOOD
2026-07-21 04:50 | 304AI402 | pH des condensats | 7.36 | pH | GOOD
2026-07-21 05:00 | 304TI102 | Température de la boucle | 77.37 | °C | GOOD
2026-07-21 05:00 | 304PI004 | Pression de la calandre | 2.3 | bar | GOOD
2026-07-21 05:00 | 304PIC005 | Vide de l’unité CAP | 60.16 | Torr | GOOD
2026-07-21 05:00 | 304LT203 | Niveau du bouilleur | 78.66 | % | GOOD
2026-07-21 05:00 | 304FT401 | Débit d’acide à 29 % | 57.21 | m³/h | GOOD
2026-07-21 05:00 | 304FT402 | Débit d’acide à 54 % | 28.7 | m³/h | GOOD
2026-07-21 05:00 | 304AI401 | Conductivité des condensats | 14.29 | µS/cm | GOOD
2026-07-21 05:00 | 304AI402 | pH des condensats | 7.37 | pH | GOOD
2026-07-21 05:10 | 304TI102 | Température de la boucle | 77.34 | °C | GOOD
2026-07-21 05:10 | 304PI004 | Pression de la calandre | 2.28 | bar | GOOD
2026-07-21 05:10 | 304PIC005 | Vide de l’unité CAP | 60.85 | Torr | GOOD
2026-07-21 05:10 | 304LT203 | Niveau du bouilleur | 79.74 | % | GOOD
2026-07-21 05:10 | 304FT401 | Débit d’acide à 29 % | 57.16 | m³/h | GOOD
2026-07-21 05:10 | 304FT402 | Débit d’acide à 54 % | 28.02 | m³/h | GOOD
2026-07-21 05:10 | 304AI401 | Conductivité des condensats | 14.62 | µS/cm | GOOD
2026-07-21 05:10 | 304AI402 | pH des condensats | 7.3 | pH | GOOD
2026-07-21 05:20 | 304TI102 | Température de la boucle | 77.33 | °C | GOOD
2026-07-21 05:20 | 304PI004 | Pression de la calandre | 2.29 | bar | GOOD
2026-07-21 05:20 | 304PIC005 | Vide de l’unité CAP | 60.87 | Torr | GOOD
2026-07-21 05:20 | 304LT203 | Niveau du bouilleur | 79.16 | % | GOOD
2026-07-21 05:20 | 304FT401 | Débit d’acide à 29 % | 57.36 | m³/h | GOOD
2026-07-21 05:20 | 304FT402 | Débit d’acide à 54 % | 28.28 | m³/h | GOOD
2026-07-21 05:20 | 304AI401 | Conductivité des condensats | 14.74 | µS/cm | GOOD
2026-07-21 05:20 | 304AI402 | pH des condensats | 7.31 | pH | GOOD
2026-07-21 05:30 | 304TI102 | Température de la boucle | 77.57 | °C | GOOD
2026-07-21 05:30 | 304PI004 | Pression de la calandre | 2.24 | bar | GOOD
2026-07-21 05:30 | 304PIC005 | Vide de l’unité CAP | 60.28 | Torr | GOOD
2026-07-21 05:30 | 304LT203 | Niveau du bouilleur | 78.98 | % | GOOD
2026-07-21 05:30 | 304FT401 | Débit d’acide à 29 % | 57.32 | m³/h | GOOD
2026-07-21 05:30 | 304FT402 | Débit d’acide à 54 % | 28.61 | m³/h | GOOD
2026-07-21 05:30 | 304AI401 | Conductivité des condensats | 14.51 | µS/cm | GOOD
2026-07-21 05:30 | 304AI402 | pH des condensats | 7.42 | pH | GOOD
2026-07-21 05:40 | 304TI102 | Température de la boucle | 77.24 | °C | GOOD
2026-07-21 05:40 | 304PI004 | Pression de la calandre | 2.28 | bar | GOOD
2026-07-21 05:40 | 304PIC005 | Vide de l’unité CAP | 60.71 | Torr | GOOD
2026-07-21 05:40 | 304LT203 | Niveau du bouilleur | 78.49 | % | GOOD
2026-07-21 05:40 | 304FT401 | Débit d’acide à 29 % | 57.12 | m³/h | GOOD
2026-07-21 05:40 | 304FT402 | Débit d’acide à 54 % | 28.49 | m³/h | GOOD
2026-07-21 05:40 | 304AI401 | Conductivité des condensats | 15 | µS/cm | GOOD
2026-07-21 05:40 | 304AI402 | pH des condensats | 7.36 | pH | GOOD
2026-07-21 05:50 | 304TI102 | Température de la boucle | 77.6 | °C | GOOD
2026-07-21 05:50 | 304PI004 | Pression de la calandre | 2.4 | bar | GOOD
2026-07-21 05:50 | 304PIC005 | Vide de l’unité CAP | 60.35 | Torr | GOOD
2026-07-21 05:50 | 304LT203 | Niveau du bouilleur | 78.92 | % | GOOD
2026-07-21 05:50 | 304FT401 | Débit d’acide à 29 % | 57.3 | m³/h | GOOD
2026-07-21 05:50 | 304FT402 | Débit d’acide à 54 % | 28.1 | m³/h | GOOD
2026-07-21 05:50 | 304AI401 | Conductivité des condensats | 14.45 | µS/cm | GOOD
2026-07-21 05:50 | 304AI402 | pH des condensats | 7.33 | pH | GOOD
2026-07-21 06:00 | 304TI102 | Température de la boucle | 77.51 | °C | GOOD
2026-07-21 06:00 | 304PI004 | Pression de la calandre | 2.24 | bar | GOOD
2026-07-21 06:00 | 304PIC005 | Vide de l’unité CAP | 60.69 | Torr | GOOD
2026-07-21 06:00 | 304LT203 | Niveau du bouilleur | 80.27 | % | GOOD
2026-07-21 06:00 | 304FT401 | Débit d’acide à 29 % | 57.63 | m³/h | GOOD
2026-07-21 06:00 | 304FT402 | Débit d’acide à 54 % | 28.13 | m³/h | GOOD
2026-07-21 06:00 | 304AI401 | Conductivité des condensats | 14.48 | µS/cm | GOOD
2026-07-21 06:00 | 304AI402 | pH des condensats | 7.35 | pH | GOOD
2026-07-21 06:10 | 304TI102 | Température de la boucle | 77.75 | °C | GOOD
2026-07-21 06:10 | 304PI004 | Pression de la calandre | 2.28 | bar | GOOD
2026-07-21 06:10 | 304PIC005 | Vide de l’unité CAP | 60.6 | Torr | GOOD
2026-07-21 06:10 | 304LT203 | Niveau du bouilleur | 79.9 | % | GOOD
2026-07-21 06:10 | 304FT401 | Débit d’acide à 29 % | 57.69 | m³/h | GOOD
2026-07-21 06:10 | 304FT402 | Débit d’acide à 54 % | 28.54 | m³/h | GOOD
2026-07-21 06:10 | 304AI401 | Conductivité des condensats | 14.76 | µS/cm | GOOD
2026-07-21 06:10 | 304AI402 | pH des condensats | 7.38 | pH | GOOD
2026-07-21 06:20 | 304TI102 | Température de la boucle | 77.36 | °C | GOOD
2026-07-21 06:20 | 304PI004 | Pression de la calandre | 2.27 | bar | GOOD
2026-07-21 06:20 | 304PIC005 | Vide de l’unité CAP | 60.47 | Torr | GOOD
2026-07-21 06:20 | 304LT203 | Niveau du bouilleur | 78.91 | % | GOOD
2026-07-21 06:20 | 304FT401 | Débit d’acide à 29 % | 57.59 | m³/h | GOOD
2026-07-21 06:20 | 304FT402 | Débit d’acide à 54 % | 28.5 | m³/h | GOOD
2026-07-21 06:20 | 304AI401 | Conductivité des condensats | 14.54 | µS/cm | GOOD
2026-07-21 06:20 | 304AI402 | pH des condensats | 7.35 | pH | GOOD
2026-07-21 06:30 | 304TI102 | Température de la boucle | 77.48 | °C | GOOD
2026-07-21 06:30 | 304PI004 | Pression de la calandre | 2.31 | bar | GOOD
2026-07-21 06:30 | 304PIC005 | Vide de l’unité CAP | 60.38 | Torr | GOOD
2026-07-21 06:30 | 304LT203 | Niveau du bouilleur | 79.44 | % | GOOD
2026-07-21 06:30 | 304FT401 | Débit d’acide à 29 % | 57.39 | m³/h | GOOD
2026-07-21 06:30 | 304FT402 | Débit d’acide à 54 % | 28.14 | m³/h | GOOD
2026-07-21 06:30 | 304AI401 | Conductivité des condensats | 14.37 | µS/cm | GOOD
2026-07-21 06:30 | 304AI402 | pH des condensats | 7.31 | pH | GOOD
2026-07-21 06:40 | 304TI102 | Température de la boucle | 77.69 | °C | GOOD
2026-07-21 06:40 | 304PI004 | Pression de la calandre | 2.32 | bar | GOOD
2026-07-21 06:40 | 304PIC005 | Vide de l’unité CAP | 60.78 | Torr | GOOD
2026-07-21 06:40 | 304LT203 | Niveau du bouilleur | 79.68 | % | GOOD
2026-07-21 06:40 | 304FT401 | Débit d’acide à 29 % | 57.08 | m³/h | GOOD
2026-07-21 06:40 | 304FT402 | Débit d’acide à 54 % | 28.38 | m³/h | GOOD
2026-07-21 06:40 | 304AI401 | Conductivité des condensats | 14.51 | µS/cm | GOOD
2026-07-21 06:40 | 304AI402 | pH des condensats | 7.34 | pH | GOOD
2026-07-21 06:50 | 304TI102 | Température de la boucle | 77.34 | °C | GOOD
2026-07-21 06:50 | 304PI004 | Pression de la calandre | 2.3 | bar | GOOD
2026-07-21 06:50 | 304PIC005 | Vide de l’unité CAP | 60.63 | Torr | GOOD
2026-07-21 06:50 | 304LT203 | Niveau du bouilleur | 79.45 | % | GOOD
2026-07-21 06:50 | 304FT401 | Débit d’acide à 29 % | 57.5 | m³/h | GOOD
2026-07-21 06:50 | 304FT402 | Débit d’acide à 54 % | 28.48 | m³/h | GOOD
2026-07-21 06:50 | 304AI401 | Conductivité des condensats | 14.71 | µS/cm | GOOD
2026-07-21 06:50 | 304AI402 | pH des condensats | 7.34 | pH | GOOD
2026-07-21 07:00 | 304TI102 | Température de la boucle | 77.2 | °C | GOOD
2026-07-21 07:00 | 304PI004 | Pression de la calandre | 2.21 | bar | GOOD
2026-07-21 07:00 | 304PIC005 | Vide de l’unité CAP | 60.86 | Torr | GOOD
2026-07-21 07:00 | 304LT203 | Niveau du bouilleur | 79.72 | % | GOOD
2026-07-21 07:00 | 304FT401 | Débit d’acide à 29 % | 57.5 | m³/h | GOOD
2026-07-21 07:00 | 304FT402 | Débit d’acide à 54 % | 28.54 | m³/h | GOOD
2026-07-21 07:00 | 304AI401 | Conductivité des condensats | 14.55 | µS/cm | GOOD
2026-07-21 07:00 | 304AI402 | pH des condensats | 7.37 | pH | GOOD
2026-07-21 07:10 | 304TI102 | Température de la boucle | 77.24 | °C | GOOD
2026-07-21 07:10 | 304PI004 | Pression de la calandre | 2.33 | bar | GOOD
2026-07-21 07:10 | 304PIC005 | Vide de l’unité CAP | 60.82 | Torr | GOOD
2026-07-21 07:10 | 304LT203 | Niveau du bouilleur | 79.7 | % | GOOD
2026-07-21 07:10 | 304FT401 | Débit d’acide à 29 % | 57.72 | m³/h | GOOD
2026-07-21 07:10 | 304FT402 | Débit d’acide à 54 % | 28.41 | m³/h | GOOD
2026-07-21 07:10 | 304AI401 | Conductivité des condensats | 14.26 | µS/cm | GOOD
2026-07-21 07:10 | 304AI402 | pH des condensats | 7.35 | pH | GOOD
2026-07-21 07:20 | 304TI102 | Température de la boucle | 77.3 | °C | GOOD
2026-07-21 07:20 | 304PI004 | Pression de la calandre | 2.3 | bar | GOOD
2026-07-21 07:20 | 304PIC005 | Vide de l’unité CAP | 60.86 | Torr | GOOD
2026-07-21 07:20 | 304LT203 | Niveau du bouilleur | 78.47 | % | GOOD
2026-07-21 07:20 | 304FT401 | Débit d’acide à 29 % | 57.31 | m³/h | GOOD
2026-07-21 07:20 | 304FT402 | Débit d’acide à 54 % | 28.46 | m³/h | GOOD
2026-07-21 07:20 | 304AI401 | Conductivité des condensats | 14.55 | µS/cm | GOOD
2026-07-21 07:20 | 304AI402 | pH des condensats | 7.34 | pH | GOOD
2026-07-21 07:30 | 304TI102 | Température de la boucle | 77.56 | °C | GOOD
2026-07-21 07:30 | 304PI004 | Pression de la calandre | 2.23 | bar | GOOD
2026-07-21 07:30 | 304PIC005 | Vide de l’unité CAP | 60.42 | Torr | GOOD
2026-07-21 07:30 | 304LT203 | Niveau du bouilleur | 78.48 | % | GOOD
2026-07-21 07:30 | 304FT401 | Débit d’acide à 29 % | 57.09 | m³/h | GOOD
2026-07-21 07:30 | 304FT402 | Débit d’acide à 54 % | 28.15 | m³/h | GOOD
2026-07-21 07:30 | 304AI401 | Conductivité des condensats | 14.36 | µS/cm | GOOD
2026-07-21 07:30 | 304AI402 | pH des condensats | 7.33 | pH | GOOD
2026-07-21 07:40 | 304TI102 | Température de la boucle | 77.25 | °C | GOOD
2026-07-21 07:40 | 304PI004 | Pression de la calandre | 2.23 | bar | GOOD
2026-07-21 07:40 | 304PIC005 | Vide de l’unité CAP | 60.95 | Torr | GOOD
2026-07-21 07:40 | 304LT203 | Niveau du bouilleur | 79.31 | % | GOOD
2026-07-21 07:40 | 304FT401 | Débit d’acide à 29 % | 56.9 | m³/h | GOOD
2026-07-21 07:40 | 304FT402 | Débit d’acide à 54 % | 28.73 | m³/h | GOOD
2026-07-21 07:40 | 304AI401 | Conductivité des condensats | 14.17 | µS/cm | GOOD
2026-07-21 07:40 | 304AI402 | pH des condensats | 7.34 | pH | GOOD
2026-07-21 07:50 | 304TI102 | Température de la boucle | 77.49 | °C | GOOD
2026-07-21 07:50 | 304PI004 | Pression de la calandre | 2.3 | bar | GOOD
2026-07-21 07:50 | 304PIC005 | Vide de l’unité CAP | 60.75 | Torr | GOOD
2026-07-21 07:50 | 304LT203 | Niveau du bouilleur | 78.4 | % | GOOD
2026-07-21 07:50 | 304FT401 | Débit d’acide à 29 % | 57.1 | m³/h | GOOD
2026-07-21 07:50 | 304FT402 | Débit d’acide à 54 % | 28.61 | m³/h | GOOD
2026-07-21 07:50 | 304AI401 | Conductivité des condensats | 14.04 | µS/cm | GOOD
2026-07-21 07:50 | 304AI402 | pH des condensats | 7.34 | pH | GOOD
2026-07-21 08:00 | 304TI102 | Température de la boucle | 77.32 | °C | GOOD
2026-07-21 08:00 | 304PI004 | Pression de la calandre | 2.28 | bar | GOOD
2026-07-21 08:00 | 304PIC005 | Vide de l’unité CAP | 60.95 | Torr | GOOD
2026-07-21 08:00 | 304LT203 | Niveau du bouilleur | 78.21 | % | GOOD
2026-07-21 08:00 | 304FT401 | Débit d’acide à 29 % | 57.38 | m³/h | GOOD
2026-07-21 08:00 | 304FT402 | Débit d’acide à 54 % | 28.17 | m³/h | GOOD
2026-07-21 08:00 | 304AI401 | Conductivité des condensats | 14.6 | µS/cm | GOOD
2026-07-21 08:00 | 304AI402 | pH des condensats | 7.34 | pH | GOOD
2026-07-21 08:10 | 304TI102 | Température de la boucle | 77.33 | °C | GOOD
2026-07-21 08:10 | 304PI004 | Pression de la calandre | 2.31 | bar | GOOD
2026-07-21 08:10 | 304PIC005 | Vide de l’unité CAP | 60.07 | Torr | GOOD
2026-07-21 08:10 | 304LT203 | Niveau du bouilleur | 78.63 | % | GOOD
2026-07-21 08:10 | 304FT401 | Débit d’acide à 29 % | 57.09 | m³/h | GOOD
2026-07-21 08:10 | 304FT402 | Débit d’acide à 54 % | 28.41 | m³/h | GOOD
2026-07-21 08:10 | 304AI401 | Conductivité des condensats | 14.56 | µS/cm | GOOD
2026-07-21 08:10 | 304AI402 | pH des condensats | 7.36 | pH | GOOD
2026-07-21 08:20 | 304TI102 | Température de la boucle | 77.17 | °C | GOOD
2026-07-21 08:20 | 304PI004 | Pression de la calandre | 2.29 | bar | GOOD
2026-07-21 08:20 | 304PIC005 | Vide de l’unité CAP | 60.52 | Torr | GOOD
2026-07-21 08:20 | 304LT203 | Niveau du bouilleur | 79.55 | % | GOOD
2026-07-21 08:20 | 304FT401 | Débit d’acide à 29 % | 57.27 | m³/h | GOOD
2026-07-21 08:20 | 304FT402 | Débit d’acide à 54 % | 28.03 | m³/h | GOOD
2026-07-21 08:20 | 304AI401 | Conductivité des condensats | 14.33 | µS/cm | GOOD
2026-07-21 08:20 | 304AI402 | pH des condensats | 7.36 | pH | GOOD
2026-07-21 08:30 | 304TI102 | Température de la boucle | 77.2 | °C | GOOD
2026-07-21 08:30 | 304PI004 | Pression de la calandre | 2.24 | bar | GOOD
2026-07-21 08:30 | 304PIC005 | Vide de l’unité CAP | 60.94 | Torr | GOOD
2026-07-21 08:30 | 304LT203 | Niveau du bouilleur | 78.25 | % | GOOD
2026-07-21 08:30 | 304FT401 | Débit d’acide à 29 % | 57.2 | m³/h | GOOD
2026-07-21 08:30 | 304FT402 | Débit d’acide à 54 % | 28.32 | m³/h | GOOD
2026-07-21 08:30 | 304AI401 | Conductivité des condensats | 14.22 | µS/cm | GOOD
2026-07-21 08:30 | 304AI402 | pH des condensats | 7.31 | pH | GOOD
2026-07-21 08:40 | 304TI102 | Température de la boucle | 77.2 | °C | GOOD
2026-07-21 08:40 | 304PI004 | Pression de la calandre | 2.3 | bar | GOOD
2026-07-21 08:40 | 304PIC005 | Vide de l’unité CAP | 59.98 | Torr | GOOD
2026-07-21 08:40 | 304LT203 | Niveau du bouilleur | 78.46 | % | GOOD
2026-07-21 08:40 | 304FT401 | Débit d’acide à 29 % | 57.3 | m³/h | GOOD
2026-07-21 08:40 | 304FT402 | Débit d’acide à 54 % | 28.63 | m³/h | GOOD
2026-07-21 08:40 | 304AI401 | Conductivité des condensats | 14.34 | µS/cm | GOOD
2026-07-21 08:40 | 304AI402 | pH des condensats | 7.33 | pH | GOOD
2026-07-21 08:50 | 304TI102 | Température de la boucle | 77.25 | °C | GOOD
2026-07-21 08:50 | 304PI004 | Pression de la calandre | 2.21 | bar | GOOD
2026-07-21 08:50 | 304PIC005 | Vide de l’unité CAP | 60.79 | Torr | GOOD
2026-07-21 08:50 | 304LT203 | Niveau du bouilleur | 79.47 | % | GOOD
2026-07-21 08:50 | 304FT401 | Débit d’acide à 29 % | 57.33 | m³/h | GOOD
2026-07-21 08:50 | 304FT402 | Débit d’acide à 54 % | 28.56 | m³/h | GOOD
2026-07-21 08:50 | 304AI401 | Conductivité des condensats | 14 | µS/cm | GOOD
2026-07-21 08:50 | 304AI402 | pH des condensats | 7.35 | pH | GOOD
2026-07-21 09:00 | 304TI102 | Température de la boucle | 77.11 | °C | GOOD
2026-07-21 09:00 | 304PI004 | Pression de la calandre | 2.22 | bar | GOOD
2026-07-21 09:00 | 304PIC005 | Vide de l’unité CAP | 60.7 | Torr | GOOD
2026-07-21 09:00 | 304LT203 | Niveau du bouilleur | 78.8 | % | GOOD
2026-07-21 09:00 | 304FT401 | Débit d’acide à 29 % | 57.18 | m³/h | GOOD
2026-07-21 09:00 | 304FT402 | Débit d’acide à 54 % | 28.14 | m³/h | GOOD
2026-07-21 09:00 | 304AI401 | Conductivité des condensats | 14.06 | µS/cm | GOOD
2026-07-21 09:00 | 304AI402 | pH des condensats | 7.38 | pH | GOOD
2026-07-21 09:10 | 304TI102 | Température de la boucle | 77.07 | °C | GOOD
2026-07-21 09:10 | 304PI004 | Pression de la calandre | 2.27 | bar | GOOD
2026-07-21 09:10 | 304PIC005 | Vide de l’unité CAP | 60.56 | Torr | GOOD
2026-07-21 09:10 | 304LT203 | Niveau du bouilleur | 78.78 | % | GOOD
2026-07-21 09:10 | 304FT401 | Débit d’acide à 29 % | 57.23 | m³/h | GOOD
2026-07-21 09:10 | 304FT402 | Débit d’acide à 54 % | 27.96 | m³/h | GOOD
2026-07-21 09:10 | 304AI401 | Conductivité des condensats | 14.48 | µS/cm | GOOD
2026-07-21 09:10 | 304AI402 | pH des condensats | 7.38 | pH | GOOD
2026-07-21 09:20 | 304TI102 | Température de la boucle | 76.93 | °C | GOOD
2026-07-21 09:20 | 304PI004 | Pression de la calandre | 2.23 | bar | GOOD
2026-07-21 09:20 | 304PIC005 | Vide de l’unité CAP | 59.58 | Torr | GOOD
2026-07-21 09:20 | 304LT203 | Niveau du bouilleur | 78.67 | % | GOOD
2026-07-21 09:20 | 304FT401 | Débit d’acide à 29 % | 57.29 | m³/h | GOOD
2026-07-21 09:20 | 304FT402 | Débit d’acide à 54 % | 27.91 | m³/h | GOOD
2026-07-21 09:20 | 304AI401 | Conductivité des condensats | 14.26 | µS/cm | GOOD
2026-07-21 09:20 | 304AI402 | pH des condensats | 7.3 | pH | GOOD
2026-07-21 09:30 | 304TI102 | Température de la boucle | 77.37 | °C | GOOD
2026-07-21 09:30 | 304PI004 | Pression de la calandre | 2.17 | bar | GOOD
2026-07-21 09:30 | 304PIC005 | Vide de l’unité CAP | 60.89 | Torr | GOOD
2026-07-21 09:30 | 304LT203 | Niveau du bouilleur | 78.12 | % | GOOD
2026-07-21 09:30 | 304FT401 | Débit d’acide à 29 % | 56.73 | m³/h | GOOD
2026-07-21 09:30 | 304FT402 | Débit d’acide à 54 % | 28.24 | m³/h | GOOD
2026-07-21 09:30 | 304AI401 | Conductivité des condensats | 14.34 | µS/cm | GOOD
2026-07-21 09:30 | 304AI402 | pH des condensats | 7.32 | pH | GOOD
2026-07-21 09:40 | 304TI102 | Température de la boucle | 77.27 | °C | GOOD
2026-07-21 09:40 | 304PI004 | Pression de la calandre | 2.19 | bar | GOOD
2026-07-21 09:40 | 304PIC005 | Vide de l’unité CAP | 60.36 | Torr | GOOD
2026-07-21 09:40 | 304LT203 | Niveau du bouilleur | 78.58 | % | GOOD
2026-07-21 09:40 | 304FT401 | Débit d’acide à 29 % | 57.08 | m³/h | GOOD
2026-07-21 09:40 | 304FT402 | Débit d’acide à 54 % | 27.81 | m³/h | GOOD
2026-07-21 09:40 | 304AI401 | Conductivité des condensats | 14.34 | µS/cm | GOOD
2026-07-21 09:40 | 304AI402 | pH des condensats | 7.31 | pH | GOOD
2026-07-21 09:50 | 304TI102 | Température de la boucle | 77.11 | °C | GOOD
2026-07-21 09:50 | 304PI004 | Pression de la calandre | 2.21 | bar | GOOD
2026-07-21 09:50 | 304PIC005 | Vide de l’unité CAP | 60.06 | Torr | GOOD
2026-07-21 09:50 | 304LT203 | Niveau du bouilleur | 78.38 | % | GOOD
2026-07-21 09:50 | 304FT401 | Débit d’acide à 29 % | 57.39 | m³/h | GOOD
2026-07-21 09:50 | 304FT402 | Débit d’acide à 54 % | 28.28 | m³/h | GOOD
2026-07-21 09:50 | 304AI401 | Conductivité des condensats | 14.1 | µS/cm | GOOD
2026-07-21 09:50 | 304AI402 | pH des condensats | 7.29 | pH | GOOD
2026-07-21 10:00 | 304TI102 | Température de la boucle | 77.17 | °C | GOOD
2026-07-21 10:00 | 304PI004 | Pression de la calandre | 2.28 | bar | GOOD
2026-07-21 10:00 | 304PIC005 | Vide de l’unité CAP | 59.41 | Torr | GOOD
2026-07-21 10:00 | 304LT203 | Niveau du bouilleur | 78.32 | % | GOOD
2026-07-21 10:00 | 304FT401 | Débit d’acide à 29 % | 57.23 | m³/h | GOOD
2026-07-21 10:00 | 304FT402 | Débit d’acide à 54 % | 28.03 | m³/h | GOOD
2026-07-21 10:00 | 304AI401 | Conductivité des condensats | 13.83 | µS/cm | GOOD
2026-07-21 10:00 | 304AI402 | pH des condensats | 7.27 | pH | GOOD
2026-07-21 10:10 | 304TI102 | Température de la boucle | 76.99 | °C | GOOD
2026-07-21 10:10 | 304PI004 | Pression de la calandre | 2.17 | bar | GOOD
2026-07-21 10:10 | 304PIC005 | Vide de l’unité CAP | 59.52 | Torr | GOOD
2026-07-21 10:10 | 304LT203 | Niveau du bouilleur | 78.35 | % | GOOD
2026-07-21 10:10 | 304FT401 | Débit d’acide à 29 % | 57.21 | m³/h | GOOD
2026-07-21 10:10 | 304FT402 | Débit d’acide à 54 % | 27.72 | m³/h | GOOD
2026-07-21 10:10 | 304AI401 | Conductivité des condensats | 14.61 | µS/cm | GOOD
2026-07-21 10:10 | 304AI402 | pH des condensats | 7.27 | pH | GOOD
2026-07-21 10:20 | 304TI102 | Température de la boucle | 76.93 | °C | GOOD
2026-07-21 10:20 | 304PI004 | Pression de la calandre | 2.16 | bar | GOOD
2026-07-21 10:20 | 304PIC005 | Vide de l’unité CAP | 59.73 | Torr | GOOD
2026-07-21 10:20 | 304LT203 | Niveau du bouilleur | 78.19 | % | GOOD
2026-07-21 10:20 | 304FT401 | Débit d’acide à 29 % | 56.98 | m³/h | GOOD
2026-07-21 10:20 | 304FT402 | Débit d’acide à 54 % | 27.8 | m³/h | GOOD
2026-07-21 10:20 | 304AI401 | Conductivité des condensats | 14.09 | µS/cm | GOOD
2026-07-21 10:20 | 304AI402 | pH des condensats | 7.28 | pH | GOOD
2026-07-21 10:30 | 304TI102 | Température de la boucle | 76.87 | °C | GOOD
2026-07-21 10:30 | 304PI004 | Pression de la calandre | 2.21 | bar | GOOD
2026-07-21 10:30 | 304PIC005 | Vide de l’unité CAP | 59.58 | Torr | GOOD
2026-07-21 10:30 | 304LT203 | Niveau du bouilleur | 77.5 | % | GOOD
2026-07-21 10:30 | 304FT401 | Débit d’acide à 29 % | 56.75 | m³/h | GOOD
2026-07-21 10:30 | 304FT402 | Débit d’acide à 54 % | 28.29 | m³/h | GOOD
2026-07-21 10:30 | 304AI401 | Conductivité des condensats | 14.18 | µS/cm | GOOD
2026-07-21 10:30 | 304AI402 | pH des condensats | 7.35 | pH | GOOD
2026-07-21 10:40 | 304TI102 | Température de la boucle | 77.24 | °C | GOOD
2026-07-21 10:40 | 304PI004 | Pression de la calandre | 2.2 | bar | GOOD
2026-07-21 10:40 | 304PIC005 | Vide de l’unité CAP | 59.84 | Torr | GOOD
2026-07-21 10:40 | 304LT203 | Niveau du bouilleur | 78.22 | % | GOOD
2026-07-21 10:40 | 304FT401 | Débit d’acide à 29 % | 57.05 | m³/h | GOOD
2026-07-21 10:40 | 304FT402 | Débit d’acide à 54 % | 27.81 | m³/h | GOOD
2026-07-21 10:40 | 304AI401 | Conductivité des condensats | 14.25 | µS/cm | GOOD
2026-07-21 10:40 | 304AI402 | pH des condensats | 7.33 | pH | GOOD
2026-07-21 10:50 | 304TI102 | Température de la boucle | 76.9 | °C | GOOD
2026-07-21 10:50 | 304PI004 | Pression de la calandre | 2.15 | bar | GOOD
2026-07-21 10:50 | 304PIC005 | Vide de l’unité CAP | 60.04 | Torr | GOOD
2026-07-21 10:50 | 304LT203 | Niveau du bouilleur | 77.17 | % | GOOD
2026-07-21 10:50 | 304FT401 | Débit d’acide à 29 % | 57.07 | m³/h | GOOD
2026-07-21 10:50 | 304FT402 | Débit d’acide à 54 % | 27.91 | m³/h | GOOD
2026-07-21 10:50 | 304AI401 | Conductivité des condensats | 14.14 | µS/cm | GOOD
2026-07-21 10:50 | 304AI402 | pH des condensats | 7.27 | pH | GOOD
2026-07-21 11:00 | 304TI102 | Température de la boucle | 76.96 | °C | GOOD
2026-07-21 11:00 | 304PI004 | Pression de la calandre | 2.15 | bar | GOOD
2026-07-21 11:00 | 304PIC005 | Vide de l’unité CAP | 59.85 | Torr | GOOD
2026-07-21 11:00 | 304LT203 | Niveau du bouilleur | 77.78 | % | GOOD
2026-07-21 11:00 | 304FT401 | Débit d’acide à 29 % | 57.21 | m³/h | GOOD
2026-07-21 11:00 | 304FT402 | Débit d’acide à 54 % | 27.96 | m³/h | GOOD
2026-07-21 11:00 | 304AI401 | Conductivité des condensats | 13.72 | µS/cm | GOOD
2026-07-21 11:00 | 304AI402 | pH des condensats | 7.29 | pH | GOOD
2026-07-21 11:10 | 304TI102 | Température de la boucle | 77.01 | °C | GOOD
2026-07-21 11:10 | 304PI004 | Pression de la calandre | 2.19 | bar | GOOD
2026-07-21 11:10 | 304PIC005 | Vide de l’unité CAP | 59.33 | Torr | GOOD
2026-07-21 11:10 | 304LT203 | Niveau du bouilleur | 77.81 | % | GOOD
2026-07-21 11:10 | 304FT401 | Débit d’acide à 29 % | 57.21 | m³/h | GOOD
2026-07-21 11:10 | 304FT402 | Débit d’acide à 54 % | 28.2 | m³/h | GOOD
2026-07-21 11:10 | 304AI401 | Conductivité des condensats | 13.67 | µS/cm | GOOD
2026-07-21 11:10 | 304AI402 | pH des condensats | 7.33 | pH | GOOD
2026-07-21 11:20 | 304TI102 | Température de la boucle | 76.96 | °C | GOOD
2026-07-21 11:20 | 304PI004 | Pression de la calandre | 2.18 | bar | GOOD
2026-07-21 11:20 | 304PIC005 | Vide de l’unité CAP | 59.6 | Torr | GOOD
2026-07-21 11:20 | 304LT203 | Niveau du bouilleur | 76.56 | % | GOOD
2026-07-21 11:20 | 304FT401 | Débit d’acide à 29 % | 56.85 | m³/h | GOOD
2026-07-21 11:20 | 304FT402 | Débit d’acide à 54 % | 27.89 | m³/h | GOOD
2026-07-21 11:20 | 304AI401 | Conductivité des condensats | 14.12 | µS/cm | GOOD
2026-07-21 11:20 | 304AI402 | pH des condensats | 7.29 | pH | GOOD
2026-07-21 11:30 | 304TI102 | Température de la boucle | 76.61 | °C | GOOD
2026-07-21 11:30 | 304PI004 | Pression de la calandre | 2.14 | bar | GOOD
2026-07-21 11:30 | 304PIC005 | Vide de l’unité CAP | 59.42 | Torr | GOOD
2026-07-21 11:30 | 304LT203 | Niveau du bouilleur | 76.72 | % | GOOD
2026-07-21 11:30 | 304FT401 | Débit d’acide à 29 % | 57.07 | m³/h | GOOD
2026-07-21 11:30 | 304FT402 | Débit d’acide à 54 % | 27.67 | m³/h | GOOD
2026-07-21 11:30 | 304AI401 | Conductivité des condensats | 14.21 | µS/cm | GOOD
2026-07-21 11:30 | 304AI402 | pH des condensats | 7.24 | pH | GOOD
2026-07-21 11:40 | 304TI102 | Température de la boucle | 76.9 | °C | GOOD
2026-07-21 11:40 | 304PI004 | Pression de la calandre | 2.2 | bar | GOOD
2026-07-21 11:40 | 304PIC005 | Vide de l’unité CAP | 59.14 | Torr | GOOD
2026-07-21 11:40 | 304LT203 | Niveau du bouilleur | 77.52 | % | GOOD
2026-07-21 11:40 | 304FT401 | Débit d’acide à 29 % | 56.6 | m³/h | GOOD
2026-07-21 11:40 | 304FT402 | Débit d’acide à 54 % | 28.16 | m³/h | GOOD
2026-07-21 11:40 | 304AI401 | Conductivité des condensats | 13.67 | µS/cm | GOOD
2026-07-21 11:40 | 304AI402 | pH des condensats | 7.27 | pH | GOOD
2026-07-21 11:50 | 304TI102 | Température de la boucle | 76.64 | °C | GOOD
2026-07-21 11:50 | 304PI004 | Pression de la calandre | 2.14 | bar | GOOD
2026-07-21 11:50 | 304PIC005 | Vide de l’unité CAP | 59.89 | Torr | GOOD
2026-07-21 11:50 | 304LT203 | Niveau du bouilleur | 77.71 | % | GOOD
2026-07-21 11:50 | 304FT401 | Débit d’acide à 29 % | 56.84 | m³/h | GOOD
2026-07-21 11:50 | 304FT402 | Débit d’acide à 54 % | 28.23 | m³/h | GOOD
2026-07-21 11:50 | 304AI401 | Conductivité des condensats | 13.46 | µS/cm | GOOD
2026-07-21 11:50 | 304AI402 | pH des condensats | 7.27 | pH | GOOD
2026-07-21 12:00 | 304TI102 | Température de la boucle | 76.57 | °C | GOOD
2026-07-21 12:00 | 304PI004 | Pression de la calandre | 2.09 | bar | GOOD
2026-07-21 12:00 | 304PIC005 | Vide de l’unité CAP | 59.49 | Torr | GOOD
2026-07-21 12:00 | 304LT203 | Niveau du bouilleur | 77.05 | % | GOOD
2026-07-21 12:00 | 304FT401 | Débit d’acide à 29 % | 57 | m³/h | GOOD
2026-07-21 12:00 | 304FT402 | Débit d’acide à 54 % | 28.11 | m³/h | GOOD
2026-07-21 12:00 | 304AI401 | Conductivité des condensats | 14.44 | µS/cm | GOOD
2026-07-21 12:00 | 304AI402 | pH des condensats | 7.32 | pH | GOOD
2026-07-21 12:10 | 304TI102 | Température de la boucle | 76.68 | °C | GOOD
2026-07-21 12:10 | 304PI004 | Pression de la calandre | 2.15 | bar | GOOD
2026-07-21 12:10 | 304PIC005 | Vide de l’unité CAP | 59.35 | Torr | GOOD
2026-07-21 12:10 | 304LT203 | Niveau du bouilleur | 76.87 | % | GOOD
2026-07-21 12:10 | 304FT401 | Débit d’acide à 29 % | 56.9 | m³/h | GOOD
2026-07-21 12:10 | 304FT402 | Débit d’acide à 54 % | 27.92 | m³/h | GOOD
2026-07-21 12:10 | 304AI401 | Conductivité des condensats | 13.55 | µS/cm | GOOD
2026-07-21 12:10 | 304AI402 | pH des condensats | 7.3 | pH | GOOD
2026-07-21 12:20 | 304TI102 | Température de la boucle | 76.72 | °C | GOOD
2026-07-21 12:20 | 304PI004 | Pression de la calandre | 2.23 | bar | GOOD
2026-07-21 12:20 | 304PIC005 | Vide de l’unité CAP | 60.39 | Torr | GOOD
2026-07-21 12:20 | 304LT203 | Niveau du bouilleur | 76.33 | % | GOOD
2026-07-21 12:20 | 304FT401 | Débit d’acide à 29 % | 56.65 | m³/h | GOOD
2026-07-21 12:20 | 304FT402 | Débit d’acide à 54 % | 27.69 | m³/h | GOOD
2026-07-21 12:20 | 304AI401 | Conductivité des condensats | 14.13 | µS/cm | GOOD
2026-07-21 12:20 | 304AI402 | pH des condensats | 7.26 | pH | GOOD
2026-07-21 12:30 | 304TI102 | Température de la boucle | 76.62 | °C | GOOD
2026-07-21 12:30 | 304PI004 | Pression de la calandre | 2.07 | bar | GOOD
2026-07-21 12:30 | 304PIC005 | Vide de l’unité CAP | 59.43 | Torr | GOOD
2026-07-21 12:30 | 304LT203 | Niveau du bouilleur | 77.11 | % | GOOD
2026-07-21 12:30 | 304FT401 | Débit d’acide à 29 % | 56.68 | m³/h | GOOD
2026-07-21 12:30 | 304FT402 | Débit d’acide à 54 % | 27.7 | m³/h | GOOD
2026-07-21 12:30 | 304AI401 | Conductivité des condensats | 13.45 | µS/cm | GOOD
2026-07-21 12:30 | 304AI402 | pH des condensats | 7.3 | pH | GOOD
2026-07-21 12:40 | 304TI102 | Température de la boucle | 76.75 | °C | GOOD
2026-07-21 12:40 | 304PI004 | Pression de la calandre | 2.09 | bar | GOOD
2026-07-21 12:40 | 304PIC005 | Vide de l’unité CAP | 59.03 | Torr | GOOD
2026-07-21 12:40 | 304LT203 | Niveau du bouilleur | 76.76 | % | GOOD
2026-07-21 12:40 | 304FT401 | Débit d’acide à 29 % | 56.63 | m³/h | GOOD
2026-07-21 12:40 | 304FT402 | Débit d’acide à 54 % | 27.76 | m³/h | GOOD
2026-07-21 12:40 | 304AI401 | Conductivité des condensats | 13.91 | µS/cm | GOOD
2026-07-21 12:40 | 304AI402 | pH des condensats | 7.3 | pH | GOOD
2026-07-21 12:50 | 304TI102 | Température de la boucle | 76.47 | °C | GOOD
2026-07-21 12:50 | 304PI004 | Pression de la calandre | 2.16 | bar | GOOD
2026-07-21 12:50 | 304PIC005 | Vide de l’unité CAP | 59.28 | Torr | GOOD
2026-07-21 12:50 | 304LT203 | Niveau du bouilleur | 75.96 | % | GOOD
2026-07-21 12:50 | 304FT401 | Débit d’acide à 29 % | 56.64 | m³/h | GOOD
2026-07-21 12:50 | 304FT402 | Débit d’acide à 54 % | 27.47 | m³/h | GOOD
2026-07-21 12:50 | 304AI401 | Conductivité des condensats | 13.58 | µS/cm | GOOD
2026-07-21 12:50 | 304AI402 | pH des condensats | 7.31 | pH | GOOD
2026-07-21 13:00 | 304TI102 | Température de la boucle | 76.88 | °C | GOOD
2026-07-21 13:00 | 304PI004 | Pression de la calandre | 2.03 | bar | GOOD
2026-07-21 13:00 | 304PIC005 | Vide de l’unité CAP | 58.91 | Torr | GOOD
2026-07-21 13:00 | 304LT203 | Niveau du bouilleur | 77.57 | % | GOOD
2026-07-21 13:00 | 304FT401 | Débit d’acide à 29 % | 56.71 | m³/h | GOOD
2026-07-21 13:00 | 304FT402 | Débit d’acide à 54 % | 27.45 | m³/h | GOOD
2026-07-21 13:00 | 304AI401 | Conductivité des condensats | 14.08 | µS/cm | GOOD
2026-07-21 13:00 | 304AI402 | pH des condensats | 7.25 | pH | GOOD
2026-07-21 13:10 | 304TI102 | Température de la boucle | 76.69 | °C | GOOD
2026-07-21 13:10 | 304PI004 | Pression de la calandre | 2.11 | bar | GOOD
2026-07-21 13:10 | 304PIC005 | Vide de l’unité CAP | 59.91 | Torr | GOOD
2026-07-21 13:10 | 304LT203 | Niveau du bouilleur | 77.24 | % | GOOD
2026-07-21 13:10 | 304FT401 | Débit d’acide à 29 % | 56.57 | m³/h | GOOD
2026-07-21 13:10 | 304FT402 | Débit d’acide à 54 % | 27.5 | m³/h | GOOD
2026-07-21 13:10 | 304AI401 | Conductivité des condensats | 13.33 | µS/cm | GOOD
2026-07-21 13:10 | 304AI402 | pH des condensats | 7.25 | pH | GOOD
2026-07-21 13:20 | 304TI102 | Température de la boucle | 77.04 | °C | GOOD
2026-07-21 13:20 | 304PI004 | Pression de la calandre | 2.11 | bar | GOOD
2026-07-21 13:20 | 304PIC005 | Vide de l’unité CAP | 59.5 | Torr | GOOD
2026-07-21 13:20 | 304LT203 | Niveau du bouilleur | 76.32 | % | GOOD
2026-07-21 13:20 | 304FT401 | Débit d’acide à 29 % | 56.82 | m³/h | GOOD
2026-07-21 13:20 | 304FT402 | Débit d’acide à 54 % | 27.59 | m³/h | GOOD
2026-07-21 13:20 | 304AI401 | Conductivité des condensats | 13.62 | µS/cm | GOOD
2026-07-21 13:20 | 304AI402 | pH des condensats | 7.24 | pH | GOOD
2026-07-21 13:30 | 304TI102 | Température de la boucle | 76.55 | °C | GOOD
2026-07-21 13:30 | 304PI004 | Pression de la calandre | 2.06 | bar | GOOD
2026-07-21 13:30 | 304PIC005 | Vide de l’unité CAP | 58.81 | Torr | GOOD
2026-07-21 13:30 | 304LT203 | Niveau du bouilleur | 77.74 | % | GOOD
2026-07-21 13:30 | 304FT401 | Débit d’acide à 29 % | 56.49 | m³/h | GOOD
2026-07-21 13:30 | 304FT402 | Débit d’acide à 54 % | 27.41 | m³/h | GOOD
2026-07-21 13:30 | 304AI401 | Conductivité des condensats | 13.24 | µS/cm | GOOD
2026-07-21 13:30 | 304AI402 | pH des condensats | 7.2 | pH | GOOD
2026-07-21 13:40 | 304TI102 | Température de la boucle | 76.62 | °C | GOOD
2026-07-21 13:40 | 304PI004 | Pression de la calandre | 2.19 | bar | GOOD
2026-07-21 13:40 | 304PIC005 | Vide de l’unité CAP | 59.01 | Torr | GOOD
2026-07-21 13:40 | 304LT203 | Niveau du bouilleur | 75.98 | % | GOOD
2026-07-21 13:40 | 304FT401 | Débit d’acide à 29 % | 56.49 | m³/h | GOOD
2026-07-21 13:40 | 304FT402 | Débit d’acide à 54 % | 27.51 | m³/h | GOOD
2026-07-21 13:40 | 304AI401 | Conductivité des condensats | 13.39 | µS/cm | GOOD
2026-07-21 13:40 | 304AI402 | pH des condensats | 7.21 | pH | GOOD
2026-07-21 13:50 | 304TI102 | Température de la boucle | 76.3 | °C | GOOD
2026-07-21 13:50 | 304PI004 | Pression de la calandre | 2.07 | bar | GOOD
2026-07-21 13:50 | 304PIC005 | Vide de l’unité CAP | 58.45 | Torr | GOOD
2026-07-21 13:50 | 304LT203 | Niveau du bouilleur | 76.58 | % | GOOD
2026-07-21 13:50 | 304FT401 | Débit d’acide à 29 % | 56.6 | m³/h | GOOD
2026-07-21 13:50 | 304FT402 | Débit d’acide à 54 % | 27.53 | m³/h | GOOD
2026-07-21 13:50 | 304AI401 | Conductivité des condensats | 13.11 | µS/cm | GOOD
2026-07-21 13:50 | 304AI402 | pH des condensats | 7.21 | pH | GOOD
2026-07-21 14:00 | 304TI102 | Température de la boucle | 76.23 | °C | GOOD
2026-07-21 14:00 | 304PI004 | Pression de la calandre | 2.19 | bar | GOOD
2026-07-21 14:00 | 304PIC005 | Vide de l’unité CAP | 59.08 | Torr | GOOD
2026-07-21 14:00 | 304LT203 | Niveau du bouilleur | 76.13 | % | GOOD
2026-07-21 14:00 | 304FT401 | Débit d’acide à 29 % | 56.25 | m³/h | GOOD
2026-07-21 14:00 | 304FT402 | Débit d’acide à 54 % | 27.5 | m³/h | GOOD
2026-07-21 14:00 | 304AI401 | Conductivité des condensats | 13.28 | µS/cm | GOOD
2026-07-21 14:00 | 304AI402 | pH des condensats | 7.26 | pH | GOOD
2026-07-21 14:10 | 304TI102 | Température de la boucle | 76.68 | °C | GOOD
2026-07-21 14:10 | 304PI004 | Pression de la calandre | 2.08 | bar | GOOD
2026-07-21 14:10 | 304PIC005 | Vide de l’unité CAP | 58.99 | Torr | GOOD
2026-07-21 14:10 | 304LT203 | Niveau du bouilleur | 76.32 | % | GOOD
2026-07-21 14:10 | 304FT401 | Débit d’acide à 29 % | 56.8 | m³/h | GOOD
2026-07-21 14:10 | 304FT402 | Débit d’acide à 54 % | 26.72 | m³/h | GOOD
2026-07-21 14:10 | 304AI401 | Conductivité des condensats | 13.51 | µS/cm | GOOD
2026-07-21 14:10 | 304AI402 | pH des condensats | 7.23 | pH | GOOD
2026-07-21 14:20 | 304TI102 | Température de la boucle | 76.37 | °C | GOOD
2026-07-21 14:20 | 304PI004 | Pression de la calandre | 2.06 | bar | GOOD
2026-07-21 14:20 | 304PIC005 | Vide de l’unité CAP | 59.03 | Torr | GOOD
2026-07-21 14:20 | 304LT203 | Niveau du bouilleur | 76.07 | % | GOOD
2026-07-21 14:20 | 304FT401 | Débit d’acide à 29 % | 56.6 | m³/h | GOOD
2026-07-21 14:20 | 304FT402 | Débit d’acide à 54 % | 27.19 | m³/h | GOOD
2026-07-21 14:20 | 304AI401 | Conductivité des condensats | 13.57 | µS/cm | GOOD
2026-07-21 14:20 | 304AI402 | pH des condensats | 7.21 | pH | GOOD
2026-07-21 14:30 | 304TI102 | Température de la boucle | 76.36 | °C | GOOD
2026-07-21 14:30 | 304PI004 | Pression de la calandre | 2.04 | bar | GOOD
2026-07-21 14:30 | 304PIC005 | Vide de l’unité CAP | 59.23 | Torr | GOOD
2026-07-21 14:30 | 304LT203 | Niveau du bouilleur | 76.94 | % | GOOD
2026-07-21 14:30 | 304FT401 | Débit d’acide à 29 % | 56.76 | m³/h | GOOD
2026-07-21 14:30 | 304FT402 | Débit d’acide à 54 % | 27.32 | m³/h | GOOD
2026-07-21 14:30 | 304AI401 | Conductivité des condensats | 13.38 | µS/cm | GOOD
2026-07-21 14:30 | 304AI402 | pH des condensats | 7.24 | pH | GOOD
2026-07-21 14:40 | 304TI102 | Température de la boucle | 76.52 | °C | GOOD
2026-07-21 14:40 | 304PI004 | Pression de la calandre | 2.23 | bar | GOOD
2026-07-21 14:40 | 304PIC005 | Vide de l’unité CAP | 58.87 | Torr | GOOD
2026-07-21 14:40 | 304LT203 | Niveau du bouilleur | 75.85 | % | GOOD
2026-07-21 14:40 | 304FT401 | Débit d’acide à 29 % | 56.73 | m³/h | GOOD
2026-07-21 14:40 | 304FT402 | Débit d’acide à 54 % | 27.38 | m³/h | GOOD
2026-07-21 14:40 | 304AI401 | Conductivité des condensats | 12.92 | µS/cm | GOOD
2026-07-21 14:40 | 304AI402 | pH des condensats | 7.24 | pH | GOOD
2026-07-21 14:50 | 304TI102 | Température de la boucle | 76.07 | °C | GOOD
2026-07-21 14:50 | 304PI004 | Pression de la calandre | 2.07 | bar | GOOD
2026-07-21 14:50 | 304PIC005 | Vide de l’unité CAP | 58.46 | Torr | GOOD
2026-07-21 14:50 | 304LT203 | Niveau du bouilleur | 76.26 | % | GOOD
2026-07-21 14:50 | 304FT401 | Débit d’acide à 29 % | 56.49 | m³/h | GOOD
2026-07-21 14:50 | 304FT402 | Débit d’acide à 54 % | 27.22 | m³/h | GOOD
2026-07-21 14:50 | 304AI401 | Conductivité des condensats | 12.67 | µS/cm | GOOD
2026-07-21 14:50 | 304AI402 | pH des condensats | 7.21 | pH | GOOD
2026-07-21 15:00 | 304TI102 | Température de la boucle | 76.5 | °C | GOOD
2026-07-21 15:00 | 304PI004 | Pression de la calandre | 2.15 | bar | GOOD
2026-07-21 15:00 | 304PIC005 | Vide de l’unité CAP | 58.43 | Torr | GOOD
2026-07-21 15:00 | 304LT203 | Niveau du bouilleur | 76.52 | % | GOOD
2026-07-21 15:00 | 304FT401 | Débit d’acide à 29 % | 56.32 | m³/h | GOOD
2026-07-21 15:00 | 304FT402 | Débit d’acide à 54 % | 27.1 | m³/h | GOOD
2026-07-21 15:00 | 304AI401 | Conductivité des condensats | 13.46 | µS/cm | GOOD
2026-07-21 15:00 | 304AI402 | pH des condensats | 7.23 | pH | GOOD
2026-07-21 15:10 | 304TI102 | Température de la boucle | 76.63 | °C | GOOD
2026-07-21 15:10 | 304PI004 | Pression de la calandre | 2 | bar | GOOD
2026-07-21 15:10 | 304PIC005 | Vide de l’unité CAP | 59.23 | Torr | GOOD
2026-07-21 15:10 | 304LT203 | Niveau du bouilleur | 77.24 | % | GOOD
2026-07-21 15:10 | 304FT401 | Débit d’acide à 29 % | 56.44 | m³/h | GOOD
2026-07-21 15:10 | 304FT402 | Débit d’acide à 54 % | 27.37 | m³/h | GOOD
2026-07-21 15:10 | 304AI401 | Conductivité des condensats | 12.84 | µS/cm | GOOD
2026-07-21 15:10 | 304AI402 | pH des condensats | 7.22 | pH | GOOD
2026-07-21 15:20 | 304TI102 | Température de la boucle | 76.11 | °C | GOOD
2026-07-21 15:20 | 304PI004 | Pression de la calandre | 2.04 | bar | GOOD
2026-07-21 15:20 | 304PIC005 | Vide de l’unité CAP | 59.32 | Torr | GOOD
2026-07-21 15:20 | 304LT203 | Niveau du bouilleur | 76.21 | % | GOOD
2026-07-21 15:20 | 304FT401 | Débit d’acide à 29 % | 56.46 | m³/h | GOOD
2026-07-21 15:20 | 304FT402 | Débit d’acide à 54 % | 27.53 | m³/h | GOOD
2026-07-21 15:20 | 304AI401 | Conductivité des condensats | 13.31 | µS/cm | GOOD
2026-07-21 15:20 | 304AI402 | pH des condensats | 7.22 | pH | GOOD
2026-07-21 15:30 | 304TI102 | Température de la boucle | 76.41 | °C | GOOD
2026-07-21 15:30 | 304PI004 | Pression de la calandre | 2.02 | bar | GOOD
2026-07-21 15:30 | 304PIC005 | Vide de l’unité CAP | 58.25 | Torr | GOOD
2026-07-21 15:30 | 304LT203 | Niveau du bouilleur | 75.86 | % | GOOD
2026-07-21 15:30 | 304FT401 | Débit d’acide à 29 % | 56.23 | m³/h | GOOD
2026-07-21 15:30 | 304FT402 | Débit d’acide à 54 % | 26.92 | m³/h | GOOD
2026-07-21 15:30 | 304AI401 | Conductivité des condensats | 13.06 | µS/cm | GOOD
2026-07-21 15:30 | 304AI402 | pH des condensats | 7.21 | pH | GOOD
2026-07-21 15:40 | 304TI102 | Température de la boucle | 76.29 | °C | GOOD
2026-07-21 15:40 | 304PI004 | Pression de la calandre | 2.1 | bar | GOOD
2026-07-21 15:40 | 304PIC005 | Vide de l’unité CAP | 58.87 | Torr | GOOD
2026-07-21 15:40 | 304LT203 | Niveau du bouilleur | 75.41 | % | GOOD
2026-07-21 15:40 | 304FT401 | Débit d’acide à 29 % | 56.47 | m³/h | GOOD
2026-07-21 15:40 | 304FT402 | Débit d’acide à 54 % | 27.32 | m³/h | GOOD
2026-07-21 15:40 | 304AI401 | Conductivité des condensats | 12.81 | µS/cm | GOOD
2026-07-21 15:40 | 304AI402 | pH des condensats | 7.18 | pH | GOOD
2026-07-21 15:50 | 304TI102 | Température de la boucle | 76.43 | °C | GOOD
2026-07-21 15:50 | 304PI004 | Pression de la calandre | 2.07 | bar | GOOD
2026-07-21 15:50 | 304PIC005 | Vide de l’unité CAP | 58.35 | Torr | GOOD
2026-07-21 15:50 | 304LT203 | Niveau du bouilleur | 75.64 | % | GOOD
2026-07-21 15:50 | 304FT401 | Débit d’acide à 29 % | 56.27 | m³/h | GOOD
2026-07-21 15:50 | 304FT402 | Débit d’acide à 54 % | 27.45 | m³/h | GOOD
2026-07-21 15:50 | 304AI401 | Conductivité des condensats | 13.14 | µS/cm | GOOD
2026-07-21 15:50 | 304AI402 | pH des condensats | 7.23 | pH | GOOD
2026-07-21 16:00 | 304TI102 | Température de la boucle | 76.54 | °C | GOOD
2026-07-21 16:00 | 304PI004 | Pression de la calandre | 2.02 | bar | GOOD
2026-07-21 16:00 | 304PIC005 | Vide de l’unité CAP | 58.32 | Torr | GOOD
2026-07-21 16:00 | 304LT203 | Niveau du bouilleur | 77.1 | % | GOOD
2026-07-21 16:00 | 304FT401 | Débit d’acide à 29 % | 56.69 | m³/h | GOOD
2026-07-21 16:00 | 304FT402 | Débit d’acide à 54 % | 26.92 | m³/h | GOOD
2026-07-21 16:00 | 304AI401 | Conductivité des condensats | 12.87 | µS/cm | GOOD
2026-07-21 16:00 | 304AI402 | pH des condensats | 7.24 | pH | GOOD
2026-07-21 16:10 | 304TI102 | Température de la boucle | 76.65 | °C | GOOD
2026-07-21 16:10 | 304PI004 | Pression de la calandre | 2.1 | bar | GOOD
2026-07-21 16:10 | 304PIC005 | Vide de l’unité CAP | 58.32 | Torr | GOOD
2026-07-21 16:10 | 304LT203 | Niveau du bouilleur | 76.35 | % | GOOD
2026-07-21 16:10 | 304FT401 | Débit d’acide à 29 % | 56.1 | m³/h | GOOD
2026-07-21 16:10 | 304FT402 | Débit d’acide à 54 % | 27.02 | m³/h | GOOD
2026-07-21 16:10 | 304AI401 | Conductivité des condensats | 13.12 | µS/cm | GOOD
2026-07-21 16:10 | 304AI402 | pH des condensats | 7.19 | pH | GOOD
2026-07-21 16:20 | 304TI102 | Température de la boucle | 76.65 | °C | GOOD
2026-07-21 16:20 | 304PI004 | Pression de la calandre | 2 | bar | GOOD
2026-07-21 16:20 | 304PIC005 | Vide de l’unité CAP | 58.84 | Torr | GOOD
2026-07-21 16:20 | 304LT203 | Niveau du bouilleur | 75.55 | % | GOOD
2026-07-21 16:20 | 304FT401 | Débit d’acide à 29 % | 56.48 | m³/h | GOOD
2026-07-21 16:20 | 304FT402 | Débit d’acide à 54 % | 27.29 | m³/h | GOOD
2026-07-21 16:20 | 304AI401 | Conductivité des condensats | 13.08 | µS/cm | GOOD
2026-07-21 16:20 | 304AI402 | pH des condensats | 7.2 | pH | GOOD
2026-07-21 16:30 | 304TI102 | Température de la boucle | 76.51 | °C | GOOD
2026-07-21 16:30 | 304PI004 | Pression de la calandre | 2.02 | bar | GOOD
2026-07-21 16:30 | 304PIC005 | Vide de l’unité CAP | 59.3 | Torr | GOOD
2026-07-21 16:30 | 304LT203 | Niveau du bouilleur | 76.16 | % | GOOD
2026-07-21 16:30 | 304FT401 | Débit d’acide à 29 % | 56.25 | m³/h | GOOD
2026-07-21 16:30 | 304FT402 | Débit d’acide à 54 % | 27.19 | m³/h | GOOD
2026-07-21 16:30 | 304AI401 | Conductivité des condensats | 12.91 | µS/cm | GOOD
2026-07-21 16:30 | 304AI402 | pH des condensats | 7.18 | pH | GOOD
2026-07-21 16:40 | 304TI102 | Température de la boucle | 76.25 | °C | GOOD
2026-07-21 16:40 | 304PI004 | Pression de la calandre | 2.09 | bar | GOOD
2026-07-21 16:40 | 304PIC005 | Vide de l’unité CAP | 58.94 | Torr | GOOD
2026-07-21 16:40 | 304LT203 | Niveau du bouilleur | 77.05 | % | GOOD
2026-07-21 16:40 | 304FT401 | Débit d’acide à 29 % | 55.93 | m³/h | GOOD
2026-07-21 16:40 | 304FT402 | Débit d’acide à 54 % | 26.96 | m³/h | GOOD
2026-07-21 16:40 | 304AI401 | Conductivité des condensats | 12.76 | µS/cm | GOOD
2026-07-21 16:40 | 304AI402 | pH des condensats | 7.22 | pH | GOOD
2026-07-21 16:50 | 304TI102 | Température de la boucle | 76.4 | °C | GOOD
2026-07-21 16:50 | 304PI004 | Pression de la calandre | 2.03 | bar | GOOD
2026-07-21 16:50 | 304PIC005 | Vide de l’unité CAP | 58.76 | Torr | GOOD
2026-07-21 16:50 | 304LT203 | Niveau du bouilleur | 75.87 | % | GOOD
2026-07-21 16:50 | 304FT401 | Débit d’acide à 29 % | 56.3 | m³/h | GOOD
2026-07-21 16:50 | 304FT402 | Débit d’acide à 54 % | 27.22 | m³/h | GOOD
2026-07-21 16:50 | 304AI401 | Conductivité des condensats | 12.9 | µS/cm | GOOD
2026-07-21 16:50 | 304AI402 | pH des condensats | 7.18 | pH | GOOD
2026-07-21 17:00 | 304TI102 | Température de la boucle | 76.23 | °C | GOOD
2026-07-21 17:00 | 304PI004 | Pression de la calandre | 2.01 | bar | GOOD
2026-07-21 17:00 | 304PIC005 | Vide de l’unité CAP | 57.86 | Torr | GOOD
2026-07-21 17:00 | 304LT203 | Niveau du bouilleur | 75.77 | % | GOOD
2026-07-21 17:00 | 304FT401 | Débit d’acide à 29 % | 56.4 | m³/h | GOOD
2026-07-21 17:00 | 304FT402 | Débit d’acide à 54 % | 27.15 | m³/h | GOOD
2026-07-21 17:00 | 304AI401 | Conductivité des condensats | 12.27 | µS/cm | GOOD
2026-07-21 17:00 | 304AI402 | pH des condensats | 7.16 | pH | GOOD
2026-07-21 17:10 | 304TI102 | Température de la boucle | 76.06 | °C | GOOD
2026-07-21 17:10 | 304PI004 | Pression de la calandre | 2.05 | bar | GOOD
2026-07-21 17:10 | 304PIC005 | Vide de l’unité CAP | 57.87 | Torr | GOOD
2026-07-21 17:10 | 304LT203 | Niveau du bouilleur | 77.27 | % | GOOD
2026-07-21 17:10 | 304FT401 | Débit d’acide à 29 % | 56.44 | m³/h | GOOD
2026-07-21 17:10 | 304FT402 | Débit d’acide à 54 % | 27.46 | m³/h | GOOD
2026-07-21 17:10 | 304AI401 | Conductivité des condensats | 12.75 | µS/cm | GOOD
2026-07-21 17:10 | 304AI402 | pH des condensats | 7.2 | pH | GOOD
2026-07-21 17:20 | 304TI102 | Température de la boucle | 76.43 | °C | GOOD
2026-07-21 17:20 | 304PI004 | Pression de la calandre | 2.05 | bar | GOOD
2026-07-21 17:20 | 304PIC005 | Vide de l’unité CAP | 57.96 | Torr | GOOD
2026-07-21 17:20 | 304LT203 | Niveau du bouilleur | 76.54 | % | GOOD
2026-07-21 17:20 | 304FT401 | Débit d’acide à 29 % | 56.7 | m³/h | GOOD
2026-07-21 17:20 | 304FT402 | Débit d’acide à 54 % | 27.14 | m³/h | GOOD
2026-07-21 17:20 | 304AI401 | Conductivité des condensats | 12.86 | µS/cm | GOOD
2026-07-21 17:20 | 304AI402 | pH des condensats | 7.19 | pH | GOOD
2026-07-21 17:30 | 304TI102 | Température de la boucle | 76.35 | °C | GOOD
2026-07-21 17:30 | 304PI004 | Pression de la calandre | 2.04 | bar | GOOD
2026-07-21 17:30 | 304PIC005 | Vide de l’unité CAP | 58.68 | Torr | GOOD
2026-07-21 17:30 | 304LT203 | Niveau du bouilleur | 76.25 | % | GOOD
2026-07-21 17:30 | 304FT401 | Débit d’acide à 29 % | 56.23 | m³/h | GOOD
2026-07-21 17:30 | 304FT402 | Débit d’acide à 54 % | 26.98 | m³/h | GOOD
2026-07-21 17:30 | 304AI401 | Conductivité des condensats | 12.78 | µS/cm | GOOD
2026-07-21 17:30 | 304AI402 | pH des condensats | 7.16 | pH | GOOD
2026-07-21 17:40 | 304TI102 | Température de la boucle | 76.12 | °C | GOOD
2026-07-21 17:40 | 304PI004 | Pression de la calandre | 2.05 | bar | GOOD
2026-07-21 17:40 | 304PIC005 | Vide de l’unité CAP | 58.65 | Torr | GOOD
2026-07-21 17:40 | 304LT203 | Niveau du bouilleur | 75.03 | % | GOOD
2026-07-21 17:40 | 304FT401 | Débit d’acide à 29 % | 56.52 | m³/h | GOOD
2026-07-21 17:40 | 304FT402 | Débit d’acide à 54 % | 27.08 | m³/h | GOOD
2026-07-21 17:40 | 304AI401 | Conductivité des condensats | 12.63 | µS/cm | GOOD
2026-07-21 17:40 | 304AI402 | pH des condensats | 7.24 | pH | GOOD
2026-07-21 17:50 | 304TI102 | Température de la boucle | 76.14 | °C | GOOD
2026-07-21 17:50 | 304PI004 | Pression de la calandre | 1.94 | bar | GOOD
2026-07-21 17:50 | 304PIC005 | Vide de l’unité CAP | 58.53 | Torr | GOOD
2026-07-21 17:50 | 304LT203 | Niveau du bouilleur | 75.31 | % | GOOD
2026-07-21 17:50 | 304FT401 | Débit d’acide à 29 % | 56.68 | m³/h | GOOD
2026-07-21 17:50 | 304FT402 | Débit d’acide à 54 % | 26.9 | m³/h | GOOD
2026-07-21 17:50 | 304AI401 | Conductivité des condensats | 12.7 | µS/cm | GOOD
2026-07-21 17:50 | 304AI402 | pH des condensats | 7.21 | pH | GOOD
2026-07-21 18:00 | 304TI102 | Température de la boucle | 76.29 | °C | GOOD
2026-07-21 18:00 | 304PI004 | Pression de la calandre | 1.96 | bar | GOOD
2026-07-21 18:00 | 304PIC005 | Vide de l’unité CAP | 58.84 | Torr | GOOD
2026-07-21 18:00 | 304LT203 | Niveau du bouilleur | 75.93 | % | GOOD
2026-07-21 18:00 | 304FT401 | Débit d’acide à 29 % | 56.51 | m³/h | GOOD
2026-07-21 18:00 | 304FT402 | Débit d’acide à 54 % | 26.87 | m³/h | GOOD
2026-07-21 18:00 | 304AI401 | Conductivité des condensats | 12.73 | µS/cm | GOOD
2026-07-21 18:00 | 304AI402 | pH des condensats | 7.21 | pH | GOOD
2026-07-21 18:10 | 304TI102 | Température de la boucle | 76.37 | °C | GOOD
2026-07-21 18:10 | 304PI004 | Pression de la calandre | 2 | bar | GOOD
2026-07-21 18:10 | 304PIC005 | Vide de l’unité CAP | 58.45 | Torr | GOOD
2026-07-21 18:10 | 304LT203 | Niveau du bouilleur | 75.94 | % | GOOD
2026-07-21 18:10 | 304FT401 | Débit d’acide à 29 % | 56.11 | m³/h | GOOD
2026-07-21 18:10 | 304FT402 | Débit d’acide à 54 % | 27.24 | m³/h | GOOD
2026-07-21 18:10 | 304AI401 | Conductivité des condensats | 12.56 | µS/cm | GOOD
2026-07-21 18:10 | 304AI402 | pH des condensats | 7.18 | pH | GOOD
2026-07-21 18:20 | 304TI102 | Température de la boucle | 76.33 | °C | GOOD
2026-07-21 18:20 | 304PI004 | Pression de la calandre | 1.98 | bar | GOOD
2026-07-21 18:20 | 304PIC005 | Vide de l’unité CAP | 58.68 | Torr | GOOD
2026-07-21 18:20 | 304LT203 | Niveau du bouilleur | 75.51 | % | GOOD
2026-07-21 18:20 | 304FT401 | Débit d’acide à 29 % | 56.24 | m³/h | GOOD
2026-07-21 18:20 | 304FT402 | Débit d’acide à 54 % | 26.92 | m³/h | GOOD
2026-07-21 18:20 | 304AI401 | Conductivité des condensats | 12.96 | µS/cm | GOOD
2026-07-21 18:20 | 304AI402 | pH des condensats | 7.21 | pH | GOOD
2026-07-21 18:30 | 304TI102 | Température de la boucle | 76.25 | °C | GOOD
2026-07-21 18:30 | 304PI004 | Pression de la calandre | 1.98 | bar | GOOD
2026-07-21 18:30 | 304PIC005 | Vide de l’unité CAP | 58.83 | Torr | GOOD
2026-07-21 18:30 | 304LT203 | Niveau du bouilleur | 75.59 | % | GOOD
2026-07-21 18:30 | 304FT401 | Débit d’acide à 29 % | 56.07 | m³/h | GOOD
2026-07-21 18:30 | 304FT402 | Débit d’acide à 54 % | 27.02 | m³/h | GOOD
2026-07-21 18:30 | 304AI401 | Conductivité des condensats | 13.04 | µS/cm | GOOD
2026-07-21 18:30 | 304AI402 | pH des condensats | 7.21 | pH | GOOD
2026-07-21 18:40 | 304TI102 | Température de la boucle | 76.07 | °C | GOOD
2026-07-21 18:40 | 304PI004 | Pression de la calandre | 2.02 | bar | GOOD
2026-07-21 18:40 | 304PIC005 | Vide de l’unité CAP | 58.29 | Torr | GOOD
2026-07-21 18:40 | 304LT203 | Niveau du bouilleur | 76.08 | % | GOOD
2026-07-21 18:40 | 304FT401 | Débit d’acide à 29 % | 56.21 | m³/h | GOOD
2026-07-21 18:40 | 304FT402 | Débit d’acide à 54 % | 27.21 | m³/h | GOOD
2026-07-21 18:40 | 304AI401 | Conductivité des condensats | 13.21 | µS/cm | GOOD
2026-07-21 18:40 | 304AI402 | pH des condensats | 7.15 | pH | GOOD
2026-07-21 18:50 | 304TI102 | Température de la boucle | 76.05 | °C | GOOD
2026-07-21 18:50 | 304PI004 | Pression de la calandre | 2.03 | bar | GOOD
2026-07-21 18:50 | 304PIC005 | Vide de l’unité CAP | 58.96 | Torr | GOOD
2026-07-21 18:50 | 304LT203 | Niveau du bouilleur | 75.82 | % | GOOD
2026-07-21 18:50 | 304FT401 | Débit d’acide à 29 % | 56.15 | m³/h | GOOD
2026-07-21 18:50 | 304FT402 | Débit d’acide à 54 % | 27 | m³/h | GOOD
2026-07-21 18:50 | 304AI401 | Conductivité des condensats | 12.96 | µS/cm | GOOD
2026-07-21 18:50 | 304AI402 | pH des condensats | 7.15 | pH | GOOD
2026-07-21 19:00 | 304TI102 | Température de la boucle | 76.31 | °C | GOOD
2026-07-21 19:00 | 304PI004 | Pression de la calandre | 1.96 | bar | GOOD
2026-07-21 19:00 | 304PIC005 | Vide de l’unité CAP | 58.68 | Torr | GOOD
2026-07-21 19:00 | 304LT203 | Niveau du bouilleur | 76.82 | % | GOOD
2026-07-21 19:00 | 304FT401 | Débit d’acide à 29 % | 56.26 | m³/h | GOOD
2026-07-21 19:00 | 304FT402 | Débit d’acide à 54 % | 27.27 | m³/h | GOOD
2026-07-21 19:00 | 304AI401 | Conductivité des condensats | 13.19 | µS/cm | GOOD
2026-07-21 19:00 | 304AI402 | pH des condensats | 7.19 | pH | GOOD
2026-07-21 19:10 | 304TI102 | Température de la boucle | 76.15 | °C | GOOD
2026-07-21 19:10 | 304PI004 | Pression de la calandre | 2 | bar | GOOD
2026-07-21 19:10 | 304PIC005 | Vide de l’unité CAP | 58.23 | Torr | GOOD
2026-07-21 19:10 | 304LT203 | Niveau du bouilleur | 75.73 | % | GOOD
2026-07-21 19:10 | 304FT401 | Débit d’acide à 29 % | 56.3 | m³/h | GOOD
2026-07-21 19:10 | 304FT402 | Débit d’acide à 54 % | 26.74 | m³/h | GOOD
2026-07-21 19:10 | 304AI401 | Conductivité des condensats | 12.88 | µS/cm | GOOD
2026-07-21 19:10 | 304AI402 | pH des condensats | 7.2 | pH | GOOD
2026-07-21 19:20 | 304TI102 | Température de la boucle | 76.33 | °C | GOOD
2026-07-21 19:20 | 304PI004 | Pression de la calandre | 2.02 | bar | GOOD
2026-07-21 19:20 | 304PIC005 | Vide de l’unité CAP | 58.71 | Torr | GOOD
2026-07-21 19:20 | 304LT203 | Niveau du bouilleur | 76.24 | % | GOOD
2026-07-21 19:20 | 304FT401 | Débit d’acide à 29 % | 55.99 | m³/h | GOOD
2026-07-21 19:20 | 304FT402 | Débit d’acide à 54 % | 27.21 | m³/h | GOOD
2026-07-21 19:20 | 304AI401 | Conductivité des condensats | 13.23 | µS/cm | GOOD
2026-07-21 19:20 | 304AI402 | pH des condensats | 7.19 | pH | GOOD
2026-07-21 19:30 | 304TI102 | Température de la boucle | 76.22 | °C | GOOD
2026-07-21 19:30 | 304PI004 | Pression de la calandre | 2.12 | bar | GOOD
2026-07-21 19:30 | 304PIC005 | Vide de l’unité CAP | 58.62 | Torr | GOOD
2026-07-21 19:30 | 304LT203 | Niveau du bouilleur | 74.98 | % | GOOD
2026-07-21 19:30 | 304FT401 | Débit d’acide à 29 % | 56.03 | m³/h | GOOD
2026-07-21 19:30 | 304FT402 | Débit d’acide à 54 % | 27 | m³/h | GOOD
2026-07-21 19:30 | 304AI401 | Conductivité des condensats | 12.38 | µS/cm | GOOD
2026-07-21 19:30 | 304AI402 | pH des condensats | 7.21 | pH | GOOD
2026-07-21 19:40 | 304TI102 | Température de la boucle | 76.21 | °C | GOOD
2026-07-21 19:40 | 304PI004 | Pression de la calandre | 2.03 | bar | GOOD
2026-07-21 19:40 | 304PIC005 | Vide de l’unité CAP | 58.92 | Torr | GOOD
2026-07-21 19:40 | 304LT203 | Niveau du bouilleur | 75.84 | % | GOOD
2026-07-21 19:40 | 304FT401 | Débit d’acide à 29 % | 56.03 | m³/h | GOOD
2026-07-21 19:40 | 304FT402 | Débit d’acide à 54 % | 26.78 | m³/h | GOOD
2026-07-21 19:40 | 304AI401 | Conductivité des condensats | 12.6 | µS/cm | GOOD
2026-07-21 19:40 | 304AI402 | pH des condensats | 7.13 | pH | GOOD
2026-07-21 19:50 | 304TI102 | Température de la boucle | 76.55 | °C | GOOD
2026-07-21 19:50 | 304PI004 | Pression de la calandre | 2.03 | bar | GOOD
2026-07-21 19:50 | 304PIC005 | Vide de l’unité CAP | 59 | Torr | GOOD
2026-07-21 19:50 | 304LT203 | Niveau du bouilleur | 76.05 | % | GOOD
2026-07-21 19:50 | 304FT401 | Débit d’acide à 29 % | 56.02 | m³/h | GOOD
2026-07-21 19:50 | 304FT402 | Débit d’acide à 54 % | 27.74 | m³/h | GOOD
2026-07-21 19:50 | 304AI401 | Conductivité des condensats | 13.03 | µS/cm | GOOD
2026-07-21 19:50 | 304AI402 | pH des condensats | 7.2 | pH | GOOD
2026-07-21 20:00 | 304TI102 | Température de la boucle | 76.52 | °C | GOOD
2026-07-21 20:00 | 304PI004 | Pression de la calandre | 2.08 | bar | GOOD
2026-07-21 20:00 | 304PIC005 | Vide de l’unité CAP | 59.78 | Torr | GOOD
2026-07-21 20:00 | 304LT203 | Niveau du bouilleur | 76.04 | % | GOOD
2026-07-21 20:00 | 304FT401 | Débit d’acide à 29 % | 56.43 | m³/h | GOOD
2026-07-21 20:00 | 304FT402 | Débit d’acide à 54 % | 27.19 | m³/h | GOOD
2026-07-21 20:00 | 304AI401 | Conductivité des condensats | 12.78 | µS/cm | GOOD
2026-07-21 20:00 | 304AI402 | pH des condensats | 7.19 | pH | GOOD
2026-07-21 20:10 | 304TI102 | Température de la boucle | 76.13 | °C | GOOD
2026-07-21 20:10 | 304PI004 | Pression de la calandre | 2.11 | bar | GOOD
2026-07-21 20:10 | 304PIC005 | Vide de l’unité CAP | 58.94 | Torr | GOOD
2026-07-21 20:10 | 304LT203 | Niveau du bouilleur | 76.48 | % | GOOD
2026-07-21 20:10 | 304FT401 | Débit d’acide à 29 % | 56.31 | m³/h | GOOD
2026-07-21 20:10 | 304FT402 | Débit d’acide à 54 % | 27.52 | m³/h | GOOD
2026-07-21 20:10 | 304AI401 | Conductivité des condensats | 12.92 | µS/cm | GOOD
2026-07-21 20:10 | 304AI402 | pH des condensats | 7.18 | pH | GOOD
2026-07-21 20:20 | 304TI102 | Température de la boucle | 76.39 | °C | GOOD
2026-07-21 20:20 | 304PI004 | Pression de la calandre | 2.09 | bar | GOOD
2026-07-21 20:20 | 304PIC005 | Vide de l’unité CAP | 59.09 | Torr | GOOD
2026-07-21 20:20 | 304LT203 | Niveau du bouilleur | 75.36 | % | GOOD
2026-07-21 20:20 | 304FT401 | Débit d’acide à 29 % | 56.47 | m³/h | GOOD
2026-07-21 20:20 | 304FT402 | Débit d’acide à 54 % | 27.56 | m³/h | GOOD
2026-07-21 20:20 | 304AI401 | Conductivité des condensats | 13.01 | µS/cm | GOOD
2026-07-21 20:20 | 304AI402 | pH des condensats | 7.19 | pH | GOOD
2026-07-21 20:30 | 304TI102 | Température de la boucle | 76.53 | °C | GOOD
2026-07-21 20:30 | 304PI004 | Pression de la calandre | 2.09 | bar | GOOD
2026-07-21 20:30 | 304PIC005 | Vide de l’unité CAP | 58.48 | Torr | GOOD
2026-07-21 20:30 | 304LT203 | Niveau du bouilleur | 75.91 | % | GOOD
2026-07-21 20:30 | 304FT401 | Débit d’acide à 29 % | 56.48 | m³/h | GOOD
2026-07-21 20:30 | 304FT402 | Débit d’acide à 54 % | 27.06 | m³/h | GOOD
2026-07-21 20:30 | 304AI401 | Conductivité des condensats | 13.17 | µS/cm | GOOD
2026-07-21 20:30 | 304AI402 | pH des condensats | 7.23 | pH | GOOD
2026-07-21 20:40 | 304TI102 | Température de la boucle | 76.36 | °C | GOOD
2026-07-21 20:40 | 304PI004 | Pression de la calandre | 2.1 | bar | GOOD
2026-07-21 20:40 | 304PIC005 | Vide de l’unité CAP | 58.96 | Torr | GOOD
2026-07-21 20:40 | 304LT203 | Niveau du bouilleur | 75.7 | % | GOOD
2026-07-21 20:40 | 304FT401 | Débit d’acide à 29 % | 56.48 | m³/h | GOOD
2026-07-21 20:40 | 304FT402 | Débit d’acide à 54 % | 27.53 | m³/h | GOOD
2026-07-21 20:40 | 304AI401 | Conductivité des condensats | 13.14 | µS/cm | GOOD
2026-07-21 20:40 | 304AI402 | pH des condensats | 7.21 | pH | GOOD
2026-07-21 20:50 | 304TI102 | Température de la boucle | 76.32 | °C | GOOD
2026-07-21 20:50 | 304PI004 | Pression de la calandre | 2.07 | bar | GOOD
2026-07-21 20:50 | 304PIC005 | Vide de l’unité CAP | 59 | Torr | GOOD
2026-07-21 20:50 | 304LT203 | Niveau du bouilleur | 77 | % | GOOD
2026-07-21 20:50 | 304FT401 | Débit d’acide à 29 % | 56.3 | m³/h | GOOD
2026-07-21 20:50 | 304FT402 | Débit d’acide à 54 % | 27.4 | m³/h | GOOD
2026-07-21 20:50 | 304AI401 | Conductivité des condensats | 13.3 | µS/cm | GOOD
2026-07-21 20:50 | 304AI402 | pH des condensats | 7.2 | pH | GOOD
2026-07-21 21:00 | 304TI102 | Température de la boucle | 76.44 | °C | GOOD
2026-07-21 21:00 | 304PI004 | Pression de la calandre | 1.93 | bar | GOOD
2026-07-21 21:00 | 304PIC005 | Vide de l’unité CAP | 59.03 | Torr | GOOD
2026-07-21 21:00 | 304LT203 | Niveau du bouilleur | 75.29 | % | GOOD
2026-07-21 21:00 | 304FT401 | Débit d’acide à 29 % | 56.24 | m³/h | GOOD
2026-07-21 21:00 | 304FT402 | Débit d’acide à 54 % | 27.08 | m³/h | GOOD
2026-07-21 21:00 | 304AI401 | Conductivité des condensats | 13.07 | µS/cm | GOOD
2026-07-21 21:00 | 304AI402 | pH des condensats | 7.22 | pH | GOOD
2026-07-21 21:10 | 304TI102 | Température de la boucle | 76.23 | °C | GOOD
2026-07-21 21:10 | 304PI004 | Pression de la calandre | 1.97 | bar | GOOD
2026-07-21 21:10 | 304PIC005 | Vide de l’unité CAP | 58.68 | Torr | GOOD
2026-07-21 21:10 | 304LT203 | Niveau du bouilleur | 76.72 | % | GOOD
2026-07-21 21:10 | 304FT401 | Débit d’acide à 29 % | 56.43 | m³/h | GOOD
2026-07-21 21:10 | 304FT402 | Débit d’acide à 54 % | 27.15 | m³/h | GOOD
2026-07-21 21:10 | 304AI401 | Conductivité des condensats | 13.08 | µS/cm | GOOD
2026-07-21 21:10 | 304AI402 | pH des condensats | 7.22 | pH | GOOD
2026-07-21 21:20 | 304TI102 | Température de la boucle | 76.46 | °C | GOOD
2026-07-21 21:20 | 304PI004 | Pression de la calandre | 2.04 | bar | GOOD
2026-07-21 21:20 | 304PIC005 | Vide de l’unité CAP | 59.17 | Torr | GOOD
2026-07-21 21:20 | 304LT203 | Niveau du bouilleur | 77.31 | % | GOOD
2026-07-21 21:20 | 304FT401 | Débit d’acide à 29 % | 56.34 | m³/h | GOOD
2026-07-21 21:20 | 304FT402 | Débit d’acide à 54 % | 27.39 | m³/h | GOOD
2026-07-21 21:20 | 304AI401 | Conductivité des condensats | 12.93 | µS/cm | GOOD
2026-07-21 21:20 | 304AI402 | pH des condensats | 7.23 | pH | GOOD
2026-07-21 21:30 | 304TI102 | Température de la boucle | 76.57 | °C | GOOD
2026-07-21 21:30 | 304PI004 | Pression de la calandre | 2.07 | bar | GOOD
2026-07-21 21:30 | 304PIC005 | Vide de l’unité CAP | 59.21 | Torr | GOOD
2026-07-21 21:30 | 304LT203 | Niveau du bouilleur | 76.65 | % | GOOD
2026-07-21 21:30 | 304FT401 | Débit d’acide à 29 % | 56 | m³/h | GOOD
2026-07-21 21:30 | 304FT402 | Débit d’acide à 54 % | 27.43 | m³/h | GOOD
2026-07-21 21:30 | 304AI401 | Conductivité des condensats | 13.12 | µS/cm | GOOD
2026-07-21 21:30 | 304AI402 | pH des condensats | 7.18 | pH | GOOD
2026-07-21 21:40 | 304TI102 | Température de la boucle | 76.48 | °C | GOOD
2026-07-21 21:40 | 304PI004 | Pression de la calandre | 2 | bar | GOOD
2026-07-21 21:40 | 304PIC005 | Vide de l’unité CAP | 58.97 | Torr | GOOD
2026-07-21 21:40 | 304LT203 | Niveau du bouilleur | 76.72 | % | GOOD
2026-07-21 21:40 | 304FT401 | Débit d’acide à 29 % | 56.48 | m³/h | GOOD
2026-07-21 21:40 | 304FT402 | Débit d’acide à 54 % | 27.31 | m³/h | GOOD
2026-07-21 21:40 | 304AI401 | Conductivité des condensats | 13.23 | µS/cm | GOOD
2026-07-21 21:40 | 304AI402 | pH des condensats | 7.24 | pH | GOOD
2026-07-21 21:50 | 304TI102 | Température de la boucle | 76.77 | °C | GOOD
2026-07-21 21:50 | 304PI004 | Pression de la calandre | 2.07 | bar | GOOD
2026-07-21 21:50 | 304PIC005 | Vide de l’unité CAP | 58.97 | Torr | GOOD
2026-07-21 21:50 | 304LT203 | Niveau du bouilleur | 76.58 | % | GOOD
2026-07-21 21:50 | 304FT401 | Débit d’acide à 29 % | 56.45 | m³/h | GOOD
2026-07-21 21:50 | 304FT402 | Débit d’acide à 54 % | 27.34 | m³/h | GOOD
2026-07-21 21:50 | 304AI401 | Conductivité des condensats | 13.16 | µS/cm | GOOD
2026-07-21 21:50 | 304AI402 | pH des condensats | 7.22 | pH | GOOD
2026-07-21 22:00 | 304TI102 | Température de la boucle | 76.6 | °C | GOOD
2026-07-21 22:00 | 304PI004 | Pression de la calandre | 2.05 | bar | GOOD
2026-07-21 22:00 | 304PIC005 | Vide de l’unité CAP | 59.12 | Torr | GOOD
2026-07-21 22:00 | 304LT203 | Niveau du bouilleur | 76.21 | % | GOOD
2026-07-21 22:00 | 304FT401 | Débit d’acide à 29 % | 56.4 | m³/h | GOOD
2026-07-21 22:00 | 304FT402 | Débit d’acide à 54 % | 27.28 | m³/h | GOOD
2026-07-21 22:00 | 304AI401 | Conductivité des condensats | 13.69 | µS/cm | GOOD
2026-07-21 22:00 | 304AI402 | pH des condensats | 7.25 | pH | GOOD
2026-07-21 22:10 | 304TI102 | Température de la boucle | 76.7 | °C | GOOD
2026-07-21 22:10 | 304PI004 | Pression de la calandre | 2.07 | bar | GOOD
2026-07-21 22:10 | 304PIC005 | Vide de l’unité CAP | 59.42 | Torr | GOOD
2026-07-21 22:10 | 304LT203 | Niveau du bouilleur | 76.75 | % | GOOD
2026-07-21 22:10 | 304FT401 | Débit d’acide à 29 % | 56.36 | m³/h | GOOD
2026-07-21 22:10 | 304FT402 | Débit d’acide à 54 % | 27.25 | m³/h | GOOD
2026-07-21 22:10 | 304AI401 | Conductivité des condensats | 13.64 | µS/cm | GOOD
2026-07-21 22:10 | 304AI402 | pH des condensats | 7.27 | pH | GOOD
2026-07-21 22:20 | 304TI102 | Température de la boucle | 76.81 | °C | GOOD
2026-07-21 22:20 | 304PI004 | Pression de la calandre | 2.06 | bar | GOOD
2026-07-21 22:20 | 304PIC005 | Vide de l’unité CAP | 58.92 | Torr | GOOD
2026-07-21 22:20 | 304LT203 | Niveau du bouilleur | 76.91 | % | GOOD
2026-07-21 22:20 | 304FT401 | Débit d’acide à 29 % | 56.71 | m³/h | GOOD
2026-07-21 22:20 | 304FT402 | Débit d’acide à 54 % | 26.97 | m³/h | GOOD
2026-07-21 22:20 | 304AI401 | Conductivité des condensats | 13.54 | µS/cm | GOOD
2026-07-21 22:20 | 304AI402 | pH des condensats | 7.23 | pH | GOOD
2026-07-21 22:30 | 304TI102 | Température de la boucle | 76.66 | °C | GOOD
2026-07-21 22:30 | 304PI004 | Pression de la calandre | 2.02 | bar | GOOD
2026-07-21 22:30 | 304PIC005 | Vide de l’unité CAP | 58.74 | Torr | GOOD
2026-07-21 22:30 | 304LT203 | Niveau du bouilleur | 76.65 | % | GOOD
2026-07-21 22:30 | 304FT401 | Débit d’acide à 29 % | 56.73 | m³/h | GOOD
2026-07-21 22:30 | 304FT402 | Débit d’acide à 54 % | 27.44 | m³/h | GOOD
2026-07-21 22:30 | 304AI401 | Conductivité des condensats | 13.04 | µS/cm | GOOD
2026-07-21 22:30 | 304AI402 | pH des condensats | 7.29 | pH | GOOD
2026-07-21 22:40 | 304TI102 | Température de la boucle | 76.47 | °C | GOOD
2026-07-21 22:40 | 304PI004 | Pression de la calandre | 2.05 | bar | GOOD
2026-07-21 22:40 | 304PIC005 | Vide de l’unité CAP | 59.56 | Torr | GOOD
2026-07-21 22:40 | 304LT203 | Niveau du bouilleur | 77.03 | % | GOOD
2026-07-21 22:40 | 304FT401 | Débit d’acide à 29 % | 56.68 | m³/h | GOOD
2026-07-21 22:40 | 304FT402 | Débit d’acide à 54 % | 27.32 | m³/h | GOOD
2026-07-21 22:40 | 304AI401 | Conductivité des condensats | 13.07 | µS/cm | GOOD
2026-07-21 22:40 | 304AI402 | pH des condensats | 7.28 | pH | GOOD
2026-07-21 22:50 | 304TI102 | Température de la boucle | 76.71 | °C | GOOD
2026-07-21 22:50 | 304PI004 | Pression de la calandre | 2.13 | bar | GOOD
2026-07-21 22:50 | 304PIC005 | Vide de l’unité CAP | 59.25 | Torr | GOOD
2026-07-21 22:50 | 304LT203 | Niveau du bouilleur | 76.66 | % | GOOD
2026-07-21 22:50 | 304FT401 | Débit d’acide à 29 % | 56.62 | m³/h | GOOD
2026-07-21 22:50 | 304FT402 | Débit d’acide à 54 % | 27.79 | m³/h | GOOD
2026-07-21 22:50 | 304AI401 | Conductivité des condensats | 13.49 | µS/cm | GOOD
2026-07-21 22:50 | 304AI402 | pH des condensats | 7.22 | pH | GOOD
2026-07-21 23:00 | 304TI102 | Température de la boucle | 76.42 | °C | GOOD
2026-07-21 23:00 | 304PI004 | Pression de la calandre | 2.13 | bar | GOOD
2026-07-21 23:00 | 304PIC005 | Vide de l’unité CAP | 59.85 | Torr | GOOD
2026-07-21 23:00 | 304LT203 | Niveau du bouilleur | 77.32 | % | GOOD
2026-07-21 23:00 | 304FT401 | Débit d’acide à 29 % | 56.64 | m³/h | GOOD
2026-07-21 23:00 | 304FT402 | Débit d’acide à 54 % | 27.62 | m³/h | GOOD
2026-07-21 23:00 | 304AI401 | Conductivité des condensats | 13.45 | µS/cm | GOOD
2026-07-21 23:00 | 304AI402 | pH des condensats | 7.27 | pH | GOOD
2026-07-21 23:10 | 304TI102 | Température de la boucle | 76.86 | °C | GOOD
2026-07-21 23:10 | 304PI004 | Pression de la calandre | 2.09 | bar | GOOD
2026-07-21 23:10 | 304PIC005 | Vide de l’unité CAP | 59.23 | Torr | GOOD
2026-07-21 23:10 | 304LT203 | Niveau du bouilleur | 76.31 | % | GOOD
2026-07-21 23:10 | 304FT401 | Débit d’acide à 29 % | 56.68 | m³/h | GOOD
2026-07-21 23:10 | 304FT402 | Débit d’acide à 54 % | 28.05 | m³/h | GOOD
2026-07-21 23:10 | 304AI401 | Conductivité des condensats | 13.11 | µS/cm | GOOD
2026-07-21 23:10 | 304AI402 | pH des condensats | 7.3 | pH | GOOD
2026-07-21 23:20 | 304TI102 | Température de la boucle | 76.75 | °C | GOOD
2026-07-21 23:20 | 304PI004 | Pression de la calandre | 2.13 | bar | GOOD
2026-07-21 23:20 | 304PIC005 | Vide de l’unité CAP | 59.3 | Torr | GOOD
2026-07-21 23:20 | 304LT203 | Niveau du bouilleur | 76.87 | % | GOOD
2026-07-21 23:20 | 304FT401 | Débit d’acide à 29 % | 56.9 | m³/h | GOOD
2026-07-21 23:20 | 304FT402 | Débit d’acide à 54 % | 27.6 | m³/h | GOOD
2026-07-21 23:20 | 304AI401 | Conductivité des condensats | 13.85 | µS/cm | GOOD
2026-07-21 23:20 | 304AI402 | pH des condensats | 7.28 | pH | GOOD
2026-07-21 23:30 | 304TI102 | Température de la boucle | 76.65 | °C | GOOD
2026-07-21 23:30 | 304PI004 | Pression de la calandre | 2.17 | bar | GOOD
2026-07-21 23:30 | 304PIC005 | Vide de l’unité CAP | 59.39 | Torr | GOOD
2026-07-21 23:30 | 304LT203 | Niveau du bouilleur | 76.95 | % | GOOD
2026-07-21 23:30 | 304FT401 | Débit d’acide à 29 % | 56.63 | m³/h | GOOD
2026-07-21 23:30 | 304FT402 | Débit d’acide à 54 % | 27.44 | m³/h | GOOD
2026-07-21 23:30 | 304AI401 | Conductivité des condensats | 14.01 | µS/cm | GOOD
2026-07-21 23:30 | 304AI402 | pH des condensats | 7.3 | pH | GOOD
2026-07-21 23:40 | 304TI102 | Température de la boucle | 77.07 | °C | GOOD
2026-07-21 23:40 | 304PI004 | Pression de la calandre | 2.12 | bar | GOOD
2026-07-21 23:40 | 304PIC005 | Vide de l’unité CAP | 59.72 | Torr | GOOD
2026-07-21 23:40 | 304LT203 | Niveau du bouilleur | 77.07 | % | GOOD
2026-07-21 23:40 | 304FT401 | Débit d’acide à 29 % | 56.79 | m³/h | GOOD
2026-07-21 23:40 | 304FT402 | Débit d’acide à 54 % | 27.78 | m³/h | GOOD
2026-07-21 23:40 | 304AI401 | Conductivité des condensats | 13.27 | µS/cm | GOOD
2026-07-21 23:40 | 304AI402 | pH des condensats | 7.28 | pH | GOOD
2026-07-21 23:50 | 304TI102 | Température de la boucle | 76.83 | °C | GOOD
2026-07-21 23:50 | 304PI004 | Pression de la calandre | 2.15 | bar | GOOD
2026-07-21 23:50 | 304PIC005 | Vide de l’unité CAP | 59.3 | Torr | GOOD
2026-07-21 23:50 | 304LT203 | Niveau du bouilleur | 77.33 | % | GOOD
2026-07-21 23:50 | 304FT401 | Débit d’acide à 29 % | 56.69 | m³/h | GOOD
2026-07-21 23:50 | 304FT402 | Débit d’acide à 54 % | 27.63 | m³/h | GOOD
2026-07-21 23:50 | 304AI401 | Conductivité des condensats | 13.5 | µS/cm | GOOD
2026-07-21 23:50 | 304AI402 | pH des condensats | 7.26 | pH | GOOD
2026-07-22 | 304TI102 | Température de la boucle | 76.93 | °C | GOOD
2026-07-22 | 304PI004 | Pression de la calandre | 2.19 | bar | GOOD
2026-07-22 | 304PIC005 | Vide de l’unité CAP | 59.89 | Torr | GOOD
2026-07-22 | 304LT203 | Niveau du bouilleur | 78.34 | % | GOOD
2026-07-22 | 304FT401 | Débit d’acide à 29 % | 56.69 | m³/h | GOOD
2026-07-22 | 304FT402 | Débit d’acide à 54 % | 28.07 | m³/h | GOOD
2026-07-22 | 304AI401 | Conductivité des condensats | 14.05 | µS/cm | GOOD
2026-07-22 | 304AI402 | pH des condensats | 7.3 | pH | GOOD
2026-07-22 00:10 | 304TI102 | Température de la boucle | 77.17 | °C | GOOD
2026-07-22 00:10 | 304PI004 | Pression de la calandre | 2.25 | bar | GOOD
2026-07-22 00:10 | 304PIC005 | Vide de l’unité CAP | 60.03 | Torr | GOOD
2026-07-22 00:10 | 304LT203 | Niveau du bouilleur | 78.08 | % | GOOD
2026-07-22 00:10 | 304FT401 | Débit d’acide à 29 % | 56.91 | m³/h | GOOD
2026-07-22 00:10 | 304FT402 | Débit d’acide à 54 % | 27.85 | m³/h | GOOD
2026-07-22 00:10 | 304AI401 | Conductivité des condensats | 13.73 | µS/cm | GOOD
2026-07-22 00:10 | 304AI402 | pH des condensats | 7.28 | pH | GOOD
2026-07-22 00:20 | 304TI102 | Température de la boucle | 77.03 | °C | GOOD
2026-07-22 00:20 | 304PI004 | Pression de la calandre | 2.17 | bar | GOOD
2026-07-22 00:20 | 304PIC005 | Vide de l’unité CAP | 60.19 | Torr | GOOD
2026-07-22 00:20 | 304LT203 | Niveau du bouilleur | 78.53 | % | GOOD
2026-07-22 00:20 | 304FT401 | Débit d’acide à 29 % | 57.03 | m³/h | GOOD
2026-07-22 00:20 | 304FT402 | Débit d’acide à 54 % | 28.07 | m³/h | GOOD
2026-07-22 00:20 | 304AI401 | Conductivité des condensats | 14.1 | µS/cm | GOOD
2026-07-22 00:20 | 304AI402 | pH des condensats | 7.31 | pH | GOOD
2026-07-22 00:30 | 304TI102 | Température de la boucle | 77.1 | °C | GOOD
2026-07-22 00:30 | 304PI004 | Pression de la calandre | 2.17 | bar | GOOD
2026-07-22 00:30 | 304PIC005 | Vide de l’unité CAP | 60.24 | Torr | GOOD
2026-07-22 00:30 | 304LT203 | Niveau du bouilleur | 77.84 | % | GOOD
2026-07-22 00:30 | 304FT401 | Débit d’acide à 29 % | 56.81 | m³/h | GOOD
2026-07-22 00:30 | 304FT402 | Débit d’acide à 54 % | 28.08 | m³/h | GOOD
2026-07-22 00:30 | 304AI401 | Conductivité des condensats | 14.45 | µS/cm | GOOD
2026-07-22 00:30 | 304AI402 | pH des condensats | 7.28 | pH | GOOD
2026-07-22 00:40 | 304TI102 | Température de la boucle | 77.03 | °C | GOOD
2026-07-22 00:40 | 304PI004 | Pression de la calandre | 2.26 | bar | GOOD
2026-07-22 00:40 | 304PIC005 | Vide de l’unité CAP | 60.65 | Torr | GOOD
2026-07-22 00:40 | 304LT203 | Niveau du bouilleur | 78.53 | % | GOOD
2026-07-22 00:40 | 304FT401 | Débit d’acide à 29 % | 56.89 | m³/h | GOOD
2026-07-22 00:40 | 304FT402 | Débit d’acide à 54 % | 28.09 | m³/h | GOOD
2026-07-22 00:40 | 304AI401 | Conductivité des condensats | 13.98 | µS/cm | GOOD
2026-07-22 00:40 | 304AI402 | pH des condensats | 7.33 | pH | GOOD
2026-07-22 00:50 | 304TI102 | Température de la boucle | 77.15 | °C | GOOD
2026-07-22 00:50 | 304PI004 | Pression de la calandre | 2.19 | bar | GOOD
2026-07-22 00:50 | 304PIC005 | Vide de l’unité CAP | 59.78 | Torr | GOOD
2026-07-22 00:50 | 304LT203 | Niveau du bouilleur | 77.83 | % | GOOD
2026-07-22 00:50 | 304FT401 | Débit d’acide à 29 % | 57.16 | m³/h | GOOD
2026-07-22 00:50 | 304FT402 | Débit d’acide à 54 % | 28.34 | m³/h | GOOD
2026-07-22 00:50 | 304AI401 | Conductivité des condensats | 14.03 | µS/cm | GOOD
2026-07-22 00:50 | 304AI402 | pH des condensats | 7.28 | pH | GOOD
2026-07-22 01:00 | 304TI102 | Température de la boucle | 77.12 | °C | GOOD
2026-07-22 01:00 | 304PI004 | Pression de la calandre | 2.25 | bar | GOOD
2026-07-22 01:00 | 304PIC005 | Vide de l’unité CAP | 60.24 | Torr | GOOD
2026-07-22 01:00 | 304LT203 | Niveau du bouilleur | 78.13 | % | GOOD
2026-07-22 01:00 | 304FT401 | Débit d’acide à 29 % | 57.19 | m³/h | GOOD
2026-07-22 01:00 | 304FT402 | Débit d’acide à 54 % | 27.89 | m³/h | GOOD
2026-07-22 01:00 | 304AI401 | Conductivité des condensats | 14.3 | µS/cm | GOOD
2026-07-22 01:00 | 304AI402 | pH des condensats | 7.33 | pH | GOOD
2026-07-22 01:10 | 304TI102 | Température de la boucle | 77.17 | °C | GOOD
2026-07-22 01:10 | 304PI004 | Pression de la calandre | 2.3 | bar | GOOD
2026-07-22 01:10 | 304PIC005 | Vide de l’unité CAP | 60.48 | Torr | GOOD
2026-07-22 01:10 | 304LT203 | Niveau du bouilleur | 78.74 | % | GOOD
2026-07-22 01:10 | 304FT401 | Débit d’acide à 29 % | 57.44 | m³/h | GOOD
2026-07-22 01:10 | 304FT402 | Débit d’acide à 54 % | 28.29 | m³/h | GOOD
2026-07-22 01:10 | 304AI401 | Conductivité des condensats | 14.41 | µS/cm | GOOD
2026-07-22 01:10 | 304AI402 | pH des condensats | 7.34 | pH | GOOD
2026-07-22 01:20 | 304TI102 | Température de la boucle | 77.13 | °C | GOOD
2026-07-22 01:20 | 304PI004 | Pression de la calandre | 2.26 | bar | GOOD
2026-07-22 01:20 | 304PIC005 | Vide de l’unité CAP | 60.3 | Torr | GOOD
2026-07-22 01:20 | 304LT203 | Niveau du bouilleur | 78.85 | % | GOOD
2026-07-22 01:20 | 304FT401 | Débit d’acide à 29 % | 57.36 | m³/h | GOOD
2026-07-22 01:20 | 304FT402 | Débit d’acide à 54 % | 28.36 | m³/h | GOOD
2026-07-22 01:20 | 304AI401 | Conductivité des condensats | 14.04 | µS/cm | GOOD
2026-07-22 01:20 | 304AI402 | pH des condensats | 7.32 | pH | GOOD
2026-07-22 01:30 | 304TI102 | Température de la boucle | 77.21 | °C | GOOD
2026-07-22 01:30 | 304PI004 | Pression de la calandre | 2.26 | bar | GOOD
2026-07-22 01:30 | 304PIC005 | Vide de l’unité CAP | 60.19 | Torr | GOOD
2026-07-22 01:30 | 304LT203 | Niveau du bouilleur | 78.52 | % | GOOD
2026-07-22 01:30 | 304FT401 | Débit d’acide à 29 % | 57.16 | m³/h | GOOD
2026-07-22 01:30 | 304FT402 | Débit d’acide à 54 % | 27.79 | m³/h | GOOD
2026-07-22 01:30 | 304AI401 | Conductivité des condensats | 14.16 | µS/cm | GOOD
2026-07-22 01:30 | 304AI402 | pH des condensats | 7.3 | pH | GOOD
2026-07-22 01:40 | 304TI102 | Température de la boucle | 77.19 | °C | GOOD
2026-07-22 01:40 | 304PI004 | Pression de la calandre | 2.19 | bar | GOOD
2026-07-22 01:40 | 304PIC005 | Vide de l’unité CAP | 60.58 | Torr | GOOD
2026-07-22 01:40 | 304LT203 | Niveau du bouilleur | 79.72 | % | GOOD
2026-07-22 01:40 | 304FT401 | Débit d’acide à 29 % | 57.24 | m³/h | GOOD
2026-07-22 01:40 | 304FT402 | Débit d’acide à 54 % | 28.54 | m³/h | GOOD
2026-07-22 01:40 | 304AI401 | Conductivité des condensats | 14.29 | µS/cm | GOOD
2026-07-22 01:40 | 304AI402 | pH des condensats | 7.32 | pH | GOOD
2026-07-22 01:50 | 304TI102 | Température de la boucle | 77.44 | °C | GOOD
2026-07-22 01:50 | 304PI004 | Pression de la calandre | 2.24 | bar | GOOD
2026-07-22 01:50 | 304PIC005 | Vide de l’unité CAP | 60.52 | Torr | GOOD
2026-07-22 01:50 | 304LT203 | Niveau du bouilleur | 79.29 | % | GOOD
2026-07-22 01:50 | 304FT401 | Débit d’acide à 29 % | 57.54 | m³/h | GOOD
2026-07-22 01:50 | 304FT402 | Débit d’acide à 54 % | 28.31 | m³/h | GOOD
2026-07-22 01:50 | 304AI401 | Conductivité des condensats | 14.19 | µS/cm | GOOD
2026-07-22 01:50 | 304AI402 | pH des condensats | 7.33 | pH | GOOD
2026-07-22 02:00 | 304TI102 | Température de la boucle | 77.07 | °C | GOOD
2026-07-22 02:00 | 304PI004 | Pression de la calandre | 2.27 | bar | GOOD
2026-07-22 02:00 | 304PIC005 | Vide de l’unité CAP | 60.62 | Torr | GOOD
2026-07-22 02:00 | 304LT203 | Niveau du bouilleur | 78.86 | % | GOOD
2026-07-22 02:00 | 304FT401 | Débit d’acide à 29 % | 57.36 | m³/h | GOOD
2026-07-22 02:00 | 304FT402 | Débit d’acide à 54 % | 28.43 | m³/h | GOOD
2026-07-22 02:00 | 304AI401 | Conductivité des condensats | 14.32 | µS/cm | GOOD
2026-07-22 02:00 | 304AI402 | pH des condensats | 7.3 | pH | GOOD
2026-07-22 02:10 | 304TI102 | Température de la boucle | 77.68 | °C | GOOD
2026-07-22 02:10 | 304PI004 | Pression de la calandre | 2.25 | bar | GOOD
2026-07-22 02:10 | 304PIC005 | Vide de l’unité CAP | 60.22 | Torr | GOOD
2026-07-22 02:10 | 304LT203 | Niveau du bouilleur | 79.04 | % | GOOD
2026-07-22 02:10 | 304FT401 | Débit d’acide à 29 % | 57.27 | m³/h | GOOD
2026-07-22 02:10 | 304FT402 | Débit d’acide à 54 % | 28.54 | m³/h | GOOD
2026-07-22 02:10 | 304AI401 | Conductivité des condensats | 14.58 | µS/cm | GOOD
2026-07-22 02:10 | 304AI402 | pH des condensats | 7.3 | pH | GOOD
2026-07-22 02:20 | 304TI102 | Température de la boucle | 77.15 | °C | GOOD
2026-07-22 02:20 | 304PI004 | Pression de la calandre | 2.2 | bar | GOOD
2026-07-22 02:20 | 304PIC005 | Vide de l’unité CAP | 60.53 | Torr | GOOD
2026-07-22 02:20 | 304LT203 | Niveau du bouilleur | 79.25 | % | GOOD
2026-07-22 02:20 | 304FT401 | Débit d’acide à 29 % | 57.09 | m³/h | GOOD
2026-07-22 02:20 | 304FT402 | Débit d’acide à 54 % | 28.43 | m³/h | GOOD
2026-07-22 02:20 | 304AI401 | Conductivité des condensats | 14.59 | µS/cm | GOOD
2026-07-22 02:20 | 304AI402 | pH des condensats | 7.35 | pH | GOOD
2026-07-22 02:30 | 304TI102 | Température de la boucle | 77.39 | °C | GOOD
2026-07-22 02:30 | 304PI004 | Pression de la calandre | 2.21 | bar | GOOD
2026-07-22 02:30 | 304PIC005 | Vide de l’unité CAP | 60.21 | Torr | GOOD
2026-07-22 02:30 | 304LT203 | Niveau du bouilleur | 78.33 | % | GOOD
2026-07-22 02:30 | 304FT401 | Débit d’acide à 29 % | 57.28 | m³/h | GOOD
2026-07-22 02:30 | 304FT402 | Débit d’acide à 54 % | 28.54 | m³/h | GOOD
2026-07-22 02:30 | 304AI401 | Conductivité des condensats | 14.26 | µS/cm | GOOD
2026-07-22 02:30 | 304AI402 | pH des condensats | 7.38 | pH | GOOD
2026-07-22 02:40 | 304TI102 | Température de la boucle | 77.47 | °C | GOOD
2026-07-22 02:40 | 304PI004 | Pression de la calandre | 2.32 | bar | GOOD
2026-07-22 02:40 | 304PIC005 | Vide de l’unité CAP | 60.35 | Torr | GOOD
2026-07-22 02:40 | 304LT203 | Niveau du bouilleur | 79.91 | % | GOOD
2026-07-22 02:40 | 304FT401 | Débit d’acide à 29 % | 57.18 | m³/h | GOOD
2026-07-22 02:40 | 304FT402 | Débit d’acide à 54 % | 28.26 | m³/h | GOOD
2026-07-22 02:40 | 304AI401 | Conductivité des condensats | 14.33 | µS/cm | GOOD
2026-07-22 02:40 | 304AI402 | pH des condensats | 7.35 | pH | GOOD
2026-07-22 02:50 | 304TI102 | Température de la boucle | 77.11 | °C | GOOD
2026-07-22 02:50 | 304PI004 | Pression de la calandre | 2.32 | bar | GOOD
2026-07-22 02:50 | 304PIC005 | Vide de l’unité CAP | 61.19 | Torr | GOOD
2026-07-22 02:50 | 304LT203 | Niveau du bouilleur | 79.72 | % | GOOD
2026-07-22 02:50 | 304FT401 | Débit d’acide à 29 % | 57.18 | m³/h | GOOD
2026-07-22 02:50 | 304FT402 | Débit d’acide à 54 % | 28.42 | m³/h | GOOD
2026-07-22 02:50 | 304AI401 | Conductivité des condensats | 14.74 | µS/cm | GOOD
2026-07-22 02:50 | 304AI402 | pH des condensats | 7.38 | pH | GOOD
2026-07-22 03:00 | 304TI102 | Température de la boucle | 77.23 | °C | GOOD
2026-07-22 03:00 | 304PI004 | Pression de la calandre | 2.27 | bar | GOOD
2026-07-22 03:00 | 304PIC005 | Vide de l’unité CAP | 61.02 | Torr | GOOD
2026-07-22 03:00 | 304LT203 | Niveau du bouilleur | 79.58 | % | GOOD
2026-07-22 03:00 | 304FT401 | Débit d’acide à 29 % | 57.57 | m³/h | GOOD
2026-07-22 03:00 | 304FT402 | Débit d’acide à 54 % | 28.02 | m³/h | GOOD
2026-07-22 03:00 | 304AI401 | Conductivité des condensats | 14.41 | µS/cm | GOOD
2026-07-22 03:00 | 304AI402 | pH des condensats | 7.37 | pH | GOOD
2026-07-22 03:10 | 304TI102 | Température de la boucle | 77.57 | °C | GOOD
2026-07-22 03:10 | 304PI004 | Pression de la calandre | 2.31 | bar | GOOD
2026-07-22 03:10 | 304PIC005 | Vide de l’unité CAP | 60.85 | Torr | GOOD
2026-07-22 03:10 | 304LT203 | Niveau du bouilleur | 79.45 | % | GOOD
2026-07-22 03:10 | 304FT401 | Débit d’acide à 29 % | 57.06 | m³/h | GOOD
2026-07-22 03:10 | 304FT402 | Débit d’acide à 54 % | 28.35 | m³/h | GOOD
2026-07-22 03:10 | 304AI401 | Conductivité des condensats | 14.39 | µS/cm | GOOD
2026-07-22 03:10 | 304AI402 | pH des condensats | 7.36 | pH | GOOD
2026-07-22 03:20 | 304TI102 | Température de la boucle | 77.53 | °C | GOOD
2026-07-22 03:20 | 304PI004 | Pression de la calandre | 2.3 | bar | GOOD
2026-07-22 03:20 | 304PIC005 | Vide de l’unité CAP | 61.19 | Torr | GOOD
2026-07-22 03:20 | 304LT203 | Niveau du bouilleur | 79.9 | % | GOOD
2026-07-22 03:20 | 304FT401 | Débit d’acide à 29 % | 57.69 | m³/h | GOOD
2026-07-22 03:20 | 304FT402 | Débit d’acide à 54 % | 28.32 | m³/h | GOOD
2026-07-22 03:20 | 304AI401 | Conductivité des condensats | 14.57 | µS/cm | GOOD
2026-07-22 03:20 | 304AI402 | pH des condensats | 7.39 | pH | GOOD
2026-07-22 03:30 | 304TI102 | Température de la boucle | 77.57 | °C | GOOD
2026-07-22 03:30 | 304PI004 | Pression de la calandre | 2.32 | bar | GOOD
2026-07-22 03:30 | 304PIC005 | Vide de l’unité CAP | 60.6 | Torr | GOOD
2026-07-22 03:30 | 304LT203 | Niveau du bouilleur | 79.64 | % | GOOD
2026-07-22 03:30 | 304FT401 | Débit d’acide à 29 % | 57.3 | m³/h | GOOD
2026-07-22 03:30 | 304FT402 | Débit d’acide à 54 % | 28.51 | m³/h | GOOD
2026-07-22 03:30 | 304AI401 | Conductivité des condensats | 14.7 | µS/cm | GOOD
2026-07-22 03:30 | 304AI402 | pH des condensats | 7.39 | pH | GOOD
2026-07-22 03:40 | 304TI102 | Température de la boucle | 77.42 | °C | GOOD
2026-07-22 03:40 | 304PI004 | Pression de la calandre | 2.3 | bar | GOOD
2026-07-22 03:40 | 304PIC005 | Vide de l’unité CAP | 60.3 | Torr | GOOD
2026-07-22 03:40 | 304LT203 | Niveau du bouilleur | 79.6 | % | GOOD
2026-07-22 03:40 | 304FT401 | Débit d’acide à 29 % | 57.4 | m³/h | GOOD
2026-07-22 03:40 | 304FT402 | Débit d’acide à 54 % | 28.4 | m³/h | GOOD
2026-07-22 03:40 | 304AI401 | Conductivité des condensats | 14.55 | µS/cm | GOOD
2026-07-22 03:40 | 304AI402 | pH des condensats | 7.34 | pH | GOOD
2026-07-22 03:50 | 304TI102 | Température de la boucle | 77.43 | °C | GOOD
2026-07-22 03:50 | 304PI004 | Pression de la calandre | 2.35 | bar | GOOD
2026-07-22 03:50 | 304PIC005 | Vide de l’unité CAP | 60.04 | Torr | GOOD
2026-07-22 03:50 | 304LT203 | Niveau du bouilleur | 78.42 | % | GOOD
2026-07-22 03:50 | 304FT401 | Débit d’acide à 29 % | 57.44 | m³/h | GOOD
2026-07-22 03:50 | 304FT402 | Débit d’acide à 54 % | 28.39 | m³/h | GOOD
2026-07-22 03:50 | 304AI401 | Conductivité des condensats | 14.88 | µS/cm | GOOD
2026-07-22 03:50 | 304AI402 | pH des condensats | 7.36 | pH | GOOD
2026-07-22 04:00 | 304TI102 | Température de la boucle | 77.61 | °C | GOOD
2026-07-22 04:00 | 304PI004 | Pression de la calandre | 2.32 | bar | GOOD
2026-07-22 04:00 | 304PIC005 | Vide de l’unité CAP | 60.78 | Torr | GOOD
2026-07-22 04:00 | 304LT203 | Niveau du bouilleur | 80.05 | % | GOOD
2026-07-22 04:00 | 304FT401 | Débit d’acide à 29 % | 57.24 | m³/h | GOOD
2026-07-22 04:00 | 304FT402 | Débit d’acide à 54 % | 28.44 | m³/h | GOOD
2026-07-22 04:00 | 304AI401 | Conductivité des condensats | 15.22 | µS/cm | GOOD
2026-07-22 04:00 | 304AI402 | pH des condensats | 7.34 | pH | GOOD
2026-07-22 04:10 | 304TI102 | Température de la boucle | 77.54 | °C | GOOD
2026-07-22 04:10 | 304PI004 | Pression de la calandre | 2.38 | bar | GOOD
2026-07-22 04:10 | 304PIC005 | Vide de l’unité CAP | 61.02 | Torr | GOOD
2026-07-22 04:10 | 304LT203 | Niveau du bouilleur | 79.08 | % | GOOD
2026-07-22 04:10 | 304FT401 | Débit d’acide à 29 % | 57.7 | m³/h | GOOD
2026-07-22 04:10 | 304FT402 | Débit d’acide à 54 % | 28.61 | m³/h | GOOD
2026-07-22 04:10 | 304AI401 | Conductivité des condensats | 14.37 | µS/cm | GOOD
2026-07-22 04:10 | 304AI402 | pH des condensats | 7.38 | pH | GOOD
2026-07-22 04:20 | 304TI102 | Température de la boucle | 77.38 | °C | GOOD
2026-07-22 04:20 | 304PI004 | Pression de la calandre | 2.29 | bar | GOOD
2026-07-22 04:20 | 304PIC005 | Vide de l’unité CAP | 61.1 | Torr | GOOD
2026-07-22 04:20 | 304LT203 | Niveau du bouilleur | 80.52 | % | GOOD
2026-07-22 04:20 | 304FT401 | Débit d’acide à 29 % | 57.51 | m³/h | GOOD
2026-07-22 04:20 | 304FT402 | Débit d’acide à 54 % | 28.3 | m³/h | GOOD
2026-07-22 04:20 | 304AI401 | Conductivité des condensats | 15.03 | µS/cm | GOOD
2026-07-22 04:20 | 304AI402 | pH des condensats | 7.44 | pH | GOOD
2026-07-22 04:30 | 304TI102 | Température de la boucle | 77.56 | °C | GOOD
2026-07-22 04:30 | 304PI004 | Pression de la calandre | 2.26 | bar | GOOD
2026-07-22 04:30 | 304PIC005 | Vide de l’unité CAP | 61.18 | Torr | GOOD
2026-07-22 04:30 | 304LT203 | Niveau du bouilleur | 79.44 | % | GOOD
2026-07-22 04:30 | 304FT401 | Débit d’acide à 29 % | 57.37 | m³/h | GOOD
2026-07-22 04:30 | 304FT402 | Débit d’acide à 54 % | 28.39 | m³/h | GOOD
2026-07-22 04:30 | 304AI401 | Conductivité des condensats | 14.99 | µS/cm | GOOD
2026-07-22 04:30 | 304AI402 | pH des condensats | 7.38 | pH | GOOD
2026-07-22 04:40 | 304TI102 | Température de la boucle | 77.53 | °C | GOOD
2026-07-22 04:40 | 304PI004 | Pression de la calandre | 2.35 | bar | GOOD
2026-07-22 04:40 | 304PIC005 | Vide de l’unité CAP | 61.13 | Torr | GOOD
2026-07-22 04:40 | 304LT203 | Niveau du bouilleur | 79.46 | % | GOOD
2026-07-22 04:40 | 304FT401 | Débit d’acide à 29 % | 57.49 | m³/h | GOOD
2026-07-22 04:40 | 304FT402 | Débit d’acide à 54 % | 28.27 | m³/h | GOOD
2026-07-22 04:40 | 304AI401 | Conductivité des condensats | 14.68 | µS/cm | GOOD
2026-07-22 04:40 | 304AI402 | pH des condensats | 7.37 | pH | GOOD
2026-07-22 04:50 | 304TI102 | Température de la boucle | 77.43 | °C | GOOD
2026-07-22 04:50 | 304PI004 | Pression de la calandre | 2.34 | bar | GOOD
2026-07-22 04:50 | 304PIC005 | Vide de l’unité CAP | 61.28 | Torr | GOOD
2026-07-22 04:50 | 304LT203 | Niveau du bouilleur | 80.09 | % | GOOD
2026-07-22 04:50 | 304FT401 | Débit d’acide à 29 % | 57.48 | m³/h | GOOD
2026-07-22 04:50 | 304FT402 | Débit d’acide à 54 % | 28.6 | m³/h | GOOD
2026-07-22 04:50 | 304AI401 | Conductivité des condensats | 14.5 | µS/cm | GOOD
2026-07-22 04:50 | 304AI402 | pH des condensats | 7.37 | pH | GOOD
2026-07-22 05:00 | 304TI102 | Température de la boucle | 77.06 | °C | GOOD
2026-07-22 05:00 | 304PI004 | Pression de la calandre | 2.27 | bar | GOOD
2026-07-22 05:00 | 304PIC005 | Vide de l’unité CAP | 60.97 | Torr | GOOD
2026-07-22 05:00 | 304LT203 | Niveau du bouilleur | 79.7 | % | GOOD
2026-07-22 05:00 | 304FT401 | Débit d’acide à 29 % | 57.6 | m³/h | GOOD
2026-07-22 05:00 | 304FT402 | Débit d’acide à 54 % | 28.45 | m³/h | GOOD
2026-07-22 05:00 | 304AI401 | Conductivité des condensats | 14.44 | µS/cm | GOOD
2026-07-22 05:00 | 304AI402 | pH des condensats | 7.39 | pH | GOOD
2026-07-22 05:10 | 304TI102 | Température de la boucle | 77.61 | °C | GOOD
2026-07-22 05:10 | 304PI004 | Pression de la calandre | 2.26 | bar | GOOD
2026-07-22 05:10 | 304PIC005 | Vide de l’unité CAP | 60.7 | Torr | GOOD
2026-07-22 05:10 | 304LT203 | Niveau du bouilleur | 78.76 | % | GOOD
2026-07-22 05:10 | 304FT401 | Débit d’acide à 29 % | 57.38 | m³/h | GOOD
2026-07-22 05:10 | 304FT402 | Débit d’acide à 54 % | 28.65 | m³/h | GOOD
2026-07-22 05:10 | 304AI401 | Conductivité des condensats | 14.52 | µS/cm | GOOD
2026-07-22 05:10 | 304AI402 | pH des condensats | 7.36 | pH | GOOD
2026-07-22 05:20 | 304TI102 | Température de la boucle | 77.64 | °C | GOOD
2026-07-22 05:20 | 304PI004 | Pression de la calandre | 2.34 | bar | GOOD
2026-07-22 05:20 | 304PIC005 | Vide de l’unité CAP | 61.2 | Torr | GOOD
2026-07-22 05:20 | 304LT203 | Niveau du bouilleur | 79.44 | % | GOOD
2026-07-22 05:20 | 304FT401 | Débit d’acide à 29 % | 57.64 | m³/h | GOOD
2026-07-22 05:20 | 304FT402 | Débit d’acide à 54 % | 28.75 | m³/h | GOOD
2026-07-22 05:20 | 304AI401 | Conductivité des condensats | 15.1 | µS/cm | GOOD
2026-07-22 05:20 | 304AI402 | pH des condensats | 7.34 | pH | GOOD
2026-07-22 05:30 | 304TI102 | Température de la boucle | 77.71 | °C | GOOD
2026-07-22 05:30 | 304PI004 | Pression de la calandre | 2.33 | bar | GOOD
2026-07-22 05:30 | 304PIC005 | Vide de l’unité CAP | 61.06 | Torr | GOOD
2026-07-22 05:30 | 304LT203 | Niveau du bouilleur | 78.95 | % | GOOD
2026-07-22 05:30 | 304FT401 | Débit d’acide à 29 % | 57.45 | m³/h | GOOD
2026-07-22 05:30 | 304FT402 | Débit d’acide à 54 % | 28.61 | m³/h | GOOD
2026-07-22 05:30 | 304AI401 | Conductivité des condensats | 15.48 | µS/cm | GOOD
2026-07-22 05:30 | 304AI402 | pH des condensats | 7.36 | pH | GOOD
2026-07-22 05:40 | 304TI102 | Température de la boucle | 77.36 | °C | GOOD
2026-07-22 05:40 | 304PI004 | Pression de la calandre | 2.36 | bar | GOOD
2026-07-22 05:40 | 304PIC005 | Vide de l’unité CAP | 60.73 | Torr | GOOD
2026-07-22 05:40 | 304LT203 | Niveau du bouilleur | 79.04 | % | GOOD
2026-07-22 05:40 | 304FT401 | Débit d’acide à 29 % | 57.81 | m³/h | GOOD
2026-07-22 05:40 | 304FT402 | Débit d’acide à 54 % | 28.55 | m³/h | GOOD
2026-07-22 05:40 | 304AI401 | Conductivité des condensats | 14.65 | µS/cm | GOOD
2026-07-22 05:40 | 304AI402 | pH des condensats | 7.39 | pH | GOOD
2026-07-22 05:50 | 304TI102 | Température de la boucle | 77.67 | °C | GOOD
2026-07-22 05:50 | 304PI004 | Pression de la calandre | 2.34 | bar | GOOD
2026-07-22 05:50 | 304PIC005 | Vide de l’unité CAP | 61.5 | Torr | GOOD
2026-07-22 05:50 | 304LT203 | Niveau du bouilleur | 80.05 | % | GOOD
2026-07-22 05:50 | 304FT401 | Débit d’acide à 29 % | 57.71 | m³/h | GOOD
2026-07-22 05:50 | 304FT402 | Débit d’acide à 54 % | 28.61 | m³/h | GOOD
2026-07-22 05:50 | 304AI401 | Conductivité des condensats | 14.53 | µS/cm | GOOD
2026-07-22 05:50 | 304AI402 | pH des condensats | 7.42 | pH | GOOD
2026-07-22 06:00 | 304TI102 | Température de la boucle | 77.54 | °C | GOOD
2026-07-22 06:00 | 304PI004 | Pression de la calandre | 2.26 | bar | GOOD
2026-07-22 06:00 | 304PIC005 | Vide de l’unité CAP | 61.49 | Torr | GOOD
2026-07-22 06:00 | 304LT203 | Niveau du bouilleur | 80.09 | % | GOOD
2026-07-22 06:00 | 304FT401 | Débit d’acide à 29 % | 57.44 | m³/h | GOOD
2026-07-22 06:00 | 304FT402 | Débit d’acide à 54 % | 28.54 | m³/h | GOOD
2026-07-22 06:00 | 304AI401 | Conductivité des condensats | 15.1 | µS/cm | GOOD
2026-07-22 06:00 | 304AI402 | pH des condensats | 7.37 | pH | GOOD
2026-07-22 06:10 | 304TI102 | Température de la boucle | 77.84 | °C | GOOD
2026-07-22 06:10 | 304PI004 | Pression de la calandre | 2.38 | bar | GOOD
2026-07-22 06:10 | 304PIC005 | Vide de l’unité CAP | 61.27 | Torr | GOOD
2026-07-22 06:10 | 304LT203 | Niveau du bouilleur | 80.67 | % | GOOD
2026-07-22 06:10 | 304FT401 | Débit d’acide à 29 % | 57.48 | m³/h | GOOD
2026-07-22 06:10 | 304FT402 | Débit d’acide à 54 % | 28.34 | m³/h | GOOD
2026-07-22 06:10 | 304AI401 | Conductivité des condensats | 14.89 | µS/cm | GOOD
2026-07-22 06:10 | 304AI402 | pH des condensats | 7.38 | pH | GOOD
2026-07-22 06:20 | 304TI102 | Température de la boucle | 77.12 | °C | GOOD
2026-07-22 06:20 | 304PI004 | Pression de la calandre | 2.32 | bar | GOOD
2026-07-22 06:20 | 304PIC005 | Vide de l’unité CAP | 61.04 | Torr | GOOD
2026-07-22 06:20 | 304LT203 | Niveau du bouilleur | 79.39 | % | GOOD
2026-07-22 06:20 | 304FT401 | Débit d’acide à 29 % | 57.63 | m³/h | GOOD
2026-07-22 06:20 | 304FT402 | Débit d’acide à 54 % | 29.03 | m³/h | GOOD
2026-07-22 06:20 | 304AI401 | Conductivité des condensats | 14.54 | µS/cm | GOOD
2026-07-22 06:20 | 304AI402 | pH des condensats | 7.38 | pH | GOOD
2026-07-22 06:30 | 304TI102 | Température de la boucle | 77.43 | °C | GOOD
2026-07-22 06:30 | 304PI004 | Pression de la calandre | 2.34 | bar | GOOD
2026-07-22 06:30 | 304PIC005 | Vide de l’unité CAP | 61 | Torr | GOOD
2026-07-22 06:30 | 304LT203 | Niveau du bouilleur | 79.33 | % | GOOD
2026-07-22 06:30 | 304FT401 | Débit d’acide à 29 % | 57.29 | m³/h | GOOD
2026-07-22 06:30 | 304FT402 | Débit d’acide à 54 % | 28.88 | m³/h | GOOD
2026-07-22 06:30 | 304AI401 | Conductivité des condensats | 14.72 | µS/cm | GOOD
2026-07-22 06:30 | 304AI402 | pH des condensats | 7.36 | pH | GOOD
2026-07-22 06:40 | 304TI102 | Température de la boucle | 77.79 | °C | GOOD
2026-07-22 06:40 | 304PI004 | Pression de la calandre | 2.39 | bar | GOOD
2026-07-22 06:40 | 304PIC005 | Vide de l’unité CAP | 61.52 | Torr | GOOD
2026-07-22 06:40 | 304LT203 | Niveau du bouilleur | 79.97 | % | GOOD
2026-07-22 06:40 | 304FT401 | Débit d’acide à 29 % | 57.39 | m³/h | GOOD
2026-07-22 06:40 | 304FT402 | Débit d’acide à 54 % | 28.6 | m³/h | GOOD
2026-07-22 06:40 | 304AI401 | Conductivité des condensats | 15.32 | µS/cm | GOOD
2026-07-22 06:40 | 304AI402 | pH des condensats | 7.39 | pH | GOOD
2026-07-22 06:50 | 304TI102 | Température de la boucle | 77.45 | °C | GOOD
2026-07-22 06:50 | 304PI004 | Pression de la calandre | 2.39 | bar | GOOD
2026-07-22 06:50 | 304PIC005 | Vide de l’unité CAP | 61.46 | Torr | GOOD
2026-07-22 06:50 | 304LT203 | Niveau du bouilleur | 79.82 | % | GOOD
2026-07-22 06:50 | 304FT401 | Débit d’acide à 29 % | 57.61 | m³/h | GOOD
2026-07-22 06:50 | 304FT402 | Débit d’acide à 54 % | 28.8 | m³/h | GOOD
2026-07-22 06:50 | 304AI401 | Conductivité des condensats | 14.71 | µS/cm | GOOD
2026-07-22 06:50 | 304AI402 | pH des condensats | 7.41 | pH | GOOD
2026-07-22 07:00 | 304TI102 | Température de la boucle | 77.47 | °C | GOOD
2026-07-22 07:00 | 304PI004 | Pression de la calandre | 2.36 | bar | GOOD
2026-07-22 07:00 | 304PIC005 | Vide de l’unité CAP | 60.8 | Torr | GOOD
2026-07-22 07:00 | 304LT203 | Niveau du bouilleur | 78.49 | % | GOOD
2026-07-22 07:00 | 304FT401 | Débit d’acide à 29 % | 57.58 | m³/h | GOOD
2026-07-22 07:00 | 304FT402 | Débit d’acide à 54 % | 28.47 | m³/h | GOOD
2026-07-22 07:00 | 304AI401 | Conductivité des condensats | 14.5 | µS/cm | GOOD
2026-07-22 07:00 | 304AI402 | pH des condensats | 7.36 | pH | GOOD
2026-07-22 07:10 | 304TI102 | Température de la boucle | 77.53 | °C | GOOD
2026-07-22 07:10 | 304PI004 | Pression de la calandre | 2.31 | bar | GOOD
2026-07-22 07:10 | 304PIC005 | Vide de l’unité CAP | 60.76 | Torr | GOOD
2026-07-22 07:10 | 304LT203 | Niveau du bouilleur | 79.62 | % | GOOD
2026-07-22 07:10 | 304FT401 | Débit d’acide à 29 % | 57.49 | m³/h | GOOD
2026-07-22 07:10 | 304FT402 | Débit d’acide à 54 % | 28.32 | m³/h | GOOD
2026-07-22 07:10 | 304AI401 | Conductivité des condensats | 15.12 | µS/cm | GOOD
2026-07-22 07:10 | 304AI402 | pH des condensats | 7.43 | pH | GOOD
2026-07-22 07:20 | 304TI102 | Température de la boucle | 77.58 | °C | GOOD
2026-07-22 07:20 | 304PI004 | Pression de la calandre | 2.24 | bar | GOOD
2026-07-22 07:20 | 304PIC005 | Vide de l’unité CAP | 61.55 | Torr | GOOD
2026-07-22 07:20 | 304LT203 | Niveau du bouilleur | 80.16 | % | GOOD
2026-07-22 07:20 | 304FT401 | Débit d’acide à 29 % | 57.73 | m³/h | GOOD
2026-07-22 07:20 | 304FT402 | Débit d’acide à 54 % | 28.72 | m³/h | GOOD
2026-07-22 07:20 | 304AI401 | Conductivité des condensats | 14.76 | µS/cm | GOOD
2026-07-22 07:20 | 304AI402 | pH des condensats | 7.35 | pH | GOOD
2026-07-22 07:30 | 304TI102 | Température de la boucle | 77.56 | °C | GOOD
2026-07-22 07:30 | 304PI004 | Pression de la calandre | 2.32 | bar | GOOD
2026-07-22 07:30 | 304PIC005 | Vide de l’unité CAP | 60.95 | Torr | GOOD
2026-07-22 07:30 | 304LT203 | Niveau du bouilleur | 78 | % | GOOD
2026-07-22 07:30 | 304FT401 | Débit d’acide à 29 % | 57.63 | m³/h | GOOD
2026-07-22 07:30 | 304FT402 | Débit d’acide à 54 % | 28.54 | m³/h | GOOD
2026-07-22 07:30 | 304AI401 | Conductivité des condensats | 14.48 | µS/cm | GOOD
2026-07-22 07:30 | 304AI402 | pH des condensats | 7.38 | pH | GOOD
2026-07-22 07:40 | 304TI102 | Température de la boucle | 77.68 | °C | GOOD
2026-07-22 07:40 | 304PI004 | Pression de la calandre | 2.42 | bar | GOOD
2026-07-22 07:40 | 304PIC005 | Vide de l’unité CAP | 61.46 | Torr | GOOD
2026-07-22 07:40 | 304LT203 | Niveau du bouilleur | 77.98 | % | GOOD
2026-07-22 07:40 | 304FT401 | Débit d’acide à 29 % | 57.44 | m³/h | GOOD
2026-07-22 07:40 | 304FT402 | Débit d’acide à 54 % | 28.37 | m³/h | GOOD
2026-07-22 07:40 | 304AI401 | Conductivité des condensats | 15.15 | µS/cm | GOOD
2026-07-22 07:40 | 304AI402 | pH des condensats | 7.38 | pH | GOOD
2026-07-22 07:50 | 304TI102 | Température de la boucle | 77.3 | °C | GOOD
2026-07-22 07:50 | 304PI004 | Pression de la calandre | 2.36 | bar | GOOD
2026-07-22 07:50 | 304PIC005 | Vide de l’unité CAP | 60.96 | Torr | GOOD
2026-07-22 07:50 | 304LT203 | Niveau du bouilleur | 79.88 | % | GOOD
2026-07-22 07:50 | 304FT401 | Débit d’acide à 29 % | 57.61 | m³/h | GOOD
2026-07-22 07:50 | 304FT402 | Débit d’acide à 54 % | 28.26 | m³/h | GOOD
2026-07-22 07:50 | 304AI401 | Conductivité des condensats | 14.51 | µS/cm | GOOD
2026-07-22 07:50 | 304AI402 | pH des condensats | 7.37 | pH | GOOD
2026-07-22 08:00 | 304TI102 | Température de la boucle | 77.62 | °C | GOOD
2026-07-22 08:00 | 304PI004 | Pression de la calandre | 2.34 | bar | GOOD
2026-07-22 08:00 | 304PIC005 | Vide de l’unité CAP | 61.03 | Torr | GOOD
2026-07-22 08:00 | 304LT203 | Niveau du bouilleur | 78.7 | % | GOOD
2026-07-22 08:00 | 304FT401 | Débit d’acide à 29 % | 57.78 | m³/h | GOOD
2026-07-22 08:00 | 304FT402 | Débit d’acide à 54 % | 28.57 | m³/h | GOOD
2026-07-22 08:00 | 304AI401 | Conductivité des condensats | 14.45 | µS/cm | GOOD
2026-07-22 08:00 | 304AI402 | pH des condensats | 7.38 | pH | GOOD
2026-07-22 08:10 | 304TI102 | Température de la boucle | 77.38 | °C | GOOD
2026-07-22 08:10 | 304PI004 | Pression de la calandre | 2.28 | bar | GOOD
2026-07-22 08:10 | 304PIC005 | Vide de l’unité CAP | 61.03 | Torr | GOOD
2026-07-22 08:10 | 304LT203 | Niveau du bouilleur | 79.35 | % | GOOD
2026-07-22 08:10 | 304FT401 | Débit d’acide à 29 % | 57.22 | m³/h | GOOD
2026-07-22 08:10 | 304FT402 | Débit d’acide à 54 % | 28.36 | m³/h | GOOD
2026-07-22 08:10 | 304AI401 | Conductivité des condensats | 14.5 | µS/cm | GOOD
2026-07-22 08:10 | 304AI402 | pH des condensats | 7.42 | pH | GOOD
2026-07-22 08:20 | 304TI102 | Température de la boucle | 77.27 | °C | GOOD
2026-07-22 08:20 | 304PI004 | Pression de la calandre | 2.29 | bar | GOOD
2026-07-22 08:20 | 304PIC005 | Vide de l’unité CAP | 60.35 | Torr | GOOD
2026-07-22 08:20 | 304LT203 | Niveau du bouilleur | 78.48 | % | GOOD
2026-07-22 08:20 | 304FT401 | Débit d’acide à 29 % | 57.95 | m³/h | GOOD
2026-07-22 08:20 | 304FT402 | Débit d’acide à 54 % | 28.65 | m³/h | GOOD
2026-07-22 08:20 | 304AI401 | Conductivité des condensats | 14.26 | µS/cm | GOOD
2026-07-22 08:20 | 304AI402 | pH des condensats | 7.33 | pH | GOOD
2026-07-22 08:30 | 304TI102 | Température de la boucle | 77.38 | °C | GOOD
2026-07-22 08:30 | 304PI004 | Pression de la calandre | 2.26 | bar | GOOD
2026-07-22 08:30 | 304PIC005 | Vide de l’unité CAP | 60.37 | Torr | GOOD
2026-07-22 08:30 | 304LT203 | Niveau du bouilleur | 78.45 | % | GOOD
2026-07-22 08:30 | 304FT401 | Débit d’acide à 29 % | 57.22 | m³/h | GOOD
2026-07-22 08:30 | 304FT402 | Débit d’acide à 54 % | 28.96 | m³/h | GOOD
2026-07-22 08:30 | 304AI401 | Conductivité des condensats | 14.91 | µS/cm | GOOD
2026-07-22 08:30 | 304AI402 | pH des condensats | 7.35 | pH | GOOD
2026-07-22 08:40 | 304TI102 | Température de la boucle | 77.35 | °C | GOOD
2026-07-22 08:40 | 304PI004 | Pression de la calandre | 2.3 | bar | GOOD
2026-07-22 08:40 | 304PIC005 | Vide de l’unité CAP | 61.09 | Torr | GOOD
2026-07-22 08:40 | 304LT203 | Niveau du bouilleur | 80.6 | % | GOOD
2026-07-22 08:40 | 304FT401 | Débit d’acide à 29 % | 57 | m³/h | GOOD
2026-07-22 08:40 | 304FT402 | Débit d’acide à 54 % | 28.58 | m³/h | GOOD
2026-07-22 08:40 | 304AI401 | Conductivité des condensats | 14.34 | µS/cm | GOOD
2026-07-22 08:40 | 304AI402 | pH des condensats | 7.37 | pH | GOOD
2026-07-22 08:50 | 304TI102 | Température de la boucle | 77.54 | °C | GOOD
2026-07-22 08:50 | 304PI004 | Pression de la calandre | 2.34 | bar | GOOD
2026-07-22 08:50 | 304PIC005 | Vide de l’unité CAP | 60.86 | Torr | GOOD
2026-07-22 08:50 | 304LT203 | Niveau du bouilleur | 79.66 | % | GOOD
2026-07-22 08:50 | 304FT401 | Débit d’acide à 29 % | 57.8 | m³/h | GOOD
2026-07-22 08:50 | 304FT402 | Débit d’acide à 54 % | 28.5 | m³/h | GOOD
2026-07-22 08:50 | 304AI401 | Conductivité des condensats | 14.47 | µS/cm | GOOD
2026-07-22 08:50 | 304AI402 | pH des condensats | 7.4 | pH | GOOD
2026-07-22 09:00 | 304TI102 | Température de la boucle | 77.21 | °C | GOOD
2026-07-22 09:00 | 304PI004 | Pression de la calandre | 2.24 | bar | GOOD
2026-07-22 09:00 | 304PIC005 | Vide de l’unité CAP | 60.93 | Torr | GOOD
2026-07-22 09:00 | 304LT203 | Niveau du bouilleur | 79.09 | % | GOOD
2026-07-22 09:00 | 304FT401 | Débit d’acide à 29 % | 57.1 | m³/h | GOOD
2026-07-22 09:00 | 304FT402 | Débit d’acide à 54 % | 28.15 | m³/h | GOOD
2026-07-22 09:00 | 304AI401 | Conductivité des condensats | 14.69 | µS/cm | GOOD
2026-07-22 09:00 | 304AI402 | pH des condensats | 7.34 | pH | GOOD
2026-07-22 09:10 | 304TI102 | Température de la boucle | 77.44 | °C | GOOD
2026-07-22 09:10 | 304PI004 | Pression de la calandre | 2.25 | bar | GOOD
2026-07-22 09:10 | 304PIC005 | Vide de l’unité CAP | 60.94 | Torr | GOOD
2026-07-22 09:10 | 304LT203 | Niveau du bouilleur | 78.93 | % | GOOD
2026-07-22 09:10 | 304FT401 | Débit d’acide à 29 % | 57.38 | m³/h | GOOD
2026-07-22 09:10 | 304FT402 | Débit d’acide à 54 % | 28.61 | m³/h | GOOD
2026-07-22 09:10 | 304AI401 | Conductivité des condensats | 14.66 | µS/cm | GOOD
2026-07-22 09:10 | 304AI402 | pH des condensats | 7.35 | pH | GOOD
2026-07-22 09:20 | 304TI102 | Température de la boucle | 77.1 | °C | GOOD
2026-07-22 09:20 | 304PI004 | Pression de la calandre | 2.27 | bar | GOOD
2026-07-22 09:20 | 304PIC005 | Vide de l’unité CAP | 60.6 | Torr | GOOD
2026-07-22 09:20 | 304LT203 | Niveau du bouilleur | 79.46 | % | GOOD
2026-07-22 09:20 | 304FT401 | Débit d’acide à 29 % | 57.2 | m³/h | GOOD
2026-07-22 09:20 | 304FT402 | Débit d’acide à 54 % | 28.96 | m³/h | GOOD
2026-07-22 09:20 | 304AI401 | Conductivité des condensats | 14.68 | µS/cm | GOOD
2026-07-22 09:20 | 304AI402 | pH des condensats | 7.34 | pH | GOOD
2026-07-22 09:30 | 304TI102 | Température de la boucle | 77.21 | °C | GOOD
2026-07-22 09:30 | 304PI004 | Pression de la calandre | 2.23 | bar | GOOD
2026-07-22 09:30 | 304PIC005 | Vide de l’unité CAP | 60.83 | Torr | GOOD
2026-07-22 09:30 | 304LT203 | Niveau du bouilleur | 79.37 | % | GOOD
2026-07-22 09:30 | 304FT401 | Débit d’acide à 29 % | 57.43 | m³/h | GOOD
2026-07-22 09:30 | 304FT402 | Débit d’acide à 54 % | 28.04 | m³/h | GOOD
2026-07-22 09:30 | 304AI401 | Conductivité des condensats | 14.87 | µS/cm | GOOD
2026-07-22 09:30 | 304AI402 | pH des condensats | 7.35 | pH | GOOD
2026-07-22 09:40 | 304TI102 | Température de la boucle | 77.16 | °C | GOOD
2026-07-22 09:40 | 304PI004 | Pression de la calandre | 2.29 | bar | GOOD
2026-07-22 09:40 | 304PIC005 | Vide de l’unité CAP | 60.75 | Torr | GOOD
2026-07-22 09:40 | 304LT203 | Niveau du bouilleur | 78.8 | % | GOOD
2026-07-22 09:40 | 304FT401 | Débit d’acide à 29 % | 57.2 | m³/h | GOOD
2026-07-22 09:40 | 304FT402 | Débit d’acide à 54 % | 28.13 | m³/h | GOOD
2026-07-22 09:40 | 304AI401 | Conductivité des condensats | 14.06 | µS/cm | GOOD
2026-07-22 09:40 | 304AI402 | pH des condensats | 7.28 | pH | GOOD
2026-07-22 09:50 | 304TI102 | Température de la boucle | 77.17 | °C | GOOD
2026-07-22 09:50 | 304PI004 | Pression de la calandre | 2.29 | bar | GOOD
2026-07-22 09:50 | 304PIC005 | Vide de l’unité CAP | 60.23 | Torr | GOOD
2026-07-22 09:50 | 304LT203 | Niveau du bouilleur | 78.43 | % | GOOD
2026-07-22 09:50 | 304FT401 | Débit d’acide à 29 % | 57.45 | m³/h | GOOD
2026-07-22 09:50 | 304FT402 | Débit d’acide à 54 % | 28.49 | m³/h | GOOD
2026-07-22 09:50 | 304AI401 | Conductivité des condensats | 14.56 | µS/cm | GOOD
2026-07-22 09:50 | 304AI402 | pH des condensats | 7.38 | pH | GOOD
2026-07-22 10:00 | 304TI102 | Température de la boucle | 77.17 | °C | GOOD
2026-07-22 10:00 | 304PI004 | Pression de la calandre | 2.18 | bar | GOOD
2026-07-22 10:00 | 304PIC005 | Vide de l’unité CAP | 60.24 | Torr | GOOD
2026-07-22 10:00 | 304LT203 | Niveau du bouilleur | 78.92 | % | GOOD
2026-07-22 10:00 | 304FT401 | Débit d’acide à 29 % | 57.31 | m³/h | GOOD
2026-07-22 10:00 | 304FT402 | Débit d’acide à 54 % | 28.21 | m³/h | GOOD
2026-07-22 10:00 | 304AI401 | Conductivité des condensats | 14.85 | µS/cm | GOOD
2026-07-22 10:00 | 304AI402 | pH des condensats | 7.27 | pH | GOOD
2026-07-22 10:10 | 304TI102 | Température de la boucle | 77.15 | °C | GOOD
2026-07-22 10:10 | 304PI004 | Pression de la calandre | 2.21 | bar | GOOD
2026-07-22 10:10 | 304PIC005 | Vide de l’unité CAP | 59.84 | Torr | GOOD
2026-07-22 10:10 | 304LT203 | Niveau du bouilleur | 78.71 | % | GOOD
2026-07-22 10:10 | 304FT401 | Débit d’acide à 29 % | 57.19 | m³/h | GOOD
2026-07-22 10:10 | 304FT402 | Débit d’acide à 54 % | 28.34 | m³/h | GOOD
2026-07-22 10:10 | 304AI401 | Conductivité des condensats | 14.76 | µS/cm | GOOD
2026-07-22 10:10 | 304AI402 | pH des condensats | 7.31 | pH | GOOD
2026-07-22 10:20 | 304TI102 | Température de la boucle | 77.35 | °C | GOOD
2026-07-22 10:20 | 304PI004 | Pression de la calandre | 2.26 | bar | GOOD
2026-07-22 10:20 | 304PIC005 | Vide de l’unité CAP | 60.09 | Torr | GOOD
2026-07-22 10:20 | 304LT203 | Niveau du bouilleur | 79.2 | % | GOOD
2026-07-22 10:20 | 304FT401 | Débit d’acide à 29 % | 57.32 | m³/h | GOOD
2026-07-22 10:20 | 304FT402 | Débit d’acide à 54 % | 28.52 | m³/h | GOOD
2026-07-22 10:20 | 304AI401 | Conductivité des condensats | 14.42 | µS/cm | GOOD
2026-07-22 10:20 | 304AI402 | pH des condensats | 7.33 | pH | GOOD
2026-07-22 10:30 | 304TI102 | Température de la boucle | 77.34 | °C | GOOD
2026-07-22 10:30 | 304PI004 | Pression de la calandre | 2.24 | bar | GOOD
2026-07-22 10:30 | 304PIC005 | Vide de l’unité CAP | 60.16 | Torr | GOOD
2026-07-22 10:30 | 304LT203 | Niveau du bouilleur | 78.99 | % | GOOD
2026-07-22 10:30 | 304FT401 | Débit d’acide à 29 % | 56.83 | m³/h | GOOD
2026-07-22 10:30 | 304FT402 | Débit d’acide à 54 % | 27.98 | m³/h | GOOD
2026-07-22 10:30 | 304AI401 | Conductivité des condensats | 14.17 | µS/cm | GOOD
2026-07-22 10:30 | 304AI402 | pH des condensats | 7.34 | pH | GOOD
2026-07-22 10:40 | 304TI102 | Température de la boucle | 77.27 | °C | GOOD
2026-07-22 10:40 | 304PI004 | Pression de la calandre | 2.28 | bar | GOOD
2026-07-22 10:40 | 304PIC005 | Vide de l’unité CAP | 60.42 | Torr | GOOD
2026-07-22 10:40 | 304LT203 | Niveau du bouilleur | 79.09 | % | GOOD
2026-07-22 10:40 | 304FT401 | Débit d’acide à 29 % | 57.11 | m³/h | GOOD
2026-07-22 10:40 | 304FT402 | Débit d’acide à 54 % | 28.17 | m³/h | GOOD
2026-07-22 10:40 | 304AI401 | Conductivité des condensats | 14.74 | µS/cm | GOOD
2026-07-22 10:40 | 304AI402 | pH des condensats | 7.35 | pH | GOOD
2026-07-22 10:50 | 304TI102 | Température de la boucle | 77.19 | °C | GOOD
2026-07-22 10:50 | 304PI004 | Pression de la calandre | 2.21 | bar | GOOD
2026-07-22 10:50 | 304PIC005 | Vide de l’unité CAP | 60.03 | Torr | GOOD
2026-07-22 10:50 | 304LT203 | Niveau du bouilleur | 77.58 | % | GOOD
2026-07-22 10:50 | 304FT401 | Débit d’acide à 29 % | 57.24 | m³/h | GOOD
2026-07-22 10:50 | 304FT402 | Débit d’acide à 54 % | 27.81 | m³/h | GOOD
2026-07-22 10:50 | 304AI401 | Conductivité des condensats | 14.17 | µS/cm | GOOD
2026-07-22 10:50 | 304AI402 | pH des condensats | 7.35 | pH | GOOD
2026-07-22 11:00 | 304TI102 | Température de la boucle | 77.07 | °C | GOOD
2026-07-22 11:00 | 304PI004 | Pression de la calandre | 2.22 | bar | GOOD
2026-07-22 11:00 | 304PIC005 | Vide de l’unité CAP | 60.66 | Torr | GOOD
2026-07-22 11:00 | 304LT203 | Niveau du bouilleur | 78.43 | % | GOOD
2026-07-22 11:00 | 304FT401 | Débit d’acide à 29 % | 57.26 | m³/h | GOOD
2026-07-22 11:00 | 304FT402 | Débit d’acide à 54 % | 28.47 | m³/h | GOOD
2026-07-22 11:00 | 304AI401 | Conductivité des condensats | 14.19 | µS/cm | GOOD
2026-07-22 11:00 | 304AI402 | pH des condensats | 7.34 | pH | GOOD
2026-07-22 11:10 | 304TI102 | Température de la boucle | 77.21 | °C | GOOD
2026-07-22 11:10 | 304PI004 | Pression de la calandre | 2.17 | bar | GOOD
2026-07-22 11:10 | 304PIC005 | Vide de l’unité CAP | 59.99 | Torr | GOOD
2026-07-22 11:10 | 304LT203 | Niveau du bouilleur | 78.26 | % | GOOD
2026-07-22 11:10 | 304FT401 | Débit d’acide à 29 % | 57.12 | m³/h | GOOD
2026-07-22 11:10 | 304FT402 | Débit d’acide à 54 % | 28.27 | m³/h | GOOD
2026-07-22 11:10 | 304AI401 | Conductivité des condensats | 13.74 | µS/cm | GOOD
2026-07-22 11:10 | 304AI402 | pH des condensats | 7.36 | pH | GOOD
2026-07-22 11:20 | 304TI102 | Température de la boucle | 77.08 | °C | GOOD
2026-07-22 11:20 | 304PI004 | Pression de la calandre | 2.18 | bar | GOOD
2026-07-22 11:20 | 304PIC005 | Vide de l’unité CAP | 60.42 | Torr | GOOD
2026-07-22 11:20 | 304LT203 | Niveau du bouilleur | 78.05 | % | GOOD
2026-07-22 11:20 | 304FT401 | Débit d’acide à 29 % | 57.27 | m³/h | GOOD
2026-07-22 11:20 | 304FT402 | Débit d’acide à 54 % | 28.15 | m³/h | GOOD
2026-07-22 11:20 | 304AI401 | Conductivité des condensats | 14.32 | µS/cm | GOOD
2026-07-22 11:20 | 304AI402 | pH des condensats | 7.27 | pH | GOOD
2026-07-22 11:30 | 304TI102 | Température de la boucle | 77.13 | °C | GOOD
2026-07-22 11:30 | 304PI004 | Pression de la calandre | 2.25 | bar | GOOD
2026-07-22 11:30 | 304PIC005 | Vide de l’unité CAP | 59.82 | Torr | GOOD
2026-07-22 11:30 | 304LT203 | Niveau du bouilleur | 78.01 | % | GOOD
2026-07-22 11:30 | 304FT401 | Débit d’acide à 29 % | 56.99 | m³/h | GOOD
2026-07-22 11:30 | 304FT402 | Débit d’acide à 54 % | 27.99 | m³/h | GOOD
2026-07-22 11:30 | 304AI401 | Conductivité des condensats | 14.08 | µS/cm | GOOD
2026-07-22 11:30 | 304AI402 | pH des condensats | 7.32 | pH | GOOD
2026-07-22 11:40 | 304TI102 | Température de la boucle | 77.03 | °C | GOOD
2026-07-22 11:40 | 304PI004 | Pression de la calandre | 2.25 | bar | GOOD
2026-07-22 11:40 | 304PIC005 | Vide de l’unité CAP | 60.33 | Torr | GOOD
2026-07-22 11:40 | 304LT203 | Niveau du bouilleur | 77.53 | % | GOOD
2026-07-22 11:40 | 304FT401 | Débit d’acide à 29 % | 56.76 | m³/h | GOOD
2026-07-22 11:40 | 304FT402 | Débit d’acide à 54 % | 28.52 | m³/h | GOOD
2026-07-22 11:40 | 304AI401 | Conductivité des condensats | 14.3 | µS/cm | GOOD
2026-07-22 11:40 | 304AI402 | pH des condensats | 7.28 | pH | GOOD
2026-07-22 11:50 | 304TI102 | Température de la boucle | 77.32 | °C | GOOD
2026-07-22 11:50 | 304PI004 | Pression de la calandre | 2.17 | bar | GOOD
2026-07-22 11:50 | 304PIC005 | Vide de l’unité CAP | 60.54 | Torr | GOOD
2026-07-22 11:50 | 304LT203 | Niveau du bouilleur | 78.02 | % | GOOD
2026-07-22 11:50 | 304FT401 | Débit d’acide à 29 % | 57.31 | m³/h | GOOD
2026-07-22 11:50 | 304FT402 | Débit d’acide à 54 % | 27.67 | m³/h | GOOD
2026-07-22 11:50 | 304AI401 | Conductivité des condensats | 14.34 | µS/cm | GOOD
2026-07-22 11:50 | 304AI402 | pH des condensats | 7.26 | pH | GOOD
2026-07-22 12:00 | 304TI102 | Température de la boucle | 77 | °C | GOOD
2026-07-22 12:00 | 304PI004 | Pression de la calandre | 2.25 | bar | GOOD
2026-07-22 12:00 | 304PIC005 | Vide de l’unité CAP | 60.6 | Torr | GOOD
2026-07-22 12:00 | 304LT203 | Niveau du bouilleur | 77.38 | % | GOOD
2026-07-22 12:00 | 304FT401 | Débit d’acide à 29 % | 56.85 | m³/h | GOOD
2026-07-22 12:00 | 304FT402 | Débit d’acide à 54 % | 28.07 | m³/h | GOOD
2026-07-22 12:00 | 304AI401 | Conductivité des condensats | 13.95 | µS/cm | GOOD
2026-07-22 12:00 | 304AI402 | pH des condensats | 7.31 | pH | GOOD
2026-07-22 12:10 | 304TI102 | Température de la boucle | 77.09 | °C | GOOD
2026-07-22 12:10 | 304PI004 | Pression de la calandre | 2.16 | bar | GOOD
2026-07-22 12:10 | 304PIC005 | Vide de l’unité CAP | 60.33 | Torr | GOOD
2026-07-22 12:10 | 304LT203 | Niveau du bouilleur | 78.09 | % | GOOD
2026-07-22 12:10 | 304FT401 | Débit d’acide à 29 % | 57.04 | m³/h | GOOD
2026-07-22 12:10 | 304FT402 | Débit d’acide à 54 % | 27.7 | m³/h | GOOD
2026-07-22 12:10 | 304AI401 | Conductivité des condensats | 14.42 | µS/cm | GOOD
2026-07-22 12:10 | 304AI402 | pH des condensats | 7.3 | pH | GOOD
2026-07-22 12:20 | 304TI102 | Température de la boucle | 77 | °C | GOOD
2026-07-22 12:20 | 304PI004 | Pression de la calandre | 2.15 | bar | GOOD
2026-07-22 12:20 | 304PIC005 | Vide de l’unité CAP | 60.19 | Torr | GOOD
2026-07-22 12:20 | 304LT203 | Niveau du bouilleur | 78.34 | % | GOOD
2026-07-22 12:20 | 304FT401 | Débit d’acide à 29 % | 56.54 | m³/h | GOOD
2026-07-22 12:20 | 304FT402 | Débit d’acide à 54 % | 28.06 | m³/h | GOOD
2026-07-22 12:20 | 304AI401 | Conductivité des condensats | 14.37 | µS/cm | GOOD
2026-07-22 12:20 | 304AI402 | pH des condensats | 7.29 | pH | GOOD
2026-07-22 12:30 | 304TI102 | Température de la boucle | 76.79 | °C | GOOD
2026-07-22 12:30 | 304PI004 | Pression de la calandre | 2.15 | bar | GOOD
2026-07-22 12:30 | 304PIC005 | Vide de l’unité CAP | 59.19 | Torr | GOOD
2026-07-22 12:30 | 304LT203 | Niveau du bouilleur | 78.75 | % | GOOD
2026-07-22 12:30 | 304FT401 | Débit d’acide à 29 % | 56.7 | m³/h | GOOD
2026-07-22 12:30 | 304FT402 | Débit d’acide à 54 % | 28.02 | m³/h | GOOD
2026-07-22 12:30 | 304AI401 | Conductivité des condensats | 13.73 | µS/cm | GOOD
2026-07-22 12:30 | 304AI402 | pH des condensats | 7.28 | pH | GOOD
2026-07-22 12:40 | 304TI102 | Température de la boucle | 77.18 | °C | GOOD
2026-07-22 12:40 | 304PI004 | Pression de la calandre | 2.18 | bar | GOOD
2026-07-22 12:40 | 304PIC005 | Vide de l’unité CAP | 59.13 | Torr | GOOD
2026-07-22 12:40 | 304LT203 | Niveau du bouilleur | 77.99 | % | GOOD
2026-07-22 12:40 | 304FT401 | Débit d’acide à 29 % | 56.67 | m³/h | GOOD
2026-07-22 12:40 | 304FT402 | Débit d’acide à 54 % | 27.52 | m³/h | GOOD
2026-07-22 12:40 | 304AI401 | Conductivité des condensats | 14.05 | µS/cm | GOOD
2026-07-22 12:40 | 304AI402 | pH des condensats | 7.26 | pH | GOOD
2026-07-22 12:50 | 304TI102 | Température de la boucle | 77.21 | °C | GOOD
2026-07-22 12:50 | 304PI004 | Pression de la calandre | 2.2 | bar | GOOD
2026-07-22 12:50 | 304PIC005 | Vide de l’unité CAP | 59.19 | Torr | GOOD
2026-07-22 12:50 | 304LT203 | Niveau du bouilleur | 76.83 | % | GOOD
2026-07-22 12:50 | 304FT401 | Débit d’acide à 29 % | 57.28 | m³/h | GOOD
2026-07-22 12:50 | 304FT402 | Débit d’acide à 54 % | 28.11 | m³/h | GOOD
2026-07-22 12:50 | 304AI401 | Conductivité des condensats | 13.89 | µS/cm | GOOD
2026-07-22 12:50 | 304AI402 | pH des condensats | 7.31 | pH | GOOD
2026-07-22 13:00 | 304TI102 | Température de la boucle | 76.98 | °C | GOOD
2026-07-22 13:00 | 304PI004 | Pression de la calandre | 2.06 | bar | GOOD
2026-07-22 13:00 | 304PIC005 | Vide de l’unité CAP | 60.07 | Torr | GOOD
2026-07-22 13:00 | 304LT203 | Niveau du bouilleur | 77.33 | % | GOOD
2026-07-22 13:00 | 304FT401 | Débit d’acide à 29 % | 56.74 | m³/h | GOOD
2026-07-22 13:00 | 304FT402 | Débit d’acide à 54 % | 28.02 | m³/h | GOOD
2026-07-22 13:00 | 304AI401 | Conductivité des condensats | 13.61 | µS/cm | GOOD
2026-07-22 13:00 | 304AI402 | pH des condensats | 7.3 | pH | GOOD
2026-07-22 13:10 | 304TI102 | Température de la boucle | 76.71 | °C | GOOD
2026-07-22 13:10 | 304PI004 | Pression de la calandre | 2.22 | bar | GOOD
2026-07-22 13:10 | 304PIC005 | Vide de l’unité CAP | 60.18 | Torr | GOOD
2026-07-22 13:10 | 304LT203 | Niveau du bouilleur | 77.91 | % | GOOD
2026-07-22 13:10 | 304FT401 | Débit d’acide à 29 % | 56.79 | m³/h | GOOD
2026-07-22 13:10 | 304FT402 | Débit d’acide à 54 % | 27.8 | m³/h | GOOD
2026-07-22 13:10 | 304AI401 | Conductivité des condensats | 14.01 | µS/cm | GOOD
2026-07-22 13:10 | 304AI402 | pH des condensats | 7.29 | pH | GOOD
2026-07-22 13:20 | 304TI102 | Température de la boucle | 76.75 | °C | GOOD
2026-07-22 13:20 | 304PI004 | Pression de la calandre | 2.21 | bar | GOOD
2026-07-22 13:20 | 304PIC005 | Vide de l’unité CAP | 59.59 | Torr | GOOD
2026-07-22 13:20 | 304LT203 | Niveau du bouilleur | 77.1 | % | GOOD
2026-07-22 13:20 | 304FT401 | Débit d’acide à 29 % | 56.78 | m³/h | GOOD
2026-07-22 13:20 | 304FT402 | Débit d’acide à 54 % | 27.9 | m³/h | GOOD
2026-07-22 13:20 | 304AI401 | Conductivité des condensats | 14.08 | µS/cm | GOOD
2026-07-22 13:20 | 304AI402 | pH des condensats | 7.26 | pH | GOOD
2026-07-22 13:30 | 304TI102 | Température de la boucle | 76.67 | °C | GOOD
2026-07-22 13:30 | 304PI004 | Pression de la calandre | 2.11 | bar | GOOD
2026-07-22 13:30 | 304PIC005 | Vide de l’unité CAP | 59.51 | Torr | GOOD
2026-07-22 13:30 | 304LT203 | Niveau du bouilleur | 77.36 | % | GOOD
2026-07-22 13:30 | 304FT401 | Débit d’acide à 29 % | 57.19 | m³/h | GOOD
2026-07-22 13:30 | 304FT402 | Débit d’acide à 54 % | 27.65 | m³/h | GOOD
2026-07-22 13:30 | 304AI401 | Conductivité des condensats | 13.42 | µS/cm | GOOD
2026-07-22 13:30 | 304AI402 | pH des condensats | 7.32 | pH | GOOD
2026-07-22 13:40 | 304TI102 | Température de la boucle | 76.58 | °C | GOOD
2026-07-22 13:40 | 304PI004 | Pression de la calandre | 2.08 | bar | GOOD
2026-07-22 13:40 | 304PIC005 | Vide de l’unité CAP | 59.06 | Torr | GOOD
2026-07-22 13:40 | 304LT203 | Niveau du bouilleur | 77.76 | % | GOOD
2026-07-22 13:40 | 304FT401 | Débit d’acide à 29 % | 56.79 | m³/h | GOOD
2026-07-22 13:40 | 304FT402 | Débit d’acide à 54 % | 27.55 | m³/h | GOOD
2026-07-22 13:40 | 304AI401 | Conductivité des condensats | 13.61 | µS/cm | GOOD
2026-07-22 13:40 | 304AI402 | pH des condensats | 7.27 | pH | GOOD
2026-07-22 13:50 | 304TI102 | Température de la boucle | 76.88 | °C | GOOD
2026-07-22 13:50 | 304PI004 | Pression de la calandre | 2.07 | bar | GOOD
2026-07-22 13:50 | 304PIC005 | Vide de l’unité CAP | 59.47 | Torr | GOOD
2026-07-22 13:50 | 304LT203 | Niveau du bouilleur | 77.57 | % | GOOD
2026-07-22 13:50 | 304FT401 | Débit d’acide à 29 % | 56.67 | m³/h | GOOD
2026-07-22 13:50 | 304FT402 | Débit d’acide à 54 % | 27.64 | m³/h | GOOD
2026-07-22 13:50 | 304AI401 | Conductivité des condensats | 13.78 | µS/cm | GOOD
2026-07-22 13:50 | 304AI402 | pH des condensats | 7.23 | pH | GOOD
2026-07-22 14:00 | 304TI102 | Température de la boucle | 76.8 | °C | GOOD
2026-07-22 14:00 | 304PI004 | Pression de la calandre | 2.17 | bar | GOOD
2026-07-22 14:00 | 304PIC005 | Vide de l’unité CAP | 59.16 | Torr | GOOD
2026-07-22 14:00 | 304LT203 | Niveau du bouilleur | 77.33 | % | GOOD
2026-07-22 14:00 | 304FT401 | Débit d’acide à 29 % | 56.81 | m³/h | GOOD
2026-07-22 14:00 | 304FT402 | Débit d’acide à 54 % | 27.67 | m³/h | GOOD
2026-07-22 14:00 | 304AI401 | Conductivité des condensats | 14.09 | µS/cm | GOOD
2026-07-22 14:00 | 304AI402 | pH des condensats | 7.28 | pH | GOOD
2026-07-22 14:10 | 304TI102 | Température de la boucle | 76.85 | °C | GOOD
2026-07-22 14:10 | 304PI004 | Pression de la calandre | 2.08 | bar | GOOD
2026-07-22 14:10 | 304PIC005 | Vide de l’unité CAP | 60.33 | Torr | GOOD
2026-07-22 14:10 | 304LT203 | Niveau du bouilleur | 75.66 | % | GOOD
2026-07-22 14:10 | 304FT401 | Débit d’acide à 29 % | 56.59 | m³/h | GOOD
2026-07-22 14:10 | 304FT402 | Débit d’acide à 54 % | 27.68 | m³/h | GOOD
2026-07-22 14:10 | 304AI401 | Conductivité des condensats | 13.19 | µS/cm | GOOD
2026-07-22 14:10 | 304AI402 | pH des condensats | 7.29 | pH | GOOD
2026-07-22 14:20 | 304TI102 | Température de la boucle | 76.37 | °C | GOOD
2026-07-22 14:20 | 304PI004 | Pression de la calandre | 2.11 | bar | GOOD
2026-07-22 14:20 | 304PIC005 | Vide de l’unité CAP | 58.95 | Torr | GOOD
2026-07-22 14:20 | 304LT203 | Niveau du bouilleur | 76.39 | % | GOOD
2026-07-22 14:20 | 304FT401 | Débit d’acide à 29 % | 56.68 | m³/h | GOOD
2026-07-22 14:20 | 304FT402 | Débit d’acide à 54 % | 27.91 | m³/h | GOOD
2026-07-22 14:20 | 304AI401 | Conductivité des condensats | 13.12 | µS/cm | GOOD
2026-07-22 14:20 | 304AI402 | pH des condensats | 7.23 | pH | GOOD
2026-07-22 14:30 | 304TI102 | Température de la boucle | 76.47 | °C | GOOD
2026-07-22 14:30 | 304PI004 | Pression de la calandre | 2.15 | bar | GOOD
2026-07-22 14:30 | 304PIC005 | Vide de l’unité CAP | 59.67 | Torr | GOOD
2026-07-22 14:30 | 304LT203 | Niveau du bouilleur | 77.17 | % | GOOD
2026-07-22 14:30 | 304FT401 | Débit d’acide à 29 % | 56.58 | m³/h | GOOD
2026-07-22 14:30 | 304FT402 | Débit d’acide à 54 % | 27.76 | m³/h | GOOD
2026-07-22 14:30 | 304AI401 | Conductivité des condensats | 14.01 | µS/cm | GOOD
2026-07-22 14:30 | 304AI402 | pH des condensats | 7.26 | pH | GOOD
2026-07-22 14:40 | 304TI102 | Température de la boucle | 76.72 | °C | GOOD
2026-07-22 14:40 | 304PI004 | Pression de la calandre | 2.11 | bar | GOOD
2026-07-22 14:40 | 304PIC005 | Vide de l’unité CAP | 59.33 | Torr | GOOD
2026-07-22 14:40 | 304LT203 | Niveau du bouilleur | 76.36 | % | GOOD
2026-07-22 14:40 | 304FT401 | Débit d’acide à 29 % | 56.42 | m³/h | GOOD
2026-07-22 14:40 | 304FT402 | Débit d’acide à 54 % | 27.42 | m³/h | GOOD
2026-07-22 14:40 | 304AI401 | Conductivité des condensats | 13.89 | µS/cm | GOOD
2026-07-22 14:40 | 304AI402 | pH des condensats | 7.27 | pH | GOOD
2026-07-22 14:50 | 304TI102 | Température de la boucle | 76.62 | °C | GOOD
2026-07-22 14:50 | 304PI004 | Pression de la calandre | 2.11 | bar | GOOD
2026-07-22 14:50 | 304PIC005 | Vide de l’unité CAP | 59.04 | Torr | GOOD
2026-07-22 14:50 | 304LT203 | Niveau du bouilleur | 78.05 | % | GOOD
2026-07-22 14:50 | 304FT401 | Débit d’acide à 29 % | 56.68 | m³/h | GOOD
2026-07-22 14:50 | 304FT402 | Débit d’acide à 54 % | 27.44 | m³/h | GOOD
2026-07-22 14:50 | 304AI401 | Conductivité des condensats | 13.73 | µS/cm | GOOD
2026-07-22 14:50 | 304AI402 | pH des condensats | 7.21 | pH | GOOD
2026-07-22 15:00 | 304TI102 | Température de la boucle | 76.4 | °C | GOOD
2026-07-22 15:00 | 304PI004 | Pression de la calandre | 2.12 | bar | GOOD
2026-07-22 15:00 | 304PIC005 | Vide de l’unité CAP | 59.23 | Torr | GOOD
2026-07-22 15:00 | 304LT203 | Niveau du bouilleur | 76.66 | % | GOOD
2026-07-22 15:00 | 304FT401 | Débit d’acide à 29 % | 56.63 | m³/h | GOOD
2026-07-22 15:00 | 304FT402 | Débit d’acide à 54 % | 27.7 | m³/h | GOOD
2026-07-22 15:00 | 304AI401 | Conductivité des condensats | 13.81 | µS/cm | GOOD
2026-07-22 15:00 | 304AI402 | pH des condensats | 7.29 | pH | GOOD
2026-07-22 15:10 | 304TI102 | Température de la boucle | 76.59 | °C | GOOD
2026-07-22 15:10 | 304PI004 | Pression de la calandre | 2.07 | bar | GOOD
2026-07-22 15:10 | 304PIC005 | Vide de l’unité CAP | 59.09 | Torr | GOOD
2026-07-22 15:10 | 304LT203 | Niveau du bouilleur | 77.2 | % | GOOD
2026-07-22 15:10 | 304FT401 | Débit d’acide à 29 % | 56.49 | m³/h | GOOD
2026-07-22 15:10 | 304FT402 | Débit d’acide à 54 % | 27.37 | m³/h | GOOD
2026-07-22 15:10 | 304AI401 | Conductivité des condensats | 13.03 | µS/cm | GOOD
2026-07-22 15:10 | 304AI402 | pH des condensats | 7.24 | pH | GOOD
2026-07-22 15:20 | 304TI102 | Température de la boucle | 76.57 | °C | GOOD
2026-07-22 15:20 | 304PI004 | Pression de la calandre | 2.02 | bar | GOOD
2026-07-22 15:20 | 304PIC005 | Vide de l’unité CAP | 59.21 | Torr | GOOD
2026-07-22 15:20 | 304LT203 | Niveau du bouilleur | 77.4 | % | GOOD
2026-07-22 15:20 | 304FT401 | Débit d’acide à 29 % | 56.52 | m³/h | GOOD
2026-07-22 15:20 | 304FT402 | Débit d’acide à 54 % | 27.36 | m³/h | GOOD
2026-07-22 15:20 | 304AI401 | Conductivité des condensats | 13.42 | µS/cm | GOOD
2026-07-22 15:20 | 304AI402 | pH des condensats | 7.27 | pH | GOOD
2026-07-22 15:30 | 304TI102 | Température de la boucle | 76.38 | °C | GOOD
2026-07-22 15:30 | 304PI004 | Pression de la calandre | 2.12 | bar | GOOD
2026-07-22 15:30 | 304PIC005 | Vide de l’unité CAP | 59.55 | Torr | GOOD
2026-07-22 15:30 | 304LT203 | Niveau du bouilleur | 75.72 | % | GOOD
2026-07-22 15:30 | 304FT401 | Débit d’acide à 29 % | 56.43 | m³/h | GOOD
2026-07-22 15:30 | 304FT402 | Débit d’acide à 54 % | 27.5 | m³/h | GOOD
2026-07-22 15:30 | 304AI401 | Conductivité des condensats | 13.55 | µS/cm | GOOD
2026-07-22 15:30 | 304AI402 | pH des condensats | 7.26 | pH | GOOD
2026-07-22 15:40 | 304TI102 | Température de la boucle | 76.52 | °C | GOOD
2026-07-22 15:40 | 304PI004 | Pression de la calandre | 2.13 | bar | GOOD
2026-07-22 15:40 | 304PIC005 | Vide de l’unité CAP | 58.73 | Torr | GOOD
2026-07-22 15:40 | 304LT203 | Niveau du bouilleur | 76.78 | % | GOOD
2026-07-22 15:40 | 304FT401 | Débit d’acide à 29 % | 56.37 | m³/h | GOOD
2026-07-22 15:40 | 304FT402 | Débit d’acide à 54 % | 27.03 | m³/h | GOOD
2026-07-22 15:40 | 304AI401 | Conductivité des condensats | 12.83 | µS/cm | GOOD
2026-07-22 15:40 | 304AI402 | pH des condensats | 7.27 | pH | GOOD
2026-07-22 15:50 | 304TI102 | Température de la boucle | 76.39 | °C | GOOD
2026-07-22 15:50 | 304PI004 | Pression de la calandre | 2.1 | bar | GOOD
2026-07-22 15:50 | 304PIC005 | Vide de l’unité CAP | 59.55 | Torr | GOOD
2026-07-22 15:50 | 304LT203 | Niveau du bouilleur | 76.8 | % | GOOD
2026-07-22 15:50 | 304FT401 | Débit d’acide à 29 % | 56.86 | m³/h | GOOD
2026-07-22 15:50 | 304FT402 | Débit d’acide à 54 % | 27.17 | m³/h | GOOD
2026-07-22 15:50 | 304AI401 | Conductivité des condensats | 12.91 | µS/cm | GOOD
2026-07-22 15:50 | 304AI402 | pH des condensats | 7.2 | pH | GOOD
2026-07-22 16:00 | 304TI102 | Température de la boucle | 76.5 | °C | GOOD
2026-07-22 16:00 | 304PI004 | Pression de la calandre | 2.13 | bar | GOOD
2026-07-22 16:00 | 304PIC005 | Vide de l’unité CAP | 59.1 | Torr | GOOD
2026-07-22 16:00 | 304LT203 | Niveau du bouilleur | 76.05 | % | GOOD
2026-07-22 16:00 | 304FT401 | Débit d’acide à 29 % | 56.49 | m³/h | GOOD
2026-07-22 16:00 | 304FT402 | Débit d’acide à 54 % | 27.58 | m³/h | GOOD
2026-07-22 16:00 | 304AI401 | Conductivité des condensats | 13.3 | µS/cm | GOOD
2026-07-22 16:00 | 304AI402 | pH des condensats | 7.25 | pH | GOOD
2026-07-22 16:10 | 304TI102 | Température de la boucle | 76.35 | °C | GOOD
2026-07-22 16:10 | 304PI004 | Pression de la calandre | 2.08 | bar | GOOD
2026-07-22 16:10 | 304PIC005 | Vide de l’unité CAP | 58.43 | Torr | GOOD
2026-07-22 16:10 | 304LT203 | Niveau du bouilleur | 75.99 | % | GOOD
2026-07-22 16:10 | 304FT401 | Débit d’acide à 29 % | 56.31 | m³/h | GOOD
2026-07-22 16:10 | 304FT402 | Débit d’acide à 54 % | 27.47 | m³/h | GOOD
2026-07-22 16:10 | 304AI401 | Conductivité des condensats | 13.26 | µS/cm | GOOD
2026-07-22 16:10 | 304AI402 | pH des condensats | 7.28 | pH | GOOD
2026-07-22 16:20 | 304TI102 | Température de la boucle | 76.8 | °C | GOOD
2026-07-22 16:20 | 304PI004 | Pression de la calandre | 2.09 | bar | GOOD
2026-07-22 16:20 | 304PIC005 | Vide de l’unité CAP | 59.03 | Torr | GOOD
2026-07-22 16:20 | 304LT203 | Niveau du bouilleur | 77.04 | % | GOOD
2026-07-22 16:20 | 304FT401 | Débit d’acide à 29 % | 56.31 | m³/h | GOOD
2026-07-22 16:20 | 304FT402 | Débit d’acide à 54 % | 27.5 | m³/h | GOOD
2026-07-22 16:20 | 304AI401 | Conductivité des condensats | 13.79 | µS/cm | GOOD
2026-07-22 16:20 | 304AI402 | pH des condensats | 7.23 | pH | GOOD
2026-07-22 16:30 | 304TI102 | Température de la boucle | 76.85 | °C | GOOD
2026-07-22 16:30 | 304PI004 | Pression de la calandre | 2.09 | bar | GOOD
2026-07-22 16:30 | 304PIC005 | Vide de l’unité CAP | 58.69 | Torr | GOOD
2026-07-22 16:30 | 304LT203 | Niveau du bouilleur | 76.72 | % | GOOD
2026-07-22 16:30 | 304FT401 | Débit d’acide à 29 % | 56.41 | m³/h | GOOD
2026-07-22 16:30 | 304FT402 | Débit d’acide à 54 % | 27.59 | m³/h | GOOD
2026-07-22 16:30 | 304AI401 | Conductivité des condensats | 13.27 | µS/cm | GOOD
2026-07-22 16:30 | 304AI402 | pH des condensats | 7.23 | pH | GOOD
2026-07-22 16:40 | 304TI102 | Température de la boucle | 76.4 | °C | GOOD
2026-07-22 16:40 | 304PI004 | Pression de la calandre | 2.12 | bar | GOOD
2026-07-22 16:40 | 304PIC005 | Vide de l’unité CAP | 59.13 | Torr | GOOD
2026-07-22 16:40 | 304LT203 | Niveau du bouilleur | 77.35 | % | GOOD
2026-07-22 16:40 | 304FT401 | Débit d’acide à 29 % | 56.7 | m³/h | GOOD
2026-07-22 16:40 | 304FT402 | Débit d’acide à 54 % | 27.46 | m³/h | GOOD
2026-07-22 16:40 | 304AI401 | Conductivité des condensats | 13.32 | µS/cm | GOOD
2026-07-22 16:40 | 304AI402 | pH des condensats | 7.18 | pH | GOOD
2026-07-22 16:50 | 304TI102 | Température de la boucle | 76.81 | °C | GOOD
2026-07-22 16:50 | 304PI004 | Pression de la calandre | 2.09 | bar | GOOD
2026-07-22 16:50 | 304PIC005 | Vide de l’unité CAP | 58.9 | Torr | GOOD
2026-07-22 16:50 | 304LT203 | Niveau du bouilleur | 75.47 | % | GOOD
2026-07-22 16:50 | 304FT401 | Débit d’acide à 29 % | 56.35 | m³/h | GOOD
2026-07-22 16:50 | 304FT402 | Débit d’acide à 54 % | 27.5 | m³/h | GOOD
2026-07-22 16:50 | 304AI401 | Conductivité des condensats | 13.01 | µS/cm | GOOD
2026-07-22 16:50 | 304AI402 | pH des condensats | 7.22 | pH | GOOD
2026-07-22 17:00 | 304TI102 | Température de la boucle | 76.43 | °C | GOOD
2026-07-22 17:00 | 304PI004 | Pression de la calandre | 2.1 | bar | GOOD
2026-07-22 17:00 | 304PIC005 | Vide de l’unité CAP | 58.98 | Torr | GOOD
2026-07-22 17:00 | 304LT203 | Niveau du bouilleur | 77.95 | % | GOOD
2026-07-22 17:00 | 304FT401 | Débit d’acide à 29 % | 56.54 | m³/h | GOOD
2026-07-22 17:00 | 304FT402 | Débit d’acide à 54 % | 27.04 | m³/h | GOOD
2026-07-22 17:00 | 304AI401 | Conductivité des condensats | 13.02 | µS/cm | GOOD
2026-07-22 17:00 | 304AI402 | pH des condensats | 7.23 | pH | GOOD
2026-07-22 17:10 | 304TI102 | Température de la boucle | 76.84 | °C | GOOD
2026-07-22 17:10 | 304PI004 | Pression de la calandre | 2.04 | bar | GOOD
2026-07-22 17:10 | 304PIC005 | Vide de l’unité CAP | 59.05 | Torr | GOOD
2026-07-22 17:10 | 304LT203 | Niveau du bouilleur | 76.18 | % | GOOD
2026-07-22 17:10 | 304FT401 | Débit d’acide à 29 % | 56.01 | m³/h | GOOD
2026-07-22 17:10 | 304FT402 | Débit d’acide à 54 % | 27.66 | m³/h | GOOD
2026-07-22 17:10 | 304AI401 | Conductivité des condensats | 12.79 | µS/cm | GOOD
2026-07-22 17:10 | 304AI402 | pH des condensats | 7.18 | pH | GOOD
2026-07-22 17:20 | 304TI102 | Température de la boucle | 76.44 | °C | GOOD
2026-07-22 17:20 | 304PI004 | Pression de la calandre | 2.06 | bar | GOOD
2026-07-22 17:20 | 304PIC005 | Vide de l’unité CAP | 59.19 | Torr | GOOD
2026-07-22 17:20 | 304LT203 | Niveau du bouilleur | 76.27 | % | GOOD
2026-07-22 17:20 | 304FT401 | Débit d’acide à 29 % | 57.14 | m³/h | GOOD
2026-07-22 17:20 | 304FT402 | Débit d’acide à 54 % | 27.48 | m³/h | GOOD
2026-07-22 17:20 | 304AI401 | Conductivité des condensats | 13.18 | µS/cm | GOOD
2026-07-22 17:20 | 304AI402 | pH des condensats | 7.21 | pH | GOOD
2026-07-22 17:30 | 304TI102 | Température de la boucle | 76.42 | °C | GOOD
2026-07-22 17:30 | 304PI004 | Pression de la calandre | 1.98 | bar | GOOD
2026-07-22 17:30 | 304PIC005 | Vide de l’unité CAP | 58.39 | Torr | GOOD
2026-07-22 17:30 | 304LT203 | Niveau du bouilleur | 75.9 | % | GOOD
2026-07-22 17:30 | 304FT401 | Débit d’acide à 29 % | 56.32 | m³/h | GOOD
2026-07-22 17:30 | 304FT402 | Débit d’acide à 54 % | 27.5 | m³/h | GOOD
2026-07-22 17:30 | 304AI401 | Conductivité des condensats | 13.55 | µS/cm | GOOD
2026-07-22 17:30 | 304AI402 | pH des condensats | 7.24 | pH | GOOD
2026-07-22 17:40 | 304TI102 | Température de la boucle | 76.26 | °C | GOOD
2026-07-22 17:40 | 304PI004 | Pression de la calandre | 2.03 | bar | GOOD
2026-07-22 17:40 | 304PIC005 | Vide de l’unité CAP | 58.84 | Torr | GOOD
2026-07-22 17:40 | 304LT203 | Niveau du bouilleur | 75.34 | % | GOOD
2026-07-22 17:40 | 304FT401 | Débit d’acide à 29 % | 56.52 | m³/h | GOOD
2026-07-22 17:40 | 304FT402 | Débit d’acide à 54 % | 27.32 | m³/h | GOOD
2026-07-22 17:40 | 304AI401 | Conductivité des condensats | 13.63 | µS/cm | GOOD
2026-07-22 17:40 | 304AI402 | pH des condensats | 7.25 | pH | GOOD
2026-07-22 17:50 | 304TI102 | Température de la boucle | 76.15 | °C | GOOD
2026-07-22 17:50 | 304PI004 | Pression de la calandre | 2.06 | bar | GOOD
2026-07-22 17:50 | 304PIC005 | Vide de l’unité CAP | 58.12 | Torr | GOOD
2026-07-22 17:50 | 304LT203 | Niveau du bouilleur | 76.75 | % | GOOD
2026-07-22 17:50 | 304FT401 | Débit d’acide à 29 % | 56.38 | m³/h | GOOD
2026-07-22 17:50 | 304FT402 | Débit d’acide à 54 % | 27.37 | m³/h | GOOD
2026-07-22 17:50 | 304AI401 | Conductivité des condensats | 13.14 | µS/cm | GOOD
2026-07-22 17:50 | 304AI402 | pH des condensats | 7.19 | pH | GOOD
2026-07-22 18:00 | 304TI102 | Température de la boucle | 76.38 | °C | GOOD
2026-07-22 18:00 | 304PI004 | Pression de la calandre | 2.07 | bar | GOOD
2026-07-22 18:00 | 304PIC005 | Vide de l’unité CAP | 58.58 | Torr | GOOD
2026-07-22 18:00 | 304LT203 | Niveau du bouilleur | 75.74 | % | GOOD
2026-07-22 18:00 | 304FT401 | Débit d’acide à 29 % | 56.17 | m³/h | GOOD
2026-07-22 18:00 | 304FT402 | Débit d’acide à 54 % | 27.3 | m³/h | GOOD
2026-07-22 18:00 | 304AI401 | Conductivité des condensats | 13.12 | µS/cm | GOOD
2026-07-22 18:00 | 304AI402 | pH des condensats | 7.25 | pH | GOOD
2026-07-22 18:10 | 304TI102 | Température de la boucle | 76.29 | °C | GOOD
2026-07-22 18:10 | 304PI004 | Pression de la calandre | 2.04 | bar | GOOD
2026-07-22 18:10 | 304PIC005 | Vide de l’unité CAP | 58.53 | Torr | GOOD
2026-07-22 18:10 | 304LT203 | Niveau du bouilleur | 75.59 | % | GOOD
2026-07-22 18:10 | 304FT401 | Débit d’acide à 29 % | 56.16 | m³/h | GOOD
2026-07-22 18:10 | 304FT402 | Débit d’acide à 54 % | 27.62 | m³/h | GOOD
2026-07-22 18:10 | 304AI401 | Conductivité des condensats | 13.16 | µS/cm | GOOD
2026-07-22 18:10 | 304AI402 | pH des condensats | 7.21 | pH | GOOD
2026-07-22 18:20 | 304TI102 | Température de la boucle | 76.38 | °C | GOOD
2026-07-22 18:20 | 304PI004 | Pression de la calandre | 2.08 | bar | GOOD
2026-07-22 18:20 | 304PIC005 | Vide de l’unité CAP | 58.08 | Torr | GOOD
2026-07-22 18:20 | 304LT203 | Niveau du bouilleur | 77.2 | % | GOOD
2026-07-22 18:20 | 304FT401 | Débit d’acide à 29 % | 56.41 | m³/h | GOOD
2026-07-22 18:20 | 304FT402 | Débit d’acide à 54 % | 27.3 | m³/h | GOOD
2026-07-22 18:20 | 304AI401 | Conductivité des condensats | 13.11 | µS/cm | GOOD
2026-07-22 18:20 | 304AI402 | pH des condensats | 7.21 | pH | GOOD
2026-07-22 18:30 | 304TI102 | Température de la boucle | 76.4 | °C | GOOD
2026-07-22 18:30 | 304PI004 | Pression de la calandre | 2 | bar | GOOD
2026-07-22 18:30 | 304PIC005 | Vide de l’unité CAP | 58.9 | Torr | GOOD
2026-07-22 18:30 | 304LT203 | Niveau du bouilleur | 76.32 | % | GOOD
2026-07-22 18:30 | 304FT401 | Débit d’acide à 29 % | 56.56 | m³/h | GOOD
2026-07-22 18:30 | 304FT402 | Débit d’acide à 54 % | 27.63 | m³/h | GOOD
2026-07-22 18:30 | 304AI401 | Conductivité des condensats | 12.59 | µS/cm | GOOD
2026-07-22 18:30 | 304AI402 | pH des condensats | 7.22 | pH | GOOD
2026-07-22 18:40 | 304TI102 | Température de la boucle | 76.55 | °C | GOOD
2026-07-22 18:40 | 304PI004 | Pression de la calandre | 2.03 | bar | GOOD
2026-07-22 18:40 | 304PIC005 | Vide de l’unité CAP | 59.2 | Torr | GOOD
2026-07-22 18:40 | 304LT203 | Niveau du bouilleur | 75.68 | % | GOOD
2026-07-22 18:40 | 304FT401 | Débit d’acide à 29 % | 56.31 | m³/h | GOOD
2026-07-22 18:40 | 304FT402 | Débit d’acide à 54 % | 27.17 | m³/h | GOOD
2026-07-22 18:40 | 304AI401 | Conductivité des condensats | 13.27 | µS/cm | GOOD
2026-07-22 18:40 | 304AI402 | pH des condensats | 7.21 | pH | GOOD
2026-07-22 18:50 | 304TI102 | Température de la boucle | 76.53 | °C | GOOD
2026-07-22 18:50 | 304PI004 | Pression de la calandre | 2.07 | bar | GOOD
2026-07-22 18:50 | 304PIC005 | Vide de l’unité CAP | 59.24 | Torr | GOOD
2026-07-22 18:50 | 304LT203 | Niveau du bouilleur | 75.92 | % | GOOD
2026-07-22 18:50 | 304FT401 | Débit d’acide à 29 % | 56.34 | m³/h | GOOD
2026-07-22 18:50 | 304FT402 | Débit d’acide à 54 % | 27.47 | m³/h | GOOD
2026-07-22 18:50 | 304AI401 | Conductivité des condensats | 13 | µS/cm | GOOD
2026-07-22 18:50 | 304AI402 | pH des condensats | 7.27 | pH | GOOD
2026-07-22 19:00 | 304TI102 | Température de la boucle | 76.52 | °C | GOOD
2026-07-22 19:00 | 304PI004 | Pression de la calandre | 2.13 | bar | GOOD
2026-07-22 19:00 | 304PIC005 | Vide de l’unité CAP | 59.27 | Torr | GOOD
2026-07-22 19:00 | 304LT203 | Niveau du bouilleur | 76.73 | % | GOOD
2026-07-22 19:00 | 304FT401 | Débit d’acide à 29 % | 56.45 | m³/h | GOOD
2026-07-22 19:00 | 304FT402 | Débit d’acide à 54 % | 27.15 | m³/h | GOOD
2026-07-22 19:00 | 304AI401 | Conductivité des condensats | 13.19 | µS/cm | GOOD
2026-07-22 19:00 | 304AI402 | pH des condensats | 7.24 | pH | GOOD
2026-07-22 19:10 | 304TI102 | Température de la boucle | 76.44 | °C | GOOD
2026-07-22 19:10 | 304PI004 | Pression de la calandre | 2.09 | bar | GOOD
2026-07-22 19:10 | 304PIC005 | Vide de l’unité CAP | 59.14 | Torr | GOOD
2026-07-22 19:10 | 304LT203 | Niveau du bouilleur | 77.11 | % | GOOD
2026-07-22 19:10 | 304FT401 | Débit d’acide à 29 % | 56.46 | m³/h | GOOD
2026-07-22 19:10 | 304FT402 | Débit d’acide à 54 % | 27.39 | m³/h | GOOD
2026-07-22 19:10 | 304AI401 | Conductivité des condensats | 13.65 | µS/cm | GOOD
2026-07-22 19:10 | 304AI402 | pH des condensats | 7.19 | pH | GOOD
2026-07-22 19:20 | 304TI102 | Température de la boucle | 76.63 | °C | GOOD
2026-07-22 19:20 | 304PI004 | Pression de la calandre | 2.13 | bar | GOOD
2026-07-22 19:20 | 304PIC005 | Vide de l’unité CAP | 59.05 | Torr | GOOD
2026-07-22 19:20 | 304LT203 | Niveau du bouilleur | 75.84 | % | GOOD
2026-07-22 19:20 | 304FT401 | Débit d’acide à 29 % | 56.5 | m³/h | GOOD
2026-07-22 19:20 | 304FT402 | Débit d’acide à 54 % | 27.56 | m³/h | GOOD
2026-07-22 19:20 | 304AI401 | Conductivité des condensats | 13.75 | µS/cm | GOOD
2026-07-22 19:20 | 304AI402 | pH des condensats | 7.25 | pH | GOOD
2026-07-22 19:30 | 304TI102 | Température de la boucle | 76.37 | °C | GOOD
2026-07-22 19:30 | 304PI004 | Pression de la calandre | 2 | bar | GOOD
2026-07-22 19:30 | 304PIC005 | Vide de l’unité CAP | 58.73 | Torr | GOOD
2026-07-22 19:30 | 304LT203 | Niveau du bouilleur | 76.73 | % | GOOD
2026-07-22 19:30 | 304FT401 | Débit d’acide à 29 % | 56.62 | m³/h | GOOD
2026-07-22 19:30 | 304FT402 | Débit d’acide à 54 % | 27.18 | m³/h | GOOD
2026-07-22 19:30 | 304AI401 | Conductivité des condensats | 13.18 | µS/cm | GOOD
2026-07-22 19:30 | 304AI402 | pH des condensats | 7.24 | pH | GOOD
2026-07-22 19:40 | 304TI102 | Température de la boucle | 76.9 | °C | GOOD
2026-07-22 19:40 | 304PI004 | Pression de la calandre | 2.06 | bar | GOOD
2026-07-22 19:40 | 304PIC005 | Vide de l’unité CAP | 59.48 | Torr | GOOD
2026-07-22 19:40 | 304LT203 | Niveau du bouilleur | 76.88 | % | GOOD
2026-07-22 19:40 | 304FT401 | Débit d’acide à 29 % | 56.66 | m³/h | GOOD
2026-07-22 19:40 | 304FT402 | Débit d’acide à 54 % | 27.39 | m³/h | GOOD
2026-07-22 19:40 | 304AI401 | Conductivité des condensats | 13.1 | µS/cm | GOOD
2026-07-22 19:40 | 304AI402 | pH des condensats | 7.24 | pH | GOOD
2026-07-22 19:50 | 304TI102 | Température de la boucle | 76.69 | °C | GOOD
2026-07-22 19:50 | 304PI004 | Pression de la calandre | 2.06 | bar | GOOD
2026-07-22 19:50 | 304PIC005 | Vide de l’unité CAP | 58.75 | Torr | GOOD
2026-07-22 19:50 | 304LT203 | Niveau du bouilleur | 77.44 | % | GOOD
2026-07-22 19:50 | 304FT401 | Débit d’acide à 29 % | 56.24 | m³/h | GOOD
2026-07-22 19:50 | 304FT402 | Débit d’acide à 54 % | 27.82 | m³/h | GOOD
2026-07-22 19:50 | 304AI401 | Conductivité des condensats | 13.7 | µS/cm | GOOD
2026-07-22 19:50 | 304AI402 | pH des condensats | 7.21 | pH | GOOD
2026-07-22 20:00 | 304TI102 | Température de la boucle | 76.45 | °C | GOOD
2026-07-22 20:00 | 304PI004 | Pression de la calandre | 2.1 | bar | GOOD
2026-07-22 20:00 | 304PIC005 | Vide de l’unité CAP | 59.38 | Torr | GOOD
2026-07-22 20:00 | 304LT203 | Niveau du bouilleur | 77.04 | % | GOOD
2026-07-22 20:00 | 304FT401 | Débit d’acide à 29 % | 56.34 | m³/h | GOOD
2026-07-22 20:00 | 304FT402 | Débit d’acide à 54 % | 27.8 | m³/h | GOOD
2026-07-22 20:00 | 304AI401 | Conductivité des condensats | 13.32 | µS/cm | GOOD
2026-07-22 20:00 | 304AI402 | pH des condensats | 7.22 | pH | GOOD
2026-07-22 20:10 | 304TI102 | Température de la boucle | 76.4 | °C | GOOD
2026-07-22 20:10 | 304PI004 | Pression de la calandre | 2.07 | bar | GOOD
2026-07-22 20:10 | 304PIC005 | Vide de l’unité CAP | 59.56 | Torr | GOOD
2026-07-22 20:10 | 304LT203 | Niveau du bouilleur | 75.98 | % | GOOD
2026-07-22 20:10 | 304FT401 | Débit d’acide à 29 % | 56.62 | m³/h | GOOD
2026-07-22 20:10 | 304FT402 | Débit d’acide à 54 % | 27.48 | m³/h | GOOD
2026-07-22 20:10 | 304AI401 | Conductivité des condensats | 14.06 | µS/cm | GOOD
2026-07-22 20:10 | 304AI402 | pH des condensats | 7.23 | pH | GOOD
2026-07-22 20:20 | 304TI102 | Température de la boucle | 76.39 | °C | GOOD
2026-07-22 20:20 | 304PI004 | Pression de la calandre | 2.16 | bar | GOOD
2026-07-22 20:20 | 304PIC005 | Vide de l’unité CAP | 59.61 | Torr | GOOD
2026-07-22 20:20 | 304LT203 | Niveau du bouilleur | 75.42 | % | GOOD
2026-07-22 20:20 | 304FT401 | Débit d’acide à 29 % | 56.69 | m³/h | GOOD
2026-07-22 20:20 | 304FT402 | Débit d’acide à 54 % | 27.59 | m³/h | GOOD
2026-07-22 20:20 | 304AI401 | Conductivité des condensats | 13.33 | µS/cm | GOOD
2026-07-22 20:20 | 304AI402 | pH des condensats | 7.22 | pH | GOOD
2026-07-22 20:30 | 304TI102 | Température de la boucle | 76.15 | °C | GOOD
2026-07-22 20:30 | 304PI004 | Pression de la calandre | 2.07 | bar | GOOD
2026-07-22 20:30 | 304PIC005 | Vide de l’unité CAP | 59.34 | Torr | GOOD
2026-07-22 20:30 | 304LT203 | Niveau du bouilleur | 76.91 | % | GOOD
2026-07-22 20:30 | 304FT401 | Débit d’acide à 29 % | 56.12 | m³/h | GOOD
2026-07-22 20:30 | 304FT402 | Débit d’acide à 54 % | 27.35 | m³/h | GOOD
2026-07-22 20:30 | 304AI401 | Conductivité des condensats | 13.82 | µS/cm | GOOD
2026-07-22 20:30 | 304AI402 | pH des condensats | 7.27 | pH | GOOD
2026-07-22 20:40 | 304TI102 | Température de la boucle | 76.61 | °C | GOOD
2026-07-22 20:40 | 304PI004 | Pression de la calandre | 2.02 | bar | GOOD
2026-07-22 20:40 | 304PIC005 | Vide de l’unité CAP | 60.07 | Torr | GOOD
2026-07-22 20:40 | 304LT203 | Niveau du bouilleur | 76.67 | % | GOOD
2026-07-22 20:40 | 304FT401 | Débit d’acide à 29 % | 56.7 | m³/h | GOOD
2026-07-22 20:40 | 304FT402 | Débit d’acide à 54 % | 27.54 | m³/h | GOOD
2026-07-22 20:40 | 304AI401 | Conductivité des condensats | 13.21 | µS/cm | GOOD
2026-07-22 20:40 | 304AI402 | pH des condensats | 7.25 | pH | GOOD
2026-07-22 20:50 | 304TI102 | Température de la boucle | 76.45 | °C | GOOD
2026-07-22 20:50 | 304PI004 | Pression de la calandre | 1.98 | bar | GOOD
2026-07-22 20:50 | 304PIC005 | Vide de l’unité CAP | 59.56 | Torr | GOOD
2026-07-22 20:50 | 304LT203 | Niveau du bouilleur | 77.84 | % | GOOD
2026-07-22 20:50 | 304FT401 | Débit d’acide à 29 % | 56.78 | m³/h | GOOD
2026-07-22 20:50 | 304FT402 | Débit d’acide à 54 % | 27.67 | m³/h | GOOD
2026-07-22 20:50 | 304AI401 | Conductivité des condensats | 13.19 | µS/cm | GOOD
2026-07-22 20:50 | 304AI402 | pH des condensats | 7.26 | pH | GOOD
2026-07-22 21:00 | 304TI102 | Température de la boucle | 76.88 | °C | GOOD
2026-07-22 21:00 | 304PI004 | Pression de la calandre | 2 | bar | GOOD
2026-07-22 21:00 | 304PIC005 | Vide de l’unité CAP | 59.62 | Torr | GOOD
2026-07-22 21:00 | 304LT203 | Niveau du bouilleur | 75.98 | % | GOOD
2026-07-22 21:00 | 304FT401 | Débit d’acide à 29 % | 56.59 | m³/h | GOOD
2026-07-22 21:00 | 304FT402 | Débit d’acide à 54 % | 27.41 | m³/h | GOOD
2026-07-22 21:00 | 304AI401 | Conductivité des condensats | 13.63 | µS/cm | GOOD
2026-07-22 21:00 | 304AI402 | pH des condensats | 7.25 | pH | GOOD
2026-07-22 21:10 | 304TI102 | Température de la boucle | 76.51 | °C | GOOD
2026-07-22 21:10 | 304PI004 | Pression de la calandre | 2.11 | bar | GOOD
2026-07-22 21:10 | 304PIC005 | Vide de l’unité CAP | 59.39 | Torr | GOOD
2026-07-22 21:10 | 304LT203 | Niveau du bouilleur | 77.01 | % | GOOD
2026-07-22 21:10 | 304FT401 | Débit d’acide à 29 % | 56.61 | m³/h | GOOD
2026-07-22 21:10 | 304FT402 | Débit d’acide à 54 % | 27.44 | m³/h | GOOD
2026-07-22 21:10 | 304AI401 | Conductivité des condensats | 13.44 | µS/cm | GOOD
2026-07-22 21:10 | 304AI402 | pH des condensats | 7.27 | pH | GOOD
2026-07-22 21:20 | 304TI102 | Température de la boucle | 76.54 | °C | GOOD
2026-07-22 21:20 | 304PI004 | Pression de la calandre | 2.08 | bar | GOOD
2026-07-22 21:20 | 304PIC005 | Vide de l’unité CAP | 59.81 | Torr | GOOD
2026-07-22 21:20 | 304LT203 | Niveau du bouilleur | 75.86 | % | GOOD
2026-07-22 21:20 | 304FT401 | Débit d’acide à 29 % | 56.61 | m³/h | GOOD
2026-07-22 21:20 | 304FT402 | Débit d’acide à 54 % | 27.61 | m³/h | GOOD
2026-07-22 21:20 | 304AI401 | Conductivité des condensats | 13.69 | µS/cm | GOOD
2026-07-22 21:20 | 304AI402 | pH des condensats | 7.26 | pH | GOOD
2026-07-22 21:30 | 304TI102 | Température de la boucle | 76.86 | °C | GOOD
2026-07-22 21:30 | 304PI004 | Pression de la calandre | 2.12 | bar | GOOD
2026-07-22 21:30 | 304PIC005 | Vide de l’unité CAP | 59.81 | Torr | GOOD
2026-07-22 21:30 | 304LT203 | Niveau du bouilleur | 77.44 | % | GOOD
2026-07-22 21:30 | 304FT401 | Débit d’acide à 29 % | 56.85 | m³/h | GOOD
2026-07-22 21:30 | 304FT402 | Débit d’acide à 54 % | 27.39 | m³/h | GOOD
2026-07-22 21:30 | 304AI401 | Conductivité des condensats | 13.71 | µS/cm | GOOD
2026-07-22 21:30 | 304AI402 | pH des condensats | 7.23 | pH | GOOD
2026-07-22 21:40 | 304TI102 | Température de la boucle | 76.57 | °C | GOOD
2026-07-22 21:40 | 304PI004 | Pression de la calandre | 2.1 | bar | GOOD
2026-07-22 21:40 | 304PIC005 | Vide de l’unité CAP | 59.4 | Torr | GOOD
2026-07-22 21:40 | 304LT203 | Niveau du bouilleur | 76.58 | % | GOOD
2026-07-22 21:40 | 304FT401 | Débit d’acide à 29 % | 56.39 | m³/h | GOOD
2026-07-22 21:40 | 304FT402 | Débit d’acide à 54 % | 27.83 | m³/h | GOOD
2026-07-22 21:40 | 304AI401 | Conductivité des condensats | 13.12 | µS/cm | GOOD
2026-07-22 21:40 | 304AI402 | pH des condensats | 7.27 | pH | GOOD
2026-07-22 21:50 | 304TI102 | Température de la boucle | 76.52 | °C | GOOD
2026-07-22 21:50 | 304PI004 | Pression de la calandre | 2.25 | bar | GOOD
2026-07-22 21:50 | 304PIC005 | Vide de l’unité CAP | 59.2 | Torr | GOOD
2026-07-22 21:50 | 304LT203 | Niveau du bouilleur | 78 | % | GOOD
2026-07-22 21:50 | 304FT401 | Débit d’acide à 29 % | 56.69 | m³/h | GOOD
2026-07-22 21:50 | 304FT402 | Débit d’acide à 54 % | 27.49 | m³/h | GOOD
2026-07-22 21:50 | 304AI401 | Conductivité des condensats | 13.43 | µS/cm | GOOD
2026-07-22 21:50 | 304AI402 | pH des condensats | 7.25 | pH | GOOD
2026-07-22 22:00 | 304TI102 | Température de la boucle | 77.05 | °C | GOOD
2026-07-22 22:00 | 304PI004 | Pression de la calandre | 2.1 | bar | GOOD
2026-07-22 22:00 | 304PIC005 | Vide de l’unité CAP | 59.18 | Torr | GOOD
2026-07-22 22:00 | 304LT203 | Niveau du bouilleur | 76.89 | % | GOOD
2026-07-22 22:00 | 304FT401 | Débit d’acide à 29 % | 56.86 | m³/h | GOOD
2026-07-22 22:00 | 304FT402 | Débit d’acide à 54 % | 27.71 | m³/h | GOOD
2026-07-22 22:00 | 304AI401 | Conductivité des condensats | 13.91 | µS/cm | GOOD
2026-07-22 22:00 | 304AI402 | pH des condensats | 7.28 | pH | GOOD
2026-07-22 22:10 | 304TI102 | Température de la boucle | 76.74 | °C | GOOD
2026-07-22 22:10 | 304PI004 | Pression de la calandre | 2.12 | bar | GOOD
2026-07-22 22:10 | 304PIC005 | Vide de l’unité CAP | 59.34 | Torr | GOOD
2026-07-22 22:10 | 304LT203 | Niveau du bouilleur | 77.36 | % | GOOD
2026-07-22 22:10 | 304FT401 | Débit d’acide à 29 % | 56.68 | m³/h | GOOD
2026-07-22 22:10 | 304FT402 | Débit d’acide à 54 % | 27.48 | m³/h | GOOD
2026-07-22 22:10 | 304AI401 | Conductivité des condensats | 13.36 | µS/cm | GOOD
2026-07-22 22:10 | 304AI402 | pH des condensats | 7.23 | pH | GOOD
2026-07-22 22:20 | 304TI102 | Température de la boucle | 76.82 | °C | GOOD
2026-07-22 22:20 | 304PI004 | Pression de la calandre | 2.15 | bar | GOOD
2026-07-22 22:20 | 304PIC005 | Vide de l’unité CAP | 59.55 | Torr | GOOD
2026-07-22 22:20 | 304LT203 | Niveau du bouilleur | 76.27 | % | GOOD
2026-07-22 22:20 | 304FT401 | Débit d’acide à 29 % | 56.69 | m³/h | GOOD
2026-07-22 22:20 | 304FT402 | Débit d’acide à 54 % | 27.45 | m³/h | GOOD
2026-07-22 22:20 | 304AI401 | Conductivité des condensats | 13.92 | µS/cm | GOOD
2026-07-22 22:20 | 304AI402 | pH des condensats | 7.29 | pH | GOOD
2026-07-22 22:30 | 304TI102 | Température de la boucle | 76.99 | °C | GOOD
2026-07-22 22:30 | 304PI004 | Pression de la calandre | 2.2 | bar | GOOD
2026-07-22 22:30 | 304PIC005 | Vide de l’unité CAP | 59.41 | Torr | GOOD
2026-07-22 22:30 | 304LT203 | Niveau du bouilleur | 77.54 | % | GOOD
2026-07-22 22:30 | 304FT401 | Débit d’acide à 29 % | 56.96 | m³/h | GOOD
2026-07-22 22:30 | 304FT402 | Débit d’acide à 54 % | 27.29 | m³/h | GOOD
2026-07-22 22:30 | 304AI401 | Conductivité des condensats | 13.75 | µS/cm | GOOD
2026-07-22 22:30 | 304AI402 | pH des condensats | 7.28 | pH | GOOD
2026-07-22 22:40 | 304TI102 | Température de la boucle | 76.87 | °C | GOOD
2026-07-22 22:40 | 304PI004 | Pression de la calandre | 2.11 | bar | GOOD
2026-07-22 22:40 | 304PIC005 | Vide de l’unité CAP | 59.48 | Torr | GOOD
2026-07-22 22:40 | 304LT203 | Niveau du bouilleur | 77.18 | % | GOOD
2026-07-22 22:40 | 304FT401 | Débit d’acide à 29 % | 56.87 | m³/h | GOOD
2026-07-22 22:40 | 304FT402 | Débit d’acide à 54 % | 27.35 | m³/h | GOOD
2026-07-22 22:40 | 304AI401 | Conductivité des condensats | 13.48 | µS/cm | GOOD
2026-07-22 22:40 | 304AI402 | pH des condensats | 7.26 | pH | GOOD
2026-07-22 22:50 | 304TI102 | Température de la boucle | 76.97 | °C | GOOD
2026-07-22 22:50 | 304PI004 | Pression de la calandre | 2.2 | bar | GOOD
2026-07-22 22:50 | 304PIC005 | Vide de l’unité CAP | 59.38 | Torr | GOOD
2026-07-22 22:50 | 304LT203 | Niveau du bouilleur | 77.04 | % | GOOD
2026-07-22 22:50 | 304FT401 | Débit d’acide à 29 % | 56.91 | m³/h | GOOD
2026-07-22 22:50 | 304FT402 | Débit d’acide à 54 % | 27.46 | m³/h | GOOD
2026-07-22 22:50 | 304AI401 | Conductivité des condensats | 13.75 | µS/cm | GOOD
2026-07-22 22:50 | 304AI402 | pH des condensats | 7.27 | pH | GOOD
2026-07-22 23:00 | 304TI102 | Température de la boucle | 76.77 | °C | GOOD
2026-07-22 23:00 | 304PI004 | Pression de la calandre | 2.15 | bar | GOOD
2026-07-22 23:00 | 304PIC005 | Vide de l’unité CAP | 59.87 | Torr | GOOD
2026-07-22 23:00 | 304LT203 | Niveau du bouilleur | 76.84 | % | GOOD
2026-07-22 23:00 | 304FT401 | Débit d’acide à 29 % | 57.08 | m³/h | GOOD
2026-07-22 23:00 | 304FT402 | Débit d’acide à 54 % | 27.69 | m³/h | GOOD
2026-07-22 23:00 | 304AI401 | Conductivité des condensats | 13.33 | µS/cm | GOOD
2026-07-22 23:00 | 304AI402 | pH des condensats | 7.28 | pH | GOOD
2026-07-22 23:10 | 304TI102 | Température de la boucle | 76.69 | °C | GOOD
2026-07-22 23:10 | 304PI004 | Pression de la calandre | 2.15 | bar | GOOD
2026-07-22 23:10 | 304PIC005 | Vide de l’unité CAP | 59.7 | Torr | GOOD
2026-07-22 23:10 | 304LT203 | Niveau du bouilleur | 77.34 | % | GOOD
2026-07-22 23:10 | 304FT401 | Débit d’acide à 29 % | 57.32 | m³/h | GOOD
2026-07-22 23:10 | 304FT402 | Débit d’acide à 54 % | 27.94 | m³/h | GOOD
2026-07-22 23:10 | 304AI401 | Conductivité des condensats | 13.51 | µS/cm | GOOD
2026-07-22 23:10 | 304AI402 | pH des condensats | 7.23 | pH | GOOD
2026-07-22 23:20 | 304TI102 | Température de la boucle | 76.89 | °C | GOOD
2026-07-22 23:20 | 304PI004 | Pression de la calandre | 2.22 | bar | GOOD
2026-07-22 23:20 | 304PIC005 | Vide de l’unité CAP | 59.62 | Torr | GOOD
2026-07-22 23:20 | 304LT203 | Niveau du bouilleur | 77.73 | % | GOOD
2026-07-22 23:20 | 304FT401 | Débit d’acide à 29 % | 56.97 | m³/h | GOOD
2026-07-22 23:20 | 304FT402 | Débit d’acide à 54 % | 27.61 | m³/h | GOOD
2026-07-22 23:20 | 304AI401 | Conductivité des condensats | 14 | µS/cm | GOOD
2026-07-22 23:20 | 304AI402 | pH des condensats | 7.28 | pH | GOOD
2026-07-22 23:30 | 304TI102 | Température de la boucle | 76.84 | °C | GOOD
2026-07-22 23:30 | 304PI004 | Pression de la calandre | 2.21 | bar | GOOD
2026-07-22 23:30 | 304PIC005 | Vide de l’unité CAP | 60.08 | Torr | GOOD
2026-07-22 23:30 | 304LT203 | Niveau du bouilleur | 78.58 | % | GOOD
2026-07-22 23:30 | 304FT401 | Débit d’acide à 29 % | 57.18 | m³/h | GOOD
2026-07-22 23:30 | 304FT402 | Débit d’acide à 54 % | 27.98 | m³/h | GOOD
2026-07-22 23:30 | 304AI401 | Conductivité des condensats | 13.28 | µS/cm | GOOD
2026-07-22 23:30 | 304AI402 | pH des condensats | 7.28 | pH | GOOD
2026-07-22 23:40 | 304TI102 | Température de la boucle | 76.78 | °C | GOOD
2026-07-22 23:40 | 304PI004 | Pression de la calandre | 2.13 | bar | GOOD
2026-07-22 23:40 | 304PIC005 | Vide de l’unité CAP | 60.21 | Torr | GOOD
2026-07-22 23:40 | 304LT203 | Niveau du bouilleur | 78.47 | % | GOOD
2026-07-22 23:40 | 304FT401 | Débit d’acide à 29 % | 56.91 | m³/h | GOOD
2026-07-22 23:40 | 304FT402 | Débit d’acide à 54 % | 27.92 | m³/h | GOOD
2026-07-22 23:40 | 304AI401 | Conductivité des condensats | 13.77 | µS/cm | GOOD
2026-07-22 23:40 | 304AI402 | pH des condensats | 7.31 | pH | GOOD
2026-07-22 23:50 | 304TI102 | Température de la boucle | 77.29 | °C | GOOD
2026-07-22 23:50 | 304PI004 | Pression de la calandre | 2.21 | bar | GOOD
2026-07-22 23:50 | 304PIC005 | Vide de l’unité CAP | 60.09 | Torr | GOOD
2026-07-22 23:50 | 304LT203 | Niveau du bouilleur | 77.56 | % | GOOD
2026-07-22 23:50 | 304FT401 | Débit d’acide à 29 % | 56.82 | m³/h | GOOD
2026-07-22 23:50 | 304FT402 | Débit d’acide à 54 % | 28.05 | m³/h | GOOD
2026-07-22 23:50 | 304AI401 | Conductivité des condensats | 13.87 | µS/cm | GOOD
2026-07-22 23:50 | 304AI402 | pH des condensats | 7.33 | pH | GOOD
2026-07-23 | 304TI102 | Température de la boucle | 76.89 | °C | GOOD
2026-07-23 | 304PI004 | Pression de la calandre | 2.27 | bar | GOOD
2026-07-23 | 304PIC005 | Vide de l’unité CAP | 60.22 | Torr | GOOD
2026-07-23 | 304LT203 | Niveau du bouilleur | 77.9 | % | GOOD
2026-07-23 | 304FT401 | Débit d’acide à 29 % | 57.03 | m³/h | GOOD
2026-07-23 | 304FT402 | Débit d’acide à 54 % | 28.5 | m³/h | GOOD
2026-07-23 | 304AI401 | Conductivité des condensats | 14.83 | µS/cm | GOOD
2026-07-23 | 304AI402 | pH des condensats | 7.34 | pH | GOOD
2026-07-23 00:10 | 304TI102 | Température de la boucle | 76.9 | °C | GOOD
2026-07-23 00:10 | 304PI004 | Pression de la calandre | 2.16 | bar | GOOD
2026-07-23 00:10 | 304PIC005 | Vide de l’unité CAP | 60.16 | Torr | GOOD
2026-07-23 00:10 | 304LT203 | Niveau du bouilleur | 78.41 | % | GOOD
2026-07-23 00:10 | 304FT401 | Débit d’acide à 29 % | 57 | m³/h | GOOD
2026-07-23 00:10 | 304FT402 | Débit d’acide à 54 % | 28.45 | m³/h | GOOD
2026-07-23 00:10 | 304AI401 | Conductivité des condensats | 14.36 | µS/cm | GOOD
2026-07-23 00:10 | 304AI402 | pH des condensats | 7.34 | pH | GOOD
2026-07-23 00:20 | 304TI102 | Température de la boucle | 77.05 | °C | GOOD
2026-07-23 00:20 | 304PI004 | Pression de la calandre | 2.3 | bar | GOOD
2026-07-23 00:20 | 304PIC005 | Vide de l’unité CAP | 60.09 | Torr | GOOD
2026-07-23 00:20 | 304LT203 | Niveau du bouilleur | 79.5 | % | GOOD
2026-07-23 00:20 | 304FT401 | Débit d’acide à 29 % | 57.28 | m³/h | GOOD
2026-07-23 00:20 | 304FT402 | Débit d’acide à 54 % | 28.54 | m³/h | GOOD
2026-07-23 00:20 | 304AI401 | Conductivité des condensats | 13.76 | µS/cm | GOOD
2026-07-23 00:20 | 304AI402 | pH des condensats | 7.32 | pH | GOOD
2026-07-23 00:30 | 304TI102 | Température de la boucle | 76.92 | °C | GOOD
2026-07-23 00:30 | 304PI004 | Pression de la calandre | 2.3 | bar | GOOD
2026-07-23 00:30 | 304PIC005 | Vide de l’unité CAP | 60.21 | Torr | GOOD
2026-07-23 00:30 | 304LT203 | Niveau du bouilleur | 79.48 | % | GOOD
2026-07-23 00:30 | 304FT401 | Débit d’acide à 29 % | 57.47 | m³/h | GOOD
2026-07-23 00:30 | 304FT402 | Débit d’acide à 54 % | 28.14 | m³/h | GOOD
2026-07-23 00:30 | 304AI401 | Conductivité des condensats | 14.45 | µS/cm | GOOD
2026-07-23 00:30 | 304AI402 | pH des condensats | 7.33 | pH | GOOD
2026-07-23 00:40 | 304TI102 | Température de la boucle | 76.94 | °C | GOOD
2026-07-23 00:40 | 304PI004 | Pression de la calandre | 2.35 | bar | GOOD
2026-07-23 00:40 | 304PIC005 | Vide de l’unité CAP | 60.42 | Torr | GOOD
2026-07-23 00:40 | 304LT203 | Niveau du bouilleur | 79.01 | % | GOOD
2026-07-23 00:40 | 304FT401 | Débit d’acide à 29 % | 57.59 | m³/h | GOOD
2026-07-23 00:40 | 304FT402 | Débit d’acide à 54 % | 28.15 | m³/h | GOOD
2026-07-23 00:40 | 304AI401 | Conductivité des condensats | 14.55 | µS/cm | GOOD
2026-07-23 00:40 | 304AI402 | pH des condensats | 7.35 | pH | GOOD
2026-07-23 00:50 | 304TI102 | Température de la boucle | 77.55 | °C | GOOD
2026-07-23 00:50 | 304PI004 | Pression de la calandre | 2.32 | bar | GOOD
2026-07-23 00:50 | 304PIC005 | Vide de l’unité CAP | 60.75 | Torr | GOOD
2026-07-23 00:50 | 304LT203 | Niveau du bouilleur | 79.44 | % | GOOD
2026-07-23 00:50 | 304FT401 | Débit d’acide à 29 % | 57.49 | m³/h | GOOD
2026-07-23 00:50 | 304FT402 | Débit d’acide à 54 % | 28.24 | m³/h | GOOD
2026-07-23 00:50 | 304AI401 | Conductivité des condensats | 14.13 | µS/cm | GOOD
2026-07-23 00:50 | 304AI402 | pH des condensats | 7.33 | pH | GOOD
2026-07-23 01:00 | 304TI102 | Température de la boucle | 76.99 | °C | GOOD
2026-07-23 01:00 | 304PI004 | Pression de la calandre | 2.31 | bar | GOOD
2026-07-23 01:00 | 304PIC005 | Vide de l’unité CAP | 60.69 | Torr | GOOD
2026-07-23 01:00 | 304LT203 | Niveau du bouilleur | 78.27 | % | GOOD
2026-07-23 01:00 | 304FT401 | Débit d’acide à 29 % | 57.34 | m³/h | GOOD
2026-07-23 01:00 | 304FT402 | Débit d’acide à 54 % | 28.42 | m³/h | GOOD
2026-07-23 01:00 | 304AI401 | Conductivité des condensats | 14.29 | µS/cm | GOOD
2026-07-23 01:00 | 304AI402 | pH des condensats | 7.39 | pH | GOOD
2026-07-23 01:10 | 304TI102 | Température de la boucle | 77.32 | °C | GOOD
2026-07-23 01:10 | 304PI004 | Pression de la calandre | 2.2 | bar | GOOD
2026-07-23 01:10 | 304PIC005 | Vide de l’unité CAP | 60.08 | Torr | GOOD
2026-07-23 01:10 | 304LT203 | Niveau du bouilleur | 78.96 | % | GOOD
2026-07-23 01:10 | 304FT401 | Débit d’acide à 29 % | 57.38 | m³/h | GOOD
2026-07-23 01:10 | 304FT402 | Débit d’acide à 54 % | 28.07 | m³/h | GOOD
2026-07-23 01:10 | 304AI401 | Conductivité des condensats | 13.93 | µS/cm | GOOD
2026-07-23 01:10 | 304AI402 | pH des condensats | 7.33 | pH | GOOD
2026-07-23 01:20 | 304TI102 | Température de la boucle | 77.24 | °C | GOOD
2026-07-23 01:20 | 304PI004 | Pression de la calandre | 2.28 | bar | GOOD
2026-07-23 01:20 | 304PIC005 | Vide de l’unité CAP | 60.26 | Torr | GOOD
2026-07-23 01:20 | 304LT203 | Niveau du bouilleur | 78.67 | % | GOOD
2026-07-23 01:20 | 304FT401 | Débit d’acide à 29 % | 57.35 | m³/h | GOOD
2026-07-23 01:20 | 304FT402 | Débit d’acide à 54 % | 28.83 | m³/h | GOOD
2026-07-23 01:20 | 304AI401 | Conductivité des condensats | 14.5 | µS/cm | GOOD
2026-07-23 01:20 | 304AI402 | pH des condensats | 7.29 | pH | GOOD
2026-07-23 01:30 | 304TI102 | Température de la boucle | 77.43 | °C | GOOD
2026-07-23 01:30 | 304PI004 | Pression de la calandre | 2.35 | bar | GOOD
2026-07-23 01:30 | 304PIC005 | Vide de l’unité CAP | 60.37 | Torr | GOOD
2026-07-23 01:30 | 304LT203 | Niveau du bouilleur | 78.95 | % | GOOD
2026-07-23 01:30 | 304FT401 | Débit d’acide à 29 % | 57.73 | m³/h | GOOD
2026-07-23 01:30 | 304FT402 | Débit d’acide à 54 % | 28.1 | m³/h | GOOD
2026-07-23 01:30 | 304AI401 | Conductivité des condensats | 14.45 | µS/cm | GOOD
2026-07-23 01:30 | 304AI402 | pH des condensats | 7.37 | pH | GOOD
2026-07-23 01:40 | 304TI102 | Température de la boucle | 77.65 | °C | GOOD
2026-07-23 01:40 | 304PI004 | Pression de la calandre | 2.33 | bar | GOOD
2026-07-23 01:40 | 304PIC005 | Vide de l’unité CAP | 60.83 | Torr | GOOD
2026-07-23 01:40 | 304LT203 | Niveau du bouilleur | 79.01 | % | GOOD
2026-07-23 01:40 | 304FT401 | Débit d’acide à 29 % | 57.39 | m³/h | GOOD
2026-07-23 01:40 | 304FT402 | Débit d’acide à 54 % | 28.24 | m³/h | GOOD
2026-07-23 01:40 | 304AI401 | Conductivité des condensats | 14.72 | µS/cm | GOOD
2026-07-23 01:40 | 304AI402 | pH des condensats | 7.34 | pH | GOOD
2026-07-23 01:50 | 304TI102 | Température de la boucle | 77.23 | °C | GOOD
2026-07-23 01:50 | 304PI004 | Pression de la calandre | 2.31 | bar | GOOD
2026-07-23 01:50 | 304PIC005 | Vide de l’unité CAP | 61.07 | Torr | GOOD
2026-07-23 01:50 | 304LT203 | Niveau du bouilleur | 78.74 | % | GOOD
2026-07-23 01:50 | 304FT401 | Débit d’acide à 29 % | 57.48 | m³/h | GOOD
2026-07-23 01:50 | 304FT402 | Débit d’acide à 54 % | 28.11 | m³/h | GOOD
2026-07-23 01:50 | 304AI401 | Conductivité des condensats | 14.47 | µS/cm | GOOD
2026-07-23 01:50 | 304AI402 | pH des condensats | 7.4 | pH | GOOD
2026-07-23 02:00 | 304TI102 | Température de la boucle | 77.69 | °C | GOOD
2026-07-23 02:00 | 304PI004 | Pression de la calandre | 2.39 | bar | GOOD
2026-07-23 02:00 | 304PIC005 | Vide de l’unité CAP | 60.58 | Torr | GOOD
2026-07-23 02:00 | 304LT203 | Niveau du bouilleur | 80 | % | GOOD
2026-07-23 02:00 | 304FT401 | Débit d’acide à 29 % | 57.32 | m³/h | GOOD
2026-07-23 02:00 | 304FT402 | Débit d’acide à 54 % | 28.27 | m³/h | GOOD
2026-07-23 02:00 | 304AI401 | Conductivité des condensats | 14.82 | µS/cm | GOOD
2026-07-23 02:00 | 304AI402 | pH des condensats | 7.36 | pH | GOOD
2026-07-23 02:10 | 304TI102 | Température de la boucle | 77.73 | °C | GOOD
2026-07-23 02:10 | 304PI004 | Pression de la calandre | 2.28 | bar | GOOD
2026-07-23 02:10 | 304PIC005 | Vide de l’unité CAP | 61.48 | Torr | GOOD
2026-07-23 02:10 | 304LT203 | Niveau du bouilleur | 78.94 | % | GOOD
2026-07-23 02:10 | 304FT401 | Débit d’acide à 29 % | 57.58 | m³/h | GOOD
2026-07-23 02:10 | 304FT402 | Débit d’acide à 54 % | 28.67 | m³/h | GOOD
2026-07-23 02:10 | 304AI401 | Conductivité des condensats | 14.74 | µS/cm | GOOD
2026-07-23 02:10 | 304AI402 | pH des condensats | 7.39 | pH | GOOD
2026-07-23 02:20 | 304TI102 | Température de la boucle | 77.31 | °C | GOOD
2026-07-23 02:20 | 304PI004 | Pression de la calandre | 2.35 | bar | GOOD
2026-07-23 02:20 | 304PIC005 | Vide de l’unité CAP | 60.78 | Torr | GOOD
2026-07-23 02:20 | 304LT203 | Niveau du bouilleur | 80.09 | % | GOOD
2026-07-23 02:20 | 304FT401 | Débit d’acide à 29 % | 57.37 | m³/h | GOOD
2026-07-23 02:20 | 304FT402 | Débit d’acide à 54 % | 29.09 | m³/h | GOOD
2026-07-23 02:20 | 304AI401 | Conductivité des condensats | 14.25 | µS/cm | GOOD
2026-07-23 02:20 | 304AI402 | pH des condensats | 7.4 | pH | GOOD
2026-07-23 02:30 | 304TI102 | Température de la boucle | 77.39 | °C | GOOD
2026-07-23 02:30 | 304PI004 | Pression de la calandre | 2.29 | bar | GOOD
2026-07-23 02:30 | 304PIC005 | Vide de l’unité CAP | 60.78 | Torr | GOOD
2026-07-23 02:30 | 304LT203 | Niveau du bouilleur | 79.24 | % | GOOD
2026-07-23 02:30 | 304FT401 | Débit d’acide à 29 % | 57.42 | m³/h | GOOD
2026-07-23 02:30 | 304FT402 | Débit d’acide à 54 % | 28.86 | m³/h | GOOD
2026-07-23 02:30 | 304AI401 | Conductivité des condensats | 14.58 | µS/cm | GOOD
2026-07-23 02:30 | 304AI402 | pH des condensats | 7.38 | pH | GOOD
2026-07-23 02:40 | 304TI102 | Température de la boucle | 77.52 | °C | GOOD
2026-07-23 02:40 | 304PI004 | Pression de la calandre | 2.38 | bar | GOOD
2026-07-23 02:40 | 304PIC005 | Vide de l’unité CAP | 60.81 | Torr | GOOD
2026-07-23 02:40 | 304LT203 | Niveau du bouilleur | 79.43 | % | GOOD
2026-07-23 02:40 | 304FT401 | Débit d’acide à 29 % | 57.69 | m³/h | GOOD
2026-07-23 02:40 | 304FT402 | Débit d’acide à 54 % | 28.74 | m³/h | GOOD
2026-07-23 02:40 | 304AI401 | Conductivité des condensats | 15.02 | µS/cm | GOOD
2026-07-23 02:40 | 304AI402 | pH des condensats | 7.44 | pH | GOOD
2026-07-23 02:50 | 304TI102 | Température de la boucle | 77.49 | °C | GOOD
2026-07-23 02:50 | 304PI004 | Pression de la calandre | 2.38 | bar | GOOD
2026-07-23 02:50 | 304PIC005 | Vide de l’unité CAP | 61.21 | Torr | GOOD
2026-07-23 02:50 | 304LT203 | Niveau du bouilleur | 79.23 | % | GOOD
2026-07-23 02:50 | 304FT401 | Débit d’acide à 29 % | 57.27 | m³/h | GOOD
2026-07-23 02:50 | 304FT402 | Débit d’acide à 54 % | 28.31 | m³/h | GOOD
2026-07-23 02:50 | 304AI401 | Conductivité des condensats | 14.75 | µS/cm | GOOD
2026-07-23 02:50 | 304AI402 | pH des condensats | 7.36 | pH | GOOD
2026-07-23 03:00 | 304TI102 | Température de la boucle | 77.39 | °C | GOOD
2026-07-23 03:00 | 304PI004 | Pression de la calandre | 2.33 | bar | GOOD
2026-07-23 03:00 | 304PIC005 | Vide de l’unité CAP | 61.01 | Torr | GOOD
2026-07-23 03:00 | 304LT203 | Niveau du bouilleur | 81.14 | % | GOOD
2026-07-23 03:00 | 304FT401 | Débit d’acide à 29 % | 57.81 | m³/h | GOOD
2026-07-23 03:00 | 304FT402 | Débit d’acide à 54 % | 28.8 | m³/h | GOOD
2026-07-23 03:00 | 304AI401 | Conductivité des condensats | 15.14 | µS/cm | GOOD
2026-07-23 03:00 | 304AI402 | pH des condensats | 7.38 | pH | GOOD
2026-07-23 03:10 | 304TI102 | Température de la boucle | 77.92 | °C | GOOD
2026-07-23 03:10 | 304PI004 | Pression de la calandre | 2.28 | bar | GOOD
2026-07-23 03:10 | 304PIC005 | Vide de l’unité CAP | 60.92 | Torr | GOOD
2026-07-23 03:10 | 304LT203 | Niveau du bouilleur | 80.01 | % | GOOD
2026-07-23 03:10 | 304FT401 | Débit d’acide à 29 % | 57.81 | m³/h | GOOD
2026-07-23 03:10 | 304FT402 | Débit d’acide à 54 % | 28.95 | m³/h | GOOD
2026-07-23 03:10 | 304AI401 | Conductivité des condensats | 15.18 | µS/cm | GOOD
2026-07-23 03:10 | 304AI402 | pH des condensats | 7.42 | pH | GOOD
2026-07-23 03:20 | 304TI102 | Température de la boucle | 77.48 | °C | GOOD
2026-07-23 03:20 | 304PI004 | Pression de la calandre | 2.36 | bar | GOOD
2026-07-23 03:20 | 304PIC005 | Vide de l’unité CAP | 61.31 | Torr | GOOD
2026-07-23 03:20 | 304LT203 | Niveau du bouilleur | 80.58 | % | GOOD
2026-07-23 03:20 | 304FT401 | Débit d’acide à 29 % | 57.51 | m³/h | GOOD
2026-07-23 03:20 | 304FT402 | Débit d’acide à 54 % | 28.87 | m³/h | GOOD
2026-07-23 03:20 | 304AI401 | Conductivité des condensats | 14.98 | µS/cm | GOOD
2026-07-23 03:20 | 304AI402 | pH des condensats | 7.35 | pH | GOOD
2026-07-23 03:30 | 304TI102 | Température de la boucle | 77.29 | °C | GOOD
2026-07-23 03:30 | 304PI004 | Pression de la calandre | 2.39 | bar | GOOD
2026-07-23 03:30 | 304PIC005 | Vide de l’unité CAP | 60.97 | Torr | GOOD
2026-07-23 03:30 | 304LT203 | Niveau du bouilleur | 79.52 | % | GOOD
2026-07-23 03:30 | 304FT401 | Débit d’acide à 29 % | 57.51 | m³/h | GOOD
2026-07-23 03:30 | 304FT402 | Débit d’acide à 54 % | 28.65 | m³/h | GOOD
2026-07-23 03:30 | 304AI401 | Conductivité des condensats | 14.85 | µS/cm | GOOD
2026-07-23 03:30 | 304AI402 | pH des condensats | 7.34 | pH | GOOD
2026-07-23 03:40 | 304TI102 | Température de la boucle | 78.07 | °C | GOOD
2026-07-23 03:40 | 304PI004 | Pression de la calandre | 2.4 | bar | GOOD
2026-07-23 03:40 | 304PIC005 | Vide de l’unité CAP | 61.04 | Torr | GOOD
2026-07-23 03:40 | 304LT203 | Niveau du bouilleur | 80.45 | % | GOOD
2026-07-23 03:40 | 304FT401 | Débit d’acide à 29 % | 57.77 | m³/h | GOOD
2026-07-23 03:40 | 304FT402 | Débit d’acide à 54 % | 29.13 | m³/h | GOOD
2026-07-23 03:40 | 304AI401 | Conductivité des condensats | 14.83 | µS/cm | GOOD
2026-07-23 03:40 | 304AI402 | pH des condensats | 7.41 | pH | GOOD
2026-07-23 03:50 | 304TI102 | Température de la boucle | 77.95 | °C | GOOD
2026-07-23 03:50 | 304PI004 | Pression de la calandre | 2.38 | bar | GOOD
2026-07-23 03:50 | 304PIC005 | Vide de l’unité CAP | 61.13 | Torr | GOOD
2026-07-23 03:50 | 304LT203 | Niveau du bouilleur | 80.52 | % | GOOD
2026-07-23 03:50 | 304FT401 | Débit d’acide à 29 % | 57.58 | m³/h | GOOD
2026-07-23 03:50 | 304FT402 | Débit d’acide à 54 % | 28.67 | m³/h | GOOD
2026-07-23 03:50 | 304AI401 | Conductivité des condensats | 14.96 | µS/cm | GOOD
2026-07-23 03:50 | 304AI402 | pH des condensats | 7.41 | pH | GOOD
2026-07-23 04:00 | 304TI102 | Température de la boucle | 77.63 | °C | GOOD
2026-07-23 04:00 | 304PI004 | Pression de la calandre | 2.42 | bar | GOOD
2026-07-23 04:00 | 304PIC005 | Vide de l’unité CAP | 61.33 | Torr | GOOD
2026-07-23 04:00 | 304LT203 | Niveau du bouilleur | 79.55 | % | GOOD
2026-07-23 04:00 | 304FT401 | Débit d’acide à 29 % | 57.61 | m³/h | GOOD
2026-07-23 04:00 | 304FT402 | Débit d’acide à 54 % | 28.67 | m³/h | GOOD
2026-07-23 04:00 | 304AI401 | Conductivité des condensats | 14.76 | µS/cm | GOOD
2026-07-23 04:00 | 304AI402 | pH des condensats | 7.42 | pH | GOOD
2026-07-23 04:10 | 304TI102 | Température de la boucle | 77.48 | °C | GOOD
2026-07-23 04:10 | 304PI004 | Pression de la calandre | 2.35 | bar | GOOD
2026-07-23 04:10 | 304PIC005 | Vide de l’unité CAP | 61.35 | Torr | GOOD
2026-07-23 04:10 | 304LT203 | Niveau du bouilleur | 80.84 | % | GOOD
2026-07-23 04:10 | 304FT401 | Débit d’acide à 29 % | 57.74 | m³/h | GOOD
2026-07-23 04:10 | 304FT402 | Débit d’acide à 54 % | 28.83 | m³/h | GOOD
2026-07-23 04:10 | 304AI401 | Conductivité des condensats | 14.81 | µS/cm | GOOD
2026-07-23 04:10 | 304AI402 | pH des condensats | 7.38 | pH | GOOD
2026-07-23 04:20 | 304TI102 | Température de la boucle | 77.72 | °C | GOOD
2026-07-23 04:20 | 304PI004 | Pression de la calandre | 2.37 | bar | GOOD
2026-07-23 04:20 | 304PIC005 | Vide de l’unité CAP | 61.61 | Torr | GOOD
2026-07-23 04:20 | 304LT203 | Niveau du bouilleur | 81.22 | % | GOOD
2026-07-23 04:20 | 304FT401 | Débit d’acide à 29 % | 57.62 | m³/h | GOOD
2026-07-23 04:20 | 304FT402 | Débit d’acide à 54 % | 28.79 | m³/h | GOOD
2026-07-23 04:20 | 304AI401 | Conductivité des condensats | 15.37 | µS/cm | GOOD
2026-07-23 04:20 | 304AI402 | pH des condensats | 7.36 | pH | GOOD
2026-07-23 04:30 | 304TI102 | Température de la boucle | 77.58 | °C | GOOD
2026-07-23 04:30 | 304PI004 | Pression de la calandre | 2.39 | bar | GOOD
2026-07-23 04:30 | 304PIC005 | Vide de l’unité CAP | 61.53 | Torr | GOOD
2026-07-23 04:30 | 304LT203 | Niveau du bouilleur | 79.48 | % | GOOD
2026-07-23 04:30 | 304FT401 | Débit d’acide à 29 % | 57.45 | m³/h | GOOD
2026-07-23 04:30 | 304FT402 | Débit d’acide à 54 % | 29.03 | m³/h | GOOD
2026-07-23 04:30 | 304AI401 | Conductivité des condensats | 15.25 | µS/cm | GOOD
2026-07-23 04:30 | 304AI402 | pH des condensats | 7.42 | pH | GOOD
2026-07-23 04:40 | 304TI102 | Température de la boucle | 77.7 | °C | GOOD
2026-07-23 04:40 | 304PI004 | Pression de la calandre | 2.42 | bar | GOOD
2026-07-23 04:40 | 304PIC005 | Vide de l’unité CAP | 61.69 | Torr | GOOD
2026-07-23 04:40 | 304LT203 | Niveau du bouilleur | 80.18 | % | GOOD
2026-07-23 04:40 | 304FT401 | Débit d’acide à 29 % | 57.8 | m³/h | GOOD
2026-07-23 04:40 | 304FT402 | Débit d’acide à 54 % | 29.01 | m³/h | GOOD
2026-07-23 04:40 | 304AI401 | Conductivité des condensats | 14.85 | µS/cm | GOOD
2026-07-23 04:40 | 304AI402 | pH des condensats | 7.39 | pH | GOOD
2026-07-23 04:50 | 304TI102 | Température de la boucle | 77.98 | °C | GOOD
2026-07-23 04:50 | 304PI004 | Pression de la calandre | 2.3 | bar | GOOD
2026-07-23 04:50 | 304PIC005 | Vide de l’unité CAP | 61.61 | Torr | GOOD
2026-07-23 04:50 | 304LT203 | Niveau du bouilleur | 79.67 | % | GOOD
2026-07-23 04:50 | 304FT401 | Débit d’acide à 29 % | 57.65 | m³/h | GOOD
2026-07-23 04:50 | 304FT402 | Débit d’acide à 54 % | 28.6 | m³/h | GOOD
2026-07-23 04:50 | 304AI401 | Conductivité des condensats | 15.31 | µS/cm | GOOD
2026-07-23 04:50 | 304AI402 | pH des condensats | 7.42 | pH | GOOD
2026-07-23 05:00 | 304TI102 | Température de la boucle | 77.84 | °C | GOOD
2026-07-23 05:00 | 304PI004 | Pression de la calandre | 2.48 | bar | GOOD
2026-07-23 05:00 | 304PIC005 | Vide de l’unité CAP | 61.64 | Torr | GOOD
2026-07-23 05:00 | 304LT203 | Niveau du bouilleur | 79.82 | % | GOOD
2026-07-23 05:00 | 304FT401 | Débit d’acide à 29 % | 57.64 | m³/h | GOOD
2026-07-23 05:00 | 304FT402 | Débit d’acide à 54 % | 28.81 | m³/h | GOOD
2026-07-23 05:00 | 304AI401 | Conductivité des condensats | 14.94 | µS/cm | GOOD
2026-07-23 05:00 | 304AI402 | pH des condensats | 7.37 | pH | GOOD
2026-07-23 05:10 | 304TI102 | Température de la boucle | 77.8 | °C | GOOD
2026-07-23 05:10 | 304PI004 | Pression de la calandre | 2.35 | bar | GOOD
2026-07-23 05:10 | 304PIC005 | Vide de l’unité CAP | 60.99 | Torr | GOOD
2026-07-23 05:10 | 304LT203 | Niveau du bouilleur | 80.46 | % | GOOD
2026-07-23 05:10 | 304FT401 | Débit d’acide à 29 % | 57.59 | m³/h | GOOD
2026-07-23 05:10 | 304FT402 | Débit d’acide à 54 % | 28.5 | m³/h | GOOD
2026-07-23 05:10 | 304AI401 | Conductivité des condensats | 15.05 | µS/cm | GOOD
2026-07-23 05:10 | 304AI402 | pH des condensats | 7.42 | pH | GOOD
2026-07-23 05:20 | 304TI102 | Température de la boucle | 78.1 | °C | GOOD
2026-07-23 05:20 | 304PI004 | Pression de la calandre | 2.37 | bar | GOOD
2026-07-23 05:20 | 304PIC005 | Vide de l’unité CAP | 62.38 | Torr | GOOD
2026-07-23 05:20 | 304LT203 | Niveau du bouilleur | 79.76 | % | GOOD
2026-07-23 05:20 | 304FT401 | Débit d’acide à 29 % | 57.67 | m³/h | GOOD
2026-07-23 05:20 | 304FT402 | Débit d’acide à 54 % | 28.45 | m³/h | GOOD
2026-07-23 05:20 | 304AI401 | Conductivité des condensats | 14.87 | µS/cm | GOOD
2026-07-23 05:20 | 304AI402 | pH des condensats | 7.38 | pH | GOOD
2026-07-23 05:30 | 304TI102 | Température de la boucle | 77.41 | °C | GOOD
2026-07-23 05:30 | 304PI004 | Pression de la calandre | 2.35 | bar | GOOD
2026-07-23 05:30 | 304PIC005 | Vide de l’unité CAP | 61.3 | Torr | GOOD
2026-07-23 05:30 | 304LT203 | Niveau du bouilleur | 79.7 | % | GOOD
2026-07-23 05:30 | 304FT401 | Débit d’acide à 29 % | 57.89 | m³/h | GOOD
2026-07-23 05:30 | 304FT402 | Débit d’acide à 54 % | 28.68 | m³/h | GOOD
2026-07-23 05:30 | 304AI401 | Conductivité des condensats | 15.25 | µS/cm | GOOD
2026-07-23 05:30 | 304AI402 | pH des condensats | 7.42 | pH | GOOD
2026-07-23 05:40 | 304TI102 | Température de la boucle | 77.8 | °C | GOOD
2026-07-23 05:40 | 304PI004 | Pression de la calandre | 2.42 | bar | GOOD
2026-07-23 05:40 | 304PIC005 | Vide de l’unité CAP | 61.81 | Torr | GOOD
2026-07-23 05:40 | 304LT203 | Niveau du bouilleur | 80.05 | % | GOOD
2026-07-23 05:40 | 304FT401 | Débit d’acide à 29 % | 57.52 | m³/h | GOOD
2026-07-23 05:40 | 304FT402 | Débit d’acide à 54 % | 28.91 | m³/h | GOOD
2026-07-23 05:40 | 304AI401 | Conductivité des condensats | 15.05 | µS/cm | GOOD
2026-07-23 05:40 | 304AI402 | pH des condensats | 7.44 | pH | GOOD
2026-07-23 05:50 | 304TI102 | Température de la boucle | 77.51 | °C | GOOD
2026-07-23 05:50 | 304PI004 | Pression de la calandre | 2.41 | bar | GOOD
2026-07-23 05:50 | 304PIC005 | Vide de l’unité CAP | 61.83 | Torr | GOOD
2026-07-23 05:50 | 304LT203 | Niveau du bouilleur | 79.35 | % | GOOD
2026-07-23 05:50 | 304FT401 | Débit d’acide à 29 % | 57.77 | m³/h | GOOD
2026-07-23 05:50 | 304FT402 | Débit d’acide à 54 % | 28.8 | m³/h | GOOD
2026-07-23 05:50 | 304AI401 | Conductivité des condensats | 15.19 | µS/cm | GOOD
2026-07-23 05:50 | 304AI402 | pH des condensats | 7.38 | pH | GOOD
2026-07-23 06:00 | 304TI102 | Température de la boucle | 77.67 | °C | GOOD
2026-07-23 06:00 | 304PI004 | Pression de la calandre | 2.38 | bar | GOOD
2026-07-23 06:00 | 304PIC005 | Vide de l’unité CAP | 61.09 | Torr | GOOD
2026-07-23 06:00 | 304LT203 | Niveau du bouilleur | 80.22 | % | GOOD
2026-07-23 06:00 | 304FT401 | Débit d’acide à 29 % | 57.69 | m³/h | GOOD
2026-07-23 06:00 | 304FT402 | Débit d’acide à 54 % | 28.93 | m³/h | GOOD
2026-07-23 06:00 | 304AI401 | Conductivité des condensats | 14.75 | µS/cm | GOOD
2026-07-23 06:00 | 304AI402 | pH des condensats | 7.39 | pH | GOOD
2026-07-23 06:10 | 304TI102 | Température de la boucle | 77.65 | °C | GOOD
2026-07-23 06:10 | 304PI004 | Pression de la calandre | 2.46 | bar | GOOD
2026-07-23 06:10 | 304PIC005 | Vide de l’unité CAP | 61.32 | Torr | GOOD
2026-07-23 06:10 | 304LT203 | Niveau du bouilleur | 80.04 | % | GOOD
2026-07-23 06:10 | 304FT401 | Débit d’acide à 29 % | 57.76 | m³/h | GOOD
2026-07-23 06:10 | 304FT402 | Débit d’acide à 54 % | 28.97 | m³/h | GOOD
2026-07-23 06:10 | 304AI401 | Conductivité des condensats | 15.44 | µS/cm | GOOD
2026-07-23 06:10 | 304AI402 | pH des condensats | 7.39 | pH | GOOD
2026-07-23 06:20 | 304TI102 | Température de la boucle | 77.88 | °C | GOOD
2026-07-23 06:20 | 304PI004 | Pression de la calandre | 2.45 | bar | GOOD
2026-07-23 06:20 | 304PIC005 | Vide de l’unité CAP | 61.51 | Torr | GOOD
2026-07-23 06:20 | 304LT203 | Niveau du bouilleur | 79.58 | % | GOOD
2026-07-23 06:20 | 304FT401 | Débit d’acide à 29 % | 57.57 | m³/h | GOOD
2026-07-23 06:20 | 304FT402 | Débit d’acide à 54 % | 28.62 | m³/h | GOOD
2026-07-23 06:20 | 304AI401 | Conductivité des condensats | 14.83 | µS/cm | GOOD
2026-07-23 06:20 | 304AI402 | pH des condensats | 7.42 | pH | GOOD
2026-07-23 06:30 | 304TI102 | Température de la boucle | 77.58 | °C | GOOD
2026-07-23 06:30 | 304PI004 | Pression de la calandre | 2.4 | bar | GOOD
2026-07-23 06:30 | 304PIC005 | Vide de l’unité CAP | 61.16 | Torr | GOOD
2026-07-23 06:30 | 304LT203 | Niveau du bouilleur | 81.27 | % | GOOD
2026-07-23 06:30 | 304FT401 | Débit d’acide à 29 % | 57.56 | m³/h | GOOD
2026-07-23 06:30 | 304FT402 | Débit d’acide à 54 % | 28.89 | m³/h | GOOD
2026-07-23 06:30 | 304AI401 | Conductivité des condensats | 14.99 | µS/cm | GOOD
2026-07-23 06:30 | 304AI402 | pH des condensats | 7.45 | pH | GOOD
2026-07-23 06:40 | 304TI102 | Température de la boucle | 77.57 | °C | GOOD
2026-07-23 06:40 | 304PI004 | Pression de la calandre | 2.33 | bar | GOOD
2026-07-23 06:40 | 304PIC005 | Vide de l’unité CAP | 61.28 | Torr | GOOD
2026-07-23 06:40 | 304LT203 | Niveau du bouilleur | 79.86 | % | GOOD
2026-07-23 06:40 | 304FT401 | Débit d’acide à 29 % | 57.92 | m³/h | GOOD
2026-07-23 06:40 | 304FT402 | Débit d’acide à 54 % | 28.84 | m³/h | GOOD
2026-07-23 06:40 | 304AI401 | Conductivité des condensats | 14.8 | µS/cm | GOOD
2026-07-23 06:40 | 304AI402 | pH des condensats | 7.42 | pH | GOOD
2026-07-23 06:50 | 304TI102 | Température de la boucle | 77.64 | °C | GOOD
2026-07-23 06:50 | 304PI004 | Pression de la calandre | 2.42 | bar | GOOD
2026-07-23 06:50 | 304PIC005 | Vide de l’unité CAP | 60.65 | Torr | GOOD
2026-07-23 06:50 | 304LT203 | Niveau du bouilleur | 79.68 | % | GOOD
2026-07-23 06:50 | 304FT401 | Débit d’acide à 29 % | 57.67 | m³/h | GOOD
2026-07-23 06:50 | 304FT402 | Débit d’acide à 54 % | 28.46 | m³/h | GOOD
2026-07-23 06:50 | 304AI401 | Conductivité des condensats | 15.06 | µS/cm | GOOD
2026-07-23 06:50 | 304AI402 | pH des condensats | 7.45 | pH | GOOD
2026-07-23 07:00 | 304TI102 | Température de la boucle | 77.89 | °C | GOOD
2026-07-23 07:00 | 304PI004 | Pression de la calandre | 2.35 | bar | GOOD
2026-07-23 07:00 | 304PIC005 | Vide de l’unité CAP | 61.98 | Torr | GOOD
2026-07-23 07:00 | 304LT203 | Niveau du bouilleur | 79.91 | % | GOOD
2026-07-23 07:00 | 304FT401 | Débit d’acide à 29 % | 57.69 | m³/h | GOOD
2026-07-23 07:00 | 304FT402 | Débit d’acide à 54 % | 28.95 | m³/h | GOOD
2026-07-23 07:00 | 304AI401 | Conductivité des condensats | 15.18 | µS/cm | GOOD
2026-07-23 07:00 | 304AI402 | pH des condensats | 7.44 | pH | GOOD
2026-07-23 07:10 | 304TI102 | Température de la boucle | 77.16 | °C | GOOD
2026-07-23 07:10 | 304PI004 | Pression de la calandre | 2.41 | bar | GOOD
2026-07-23 07:10 | 304PIC005 | Vide de l’unité CAP | 61.35 | Torr | GOOD
2026-07-23 07:10 | 304LT203 | Niveau du bouilleur | 79.94 | % | GOOD
2026-07-23 07:10 | 304FT401 | Débit d’acide à 29 % | 57.96 | m³/h | GOOD
2026-07-23 07:10 | 304FT402 | Débit d’acide à 54 % | 28.75 | m³/h | GOOD
2026-07-23 07:10 | 304AI401 | Conductivité des condensats | 14.56 | µS/cm | GOOD
2026-07-23 07:10 | 304AI402 | pH des condensats | 7.42 | pH | GOOD
2026-07-23 07:20 | 304TI102 | Température de la boucle | 77.74 | °C | GOOD
2026-07-23 07:20 | 304PI004 | Pression de la calandre | 2.32 | bar | GOOD
2026-07-23 07:20 | 304PIC005 | Vide de l’unité CAP | 61.38 | Torr | GOOD
2026-07-23 07:20 | 304LT203 | Niveau du bouilleur | 80.93 | % | GOOD
2026-07-23 07:20 | 304FT401 | Débit d’acide à 29 % | 57.81 | m³/h | GOOD
2026-07-23 07:20 | 304FT402 | Débit d’acide à 54 % | 28.55 | m³/h | GOOD
2026-07-23 07:20 | 304AI401 | Conductivité des condensats | 14.96 | µS/cm | GOOD
2026-07-23 07:20 | 304AI402 | pH des condensats | 7.38 | pH | GOOD
2026-07-23 07:30 | 304TI102 | Température de la boucle | 77.9 | °C | GOOD
2026-07-23 07:30 | 304PI004 | Pression de la calandre | 2.47 | bar | GOOD
2026-07-23 07:30 | 304PIC005 | Vide de l’unité CAP | 60.99 | Torr | GOOD
2026-07-23 07:30 | 304LT203 | Niveau du bouilleur | 80.24 | % | GOOD
2026-07-23 07:30 | 304FT401 | Débit d’acide à 29 % | 57.62 | m³/h | GOOD
2026-07-23 07:30 | 304FT402 | Débit d’acide à 54 % | 28.88 | m³/h | GOOD
2026-07-23 07:30 | 304AI401 | Conductivité des condensats | 14.84 | µS/cm | GOOD
2026-07-23 07:30 | 304AI402 | pH des condensats | 7.44 | pH | GOOD
2026-07-23 07:40 | 304TI102 | Température de la boucle | 77.67 | °C | GOOD
2026-07-23 07:40 | 304PI004 | Pression de la calandre | 2.32 | bar | GOOD
2026-07-23 07:40 | 304PIC005 | Vide de l’unité CAP | 61.76 | Torr | GOOD
2026-07-23 07:40 | 304LT203 | Niveau du bouilleur | 80.46 | % | GOOD
2026-07-23 07:40 | 304FT401 | Débit d’acide à 29 % | 57.81 | m³/h | GOOD
2026-07-23 07:40 | 304FT402 | Débit d’acide à 54 % | 28.67 | m³/h | GOOD
2026-07-23 07:40 | 304AI401 | Conductivité des condensats | 15.13 | µS/cm | GOOD
2026-07-23 07:40 | 304AI402 | pH des condensats | 7.44 | pH | GOOD
2026-07-23 07:50 | 304TI102 | Température de la boucle | 77.89 | °C | GOOD
2026-07-23 07:50 | 304PI004 | Pression de la calandre | 2.44 | bar | GOOD
2026-07-23 07:50 | 304PIC005 | Vide de l’unité CAP | 60.45 | Torr | GOOD
2026-07-23 07:50 | 304LT203 | Niveau du bouilleur | 79.73 | % | GOOD
2026-07-23 07:50 | 304FT401 | Débit d’acide à 29 % | 57.65 | m³/h | GOOD
2026-07-23 07:50 | 304FT402 | Débit d’acide à 54 % | 28.83 | m³/h | GOOD
2026-07-23 07:50 | 304AI401 | Conductivité des condensats | 15.1 | µS/cm | GOOD
2026-07-23 07:50 | 304AI402 | pH des condensats | 7.36 | pH | GOOD
2026-07-23 08:00 | 304TI102 | Température de la boucle | 77.75 | °C | GOOD
2026-07-23 08:00 | 304PI004 | Pression de la calandre | 2.28 | bar | GOOD
2026-07-23 08:00 | 304PIC005 | Vide de l’unité CAP | 60.86 | Torr | GOOD
2026-07-23 08:00 | 304LT203 | Niveau du bouilleur | 80.08 | % | GOOD
2026-07-23 08:00 | 304FT401 | Débit d’acide à 29 % | 57.75 | m³/h | GOOD
2026-07-23 08:00 | 304FT402 | Débit d’acide à 54 % | 28.61 | m³/h | GOOD
2026-07-23 08:00 | 304AI401 | Conductivité des condensats | 14.61 | µS/cm | GOOD
2026-07-23 08:00 | 304AI402 | pH des condensats | 7.4 | pH | GOOD
2026-07-23 08:10 | 304TI102 | Température de la boucle | 77.57 | °C | GOOD
2026-07-23 08:10 | 304PI004 | Pression de la calandre | 2.38 | bar | GOOD
2026-07-23 08:10 | 304PIC005 | Vide de l’unité CAP | 61.67 | Torr | GOOD
2026-07-23 08:10 | 304LT203 | Niveau du bouilleur | 79.58 | % | GOOD
2026-07-23 08:10 | 304FT401 | Débit d’acide à 29 % | 57.86 | m³/h | GOOD
2026-07-23 08:10 | 304FT402 | Débit d’acide à 54 % | 28.61 | m³/h | GOOD
2026-07-23 08:10 | 304AI401 | Conductivité des condensats | 15.12 | µS/cm | GOOD
2026-07-23 08:10 | 304AI402 | pH des condensats | 7.41 | pH | GOOD
2026-07-23 08:20 | 304TI102 | Température de la boucle | 77.71 | °C | GOOD
2026-07-23 08:20 | 304PI004 | Pression de la calandre | 2.39 | bar | GOOD
2026-07-23 08:20 | 304PIC005 | Vide de l’unité CAP | 61.24 | Torr | GOOD
2026-07-23 08:20 | 304LT203 | Niveau du bouilleur | 78.99 | % | GOOD
2026-07-23 08:20 | 304FT401 | Débit d’acide à 29 % | 57.51 | m³/h | GOOD
2026-07-23 08:20 | 304FT402 | Débit d’acide à 54 % | 28.58 | m³/h | GOOD
2026-07-23 08:20 | 304AI401 | Conductivité des condensats | 14.87 | µS/cm | GOOD
2026-07-23 08:20 | 304AI402 | pH des condensats | 7.43 | pH | GOOD
2026-07-23 08:30 | 304TI102 | Température de la boucle | 77.63 | °C | GOOD
2026-07-23 08:30 | 304PI004 | Pression de la calandre | 2.44 | bar | GOOD
2026-07-23 08:30 | 304PIC005 | Vide de l’unité CAP | 61.65 | Torr | GOOD
2026-07-23 08:30 | 304LT203 | Niveau du bouilleur | 79.88 | % | GOOD
2026-07-23 08:30 | 304FT401 | Débit d’acide à 29 % | 57.59 | m³/h | GOOD
2026-07-23 08:30 | 304FT402 | Débit d’acide à 54 % | 28.58 | m³/h | GOOD
2026-07-23 08:30 | 304AI401 | Conductivité des condensats | 15.35 | µS/cm | GOOD
2026-07-23 08:30 | 304AI402 | pH des condensats | 7.39 | pH | GOOD
2026-07-23 08:40 | 304TI102 | Température de la boucle | 77.29 | °C | GOOD
2026-07-23 08:40 | 304PI004 | Pression de la calandre | 2.36 | bar | GOOD
2026-07-23 08:40 | 304PIC005 | Vide de l’unité CAP | 61.35 | Torr | GOOD
2026-07-23 08:40 | 304LT203 | Niveau du bouilleur | 79.48 | % | GOOD
2026-07-23 08:40 | 304FT401 | Débit d’acide à 29 % | 57.55 | m³/h | GOOD
2026-07-23 08:40 | 304FT402 | Débit d’acide à 54 % | 28.99 | m³/h | GOOD
2026-07-23 08:40 | 304AI401 | Conductivité des condensats | 14.85 | µS/cm | GOOD
2026-07-23 08:40 | 304AI402 | pH des condensats | 7.36 | pH | GOOD
2026-07-23 08:50 | 304TI102 | Température de la boucle | 77.82 | °C | GOOD
2026-07-23 08:50 | 304PI004 | Pression de la calandre | 2.35 | bar | GOOD
2026-07-23 08:50 | 304PIC005 | Vide de l’unité CAP | 61.38 | Torr | GOOD
2026-07-23 08:50 | 304LT203 | Niveau du bouilleur | 81.05 | % | GOOD
2026-07-23 08:50 | 304FT401 | Débit d’acide à 29 % | 57.38 | m³/h | GOOD
2026-07-23 08:50 | 304FT402 | Débit d’acide à 54 % | 28.97 | m³/h | GOOD
2026-07-23 08:50 | 304AI401 | Conductivité des condensats | 15.19 | µS/cm | GOOD
2026-07-23 08:50 | 304AI402 | pH des condensats | 7.4 | pH | GOOD
2026-07-23 09:00 | 304TI102 | Température de la boucle | 77.71 | °C | GOOD
2026-07-23 09:00 | 304PI004 | Pression de la calandre | 2.42 | bar | GOOD
2026-07-23 09:00 | 304PIC005 | Vide de l’unité CAP | 61.29 | Torr | GOOD
2026-07-23 09:00 | 304LT203 | Niveau du bouilleur | 79.88 | % | GOOD
2026-07-23 09:00 | 304FT401 | Débit d’acide à 29 % | 57.42 | m³/h | GOOD
2026-07-23 09:00 | 304FT402 | Débit d’acide à 54 % | 28.95 | m³/h | GOOD
2026-07-23 09:00 | 304AI401 | Conductivité des condensats | 14.84 | µS/cm | GOOD
2026-07-23 09:00 | 304AI402 | pH des condensats | 7.38 | pH | GOOD
2026-07-23 09:10 | 304TI102 | Température de la boucle | 77.8 | °C | GOOD
2026-07-23 09:10 | 304PI004 | Pression de la calandre | 2.39 | bar | GOOD
2026-07-23 09:10 | 304PIC005 | Vide de l’unité CAP | 61.51 | Torr | GOOD
2026-07-23 09:10 | 304LT203 | Niveau du bouilleur | 79.48 | % | GOOD
2026-07-23 09:10 | 304FT401 | Débit d’acide à 29 % | 57.59 | m³/h | GOOD
2026-07-23 09:10 | 304FT402 | Débit d’acide à 54 % | 28.49 | m³/h | GOOD
2026-07-23 09:10 | 304AI401 | Conductivité des condensats | 15.18 | µS/cm | GOOD
2026-07-23 09:10 | 304AI402 | pH des condensats | 7.39 | pH | GOOD
2026-07-23 09:20 | 304TI102 | Température de la boucle | 77.51 | °C | GOOD
2026-07-23 09:20 | 304PI004 | Pression de la calandre | 2.31 | bar | GOOD
2026-07-23 09:20 | 304PIC005 | Vide de l’unité CAP | 60.79 | Torr | GOOD
2026-07-23 09:20 | 304LT203 | Niveau du bouilleur | 79.56 | % | GOOD
2026-07-23 09:20 | 304FT401 | Débit d’acide à 29 % | 57.86 | m³/h | GOOD
2026-07-23 09:20 | 304FT402 | Débit d’acide à 54 % | 28.91 | m³/h | GOOD
2026-07-23 09:20 | 304AI401 | Conductivité des condensats | 15.07 | µS/cm | GOOD
2026-07-23 09:20 | 304AI402 | pH des condensats | 7.42 | pH | GOOD
2026-07-23 09:30 | 304TI102 | Température de la boucle | 77.31 | °C | GOOD
2026-07-23 09:30 | 304PI004 | Pression de la calandre | 2.39 | bar | GOOD
2026-07-23 09:30 | 304PIC005 | Vide de l’unité CAP | 61.1 | Torr | GOOD
2026-07-23 09:30 | 304LT203 | Niveau du bouilleur | 80.27 | % | GOOD
2026-07-23 09:30 | 304FT401 | Débit d’acide à 29 % | 57.58 | m³/h | GOOD
2026-07-23 09:30 | 304FT402 | Débit d’acide à 54 % | 28.34 | m³/h | GOOD
2026-07-23 09:30 | 304AI401 | Conductivité des condensats | 14.41 | µS/cm | GOOD
2026-07-23 09:30 | 304AI402 | pH des condensats | 7.39 | pH | GOOD
2026-07-23 09:40 | 304TI102 | Température de la boucle | 77.44 | °C | GOOD
2026-07-23 09:40 | 304PI004 | Pression de la calandre | 2.35 | bar | GOOD
2026-07-23 09:40 | 304PIC005 | Vide de l’unité CAP | 59.66 | Torr | GOOD
2026-07-23 09:40 | 304LT203 | Niveau du bouilleur | 80.52 | % | GOOD
2026-07-23 09:40 | 304FT401 | Débit d’acide à 29 % | 57.32 | m³/h | GOOD
2026-07-23 09:40 | 304FT402 | Débit d’acide à 54 % | 28.83 | m³/h | GOOD
2026-07-23 09:40 | 304AI401 | Conductivité des condensats | 14.56 | µS/cm | GOOD
2026-07-23 09:40 | 304AI402 | pH des condensats | 7.4 | pH | GOOD
2026-07-23 09:50 | 304TI102 | Température de la boucle | 77.32 | °C | GOOD
2026-07-23 09:50 | 304PI004 | Pression de la calandre | 2.35 | bar | GOOD
2026-07-23 09:50 | 304PIC005 | Vide de l’unité CAP | 60.8 | Torr | GOOD
2026-07-23 09:50 | 304LT203 | Niveau du bouilleur | 79.55 | % | GOOD
2026-07-23 09:50 | 304FT401 | Débit d’acide à 29 % | 57.34 | m³/h | GOOD
2026-07-23 09:50 | 304FT402 | Débit d’acide à 54 % | 28.53 | m³/h | GOOD
2026-07-23 09:50 | 304AI401 | Conductivité des condensats | 14.9 | µS/cm | GOOD
2026-07-23 09:50 | 304AI402 | pH des condensats | 7.38 | pH | GOOD
2026-07-23 10:00 | 304TI102 | Température de la boucle | 77.58 | °C | GOOD
2026-07-23 10:00 | 304PI004 | Pression de la calandre | 2.24 | bar | GOOD
2026-07-23 10:00 | 304PIC005 | Vide de l’unité CAP | 60.95 | Torr | GOOD
2026-07-23 10:00 | 304LT203 | Niveau du bouilleur | 78.67 | % | GOOD
2026-07-23 10:00 | 304FT401 | Débit d’acide à 29 % | 57.56 | m³/h | GOOD
2026-07-23 10:00 | 304FT402 | Débit d’acide à 54 % | 28.61 | m³/h | GOOD
2026-07-23 10:00 | 304AI401 | Conductivité des condensats | 14.23 | µS/cm | GOOD
2026-07-23 10:00 | 304AI402 | pH des condensats | 7.33 | pH | GOOD
2026-07-23 10:10 | 304TI102 | Température de la boucle | 77.37 | °C | GOOD
2026-07-23 10:10 | 304PI004 | Pression de la calandre | 2.36 | bar | GOOD
2026-07-23 10:10 | 304PIC005 | Vide de l’unité CAP | 60.72 | Torr | GOOD
2026-07-23 10:10 | 304LT203 | Niveau du bouilleur | 80.04 | % | GOOD
2026-07-23 10:10 | 304FT401 | Débit d’acide à 29 % | 57.12 | m³/h | GOOD
2026-07-23 10:10 | 304FT402 | Débit d’acide à 54 % | 28.69 | m³/h | GOOD
2026-07-23 10:10 | 304AI401 | Conductivité des condensats | 14.88 | µS/cm | GOOD
2026-07-23 10:10 | 304AI402 | pH des condensats | 7.36 | pH | GOOD
2026-07-23 10:20 | 304TI102 | Température de la boucle | 77.36 | °C | GOOD
2026-07-23 10:20 | 304PI004 | Pression de la calandre | 2.24 | bar | GOOD
2026-07-23 10:20 | 304PIC005 | Vide de l’unité CAP | 60.33 | Torr | GOOD
2026-07-23 10:20 | 304LT203 | Niveau du bouilleur | 79.76 | % | GOOD
2026-07-23 10:20 | 304FT401 | Débit d’acide à 29 % | 57.75 | m³/h | GOOD
2026-07-23 10:20 | 304FT402 | Débit d’acide à 54 % | 28.14 | m³/h | GOOD
2026-07-23 10:20 | 304AI401 | Conductivité des condensats | 14.56 | µS/cm | GOOD
2026-07-23 10:20 | 304AI402 | pH des condensats | 7.43 | pH | GOOD
2026-07-23 10:30 | 304TI102 | Température de la boucle | 77.51 | °C | GOOD
2026-07-23 10:30 | 304PI004 | Pression de la calandre | 2.37 | bar | GOOD
2026-07-23 10:30 | 304PIC005 | Vide de l’unité CAP | 61.34 | Torr | GOOD
2026-07-23 10:30 | 304LT203 | Niveau du bouilleur | 79.08 | % | GOOD
2026-07-23 10:30 | 304FT401 | Débit d’acide à 29 % | 57.19 | m³/h | GOOD
2026-07-23 10:30 | 304FT402 | Débit d’acide à 54 % | 28.06 | m³/h | GOOD
2026-07-23 10:30 | 304AI401 | Conductivité des condensats | 14.52 | µS/cm | GOOD
2026-07-23 10:30 | 304AI402 | pH des condensats | 7.34 | pH | GOOD
2026-07-23 10:40 | 304TI102 | Température de la boucle | 77.22 | °C | GOOD
2026-07-23 10:40 | 304PI004 | Pression de la calandre | 2.34 | bar | GOOD
2026-07-23 10:40 | 304PIC005 | Vide de l’unité CAP | 61.02 | Torr | GOOD
2026-07-23 10:40 | 304LT203 | Niveau du bouilleur | 78.57 | % | GOOD
2026-07-23 10:40 | 304FT401 | Débit d’acide à 29 % | 57.57 | m³/h | GOOD
2026-07-23 10:40 | 304FT402 | Débit d’acide à 54 % | 28.77 | m³/h | GOOD
2026-07-23 10:40 | 304AI401 | Conductivité des condensats | 13.85 | µS/cm | GOOD
2026-07-23 10:40 | 304AI402 | pH des condensats | 7.35 | pH | GOOD
2026-07-23 10:50 | 304TI102 | Température de la boucle | 77.12 | °C | GOOD
2026-07-23 10:50 | 304PI004 | Pression de la calandre | 2.38 | bar | GOOD
2026-07-23 10:50 | 304PIC005 | Vide de l’unité CAP | 60.59 | Torr | GOOD
2026-07-23 10:50 | 304LT203 | Niveau du bouilleur | 78.73 | % | GOOD
2026-07-23 10:50 | 304FT401 | Débit d’acide à 29 % | 57.31 | m³/h | GOOD
2026-07-23 10:50 | 304FT402 | Débit d’acide à 54 % | 28.02 | m³/h | GOOD
2026-07-23 10:50 | 304AI401 | Conductivité des condensats | 14.94 | µS/cm | GOOD
2026-07-23 10:50 | 304AI402 | pH des condensats | 7.34 | pH | GOOD
2026-07-23 11:00 | 304TI102 | Température de la boucle | 77.37 | °C | GOOD
2026-07-23 11:00 | 304PI004 | Pression de la calandre | 2.26 | bar | GOOD
2026-07-23 11:00 | 304PIC005 | Vide de l’unité CAP | 60.06 | Torr | GOOD
2026-07-23 11:00 | 304LT203 | Niveau du bouilleur | 78.98 | % | GOOD
2026-07-23 11:00 | 304FT401 | Débit d’acide à 29 % | 57 | m³/h | GOOD
2026-07-23 11:00 | 304FT402 | Débit d’acide à 54 % | 28.71 | m³/h | GOOD
2026-07-23 11:00 | 304AI401 | Conductivité des condensats | 14.9 | µS/cm | GOOD
2026-07-23 11:00 | 304AI402 | pH des condensats | 7.38 | pH | GOOD
2026-07-23 11:10 | 304TI102 | Température de la boucle | 77.1 | °C | GOOD
2026-07-23 11:10 | 304PI004 | Pression de la calandre | 2.18 | bar | GOOD
2026-07-23 11:10 | 304PIC005 | Vide de l’unité CAP | 60.69 | Torr | GOOD
2026-07-23 11:10 | 304LT203 | Niveau du bouilleur | 78.63 | % | GOOD
2026-07-23 11:10 | 304FT401 | Débit d’acide à 29 % | 57.28 | m³/h | GOOD
2026-07-23 11:10 | 304FT402 | Débit d’acide à 54 % | 28.67 | m³/h | GOOD
2026-07-23 11:10 | 304AI401 | Conductivité des condensats | 14.4 | µS/cm | GOOD
2026-07-23 11:10 | 304AI402 | pH des condensats | 7.36 | pH | GOOD
2026-07-23 11:20 | 304TI102 | Température de la boucle | 77 | °C | GOOD
2026-07-23 11:20 | 304PI004 | Pression de la calandre | 2.34 | bar | GOOD
2026-07-23 11:20 | 304PIC005 | Vide de l’unité CAP | 60.04 | Torr | GOOD
2026-07-23 11:20 | 304LT203 | Niveau du bouilleur | 78.38 | % | GOOD
2026-07-23 11:20 | 304FT401 | Débit d’acide à 29 % | 56.97 | m³/h | GOOD
2026-07-23 11:20 | 304FT402 | Débit d’acide à 54 % | 28.22 | m³/h | GOOD
2026-07-23 11:20 | 304AI401 | Conductivité des condensats | 14.58 | µS/cm | GOOD
2026-07-23 11:20 | 304AI402 | pH des condensats | 7.36 | pH | GOOD
2026-07-23 11:30 | 304TI102 | Température de la boucle | 77.15 | °C | GOOD
2026-07-23 11:30 | 304PI004 | Pression de la calandre | 2.24 | bar | GOOD
2026-07-23 11:30 | 304PIC005 | Vide de l’unité CAP | 61.14 | Torr | GOOD
2026-07-23 11:30 | 304LT203 | Niveau du bouilleur | 78.67 | % | GOOD
2026-07-23 11:30 | 304FT401 | Débit d’acide à 29 % | 57.12 | m³/h | GOOD
2026-07-23 11:30 | 304FT402 | Débit d’acide à 54 % | 28.35 | m³/h | GOOD
2026-07-23 11:30 | 304AI401 | Conductivité des condensats | 14.22 | µS/cm | GOOD
2026-07-23 11:30 | 304AI402 | pH des condensats | 7.32 | pH | GOOD
2026-07-23 11:40 | 304TI102 | Température de la boucle | 77.16 | °C | GOOD
2026-07-23 11:40 | 304PI004 | Pression de la calandre | 2.28 | bar | GOOD
2026-07-23 11:40 | 304PIC005 | Vide de l’unité CAP | 60.02 | Torr | GOOD
2026-07-23 11:40 | 304LT203 | Niveau du bouilleur | 79.44 | % | GOOD
2026-07-23 11:40 | 304FT401 | Débit d’acide à 29 % | 57.16 | m³/h | GOOD
2026-07-23 11:40 | 304FT402 | Débit d’acide à 54 % | 28.75 | m³/h | GOOD
2026-07-23 11:40 | 304AI401 | Conductivité des condensats | 14.46 | µS/cm | GOOD
2026-07-23 11:40 | 304AI402 | pH des condensats | 7.34 | pH | GOOD
2026-07-23 11:50 | 304TI102 | Température de la boucle | 77.25 | °C | GOOD
2026-07-23 11:50 | 304PI004 | Pression de la calandre | 2.2 | bar | GOOD
2026-07-23 11:50 | 304PIC005 | Vide de l’unité CAP | 60.9 | Torr | GOOD
2026-07-23 11:50 | 304LT203 | Niveau du bouilleur | 77.71 | % | GOOD
2026-07-23 11:50 | 304FT401 | Débit d’acide à 29 % | 57.14 | m³/h | GOOD
2026-07-23 11:50 | 304FT402 | Débit d’acide à 54 % | 28.37 | m³/h | GOOD
2026-07-23 11:50 | 304AI401 | Conductivité des condensats | 14.48 | µS/cm | GOOD
2026-07-23 11:50 | 304AI402 | pH des condensats | 7.32 | pH | GOOD
2026-07-23 12:00 | 304TI102 | Température de la boucle | 77.46 | °C | GOOD
2026-07-23 12:00 | 304PI004 | Pression de la calandre | 2.23 | bar | GOOD
2026-07-23 12:00 | 304PIC005 | Vide de l’unité CAP | 60.54 | Torr | GOOD
2026-07-23 12:00 | 304LT203 | Niveau du bouilleur | 78.88 | % | GOOD
2026-07-23 12:00 | 304FT401 | Débit d’acide à 29 % | 57.3 | m³/h | GOOD
2026-07-23 12:00 | 304FT402 | Débit d’acide à 54 % | 27.94 | m³/h | GOOD
2026-07-23 12:00 | 304AI401 | Conductivité des condensats | 14.59 | µS/cm | GOOD
2026-07-23 12:00 | 304AI402 | pH des condensats | 7.35 | pH | GOOD
2026-07-23 12:10 | 304TI102 | Température de la boucle | 76.76 | °C | GOOD
2026-07-23 12:10 | 304PI004 | Pression de la calandre | 2.28 | bar | GOOD
2026-07-23 12:10 | 304PIC005 | Vide de l’unité CAP | 60.07 | Torr | GOOD
2026-07-23 12:10 | 304LT203 | Niveau du bouilleur | 78.71 | % | GOOD
2026-07-23 12:10 | 304FT401 | Débit d’acide à 29 % | 57.41 | m³/h | GOOD
2026-07-23 12:10 | 304FT402 | Débit d’acide à 54 % | 28.41 | m³/h | GOOD
2026-07-23 12:10 | 304AI401 | Conductivité des condensats | 14.2 | µS/cm | GOOD
2026-07-23 12:10 | 304AI402 | pH des condensats | 7.36 | pH | GOOD
2026-07-23 12:20 | 304TI102 | Température de la boucle | 77.3 | °C | GOOD
2026-07-23 12:20 | 304PI004 | Pression de la calandre | 2.26 | bar | GOOD
2026-07-23 12:20 | 304PIC005 | Vide de l’unité CAP | 60.35 | Torr | GOOD
2026-07-23 12:20 | 304LT203 | Niveau du bouilleur | 78.54 | % | GOOD
2026-07-23 12:20 | 304FT401 | Débit d’acide à 29 % | 57.37 | m³/h | GOOD
2026-07-23 12:20 | 304FT402 | Débit d’acide à 54 % | 28.3 | m³/h | GOOD
2026-07-23 12:20 | 304AI401 | Conductivité des condensats | 14.23 | µS/cm | GOOD
2026-07-23 12:20 | 304AI402 | pH des condensats | 7.34 | pH | GOOD
2026-07-23 12:30 | 304TI102 | Température de la boucle | 77.12 | °C | GOOD
2026-07-23 12:30 | 304PI004 | Pression de la calandre | 2.25 | bar | GOOD
2026-07-23 12:30 | 304PIC005 | Vide de l’unité CAP | 60.44 | Torr | GOOD
2026-07-23 12:30 | 304LT203 | Niveau du bouilleur | 78.57 | % | GOOD
2026-07-23 12:30 | 304FT401 | Débit d’acide à 29 % | 57.17 | m³/h | GOOD
2026-07-23 12:30 | 304FT402 | Débit d’acide à 54 % | 28.26 | m³/h | GOOD
2026-07-23 12:30 | 304AI401 | Conductivité des condensats | 14.05 | µS/cm | GOOD
2026-07-23 12:30 | 304AI402 | pH des condensats | 7.33 | pH | GOOD
2026-07-23 12:40 | 304TI102 | Température de la boucle | 76.73 | °C | GOOD
2026-07-23 12:40 | 304PI004 | Pression de la calandre | 2.22 | bar | GOOD
2026-07-23 12:40 | 304PIC005 | Vide de l’unité CAP | 59.96 | Torr | GOOD
2026-07-23 12:40 | 304LT203 | Niveau du bouilleur | 78.57 | % | GOOD
2026-07-23 12:40 | 304FT401 | Débit d’acide à 29 % | 57.14 | m³/h | GOOD
2026-07-23 12:40 | 304FT402 | Débit d’acide à 54 % | 28.06 | m³/h | GOOD
2026-07-23 12:40 | 304AI401 | Conductivité des condensats | 13.4 | µS/cm | GOOD
2026-07-23 12:40 | 304AI402 | pH des condensats | 7.28 | pH | GOOD
2026-07-23 12:50 | 304TI102 | Température de la boucle | 76.97 | °C | GOOD
2026-07-23 12:50 | 304PI004 | Pression de la calandre | 2.18 | bar | GOOD
2026-07-23 12:50 | 304PIC005 | Vide de l’unité CAP | 60.5 | Torr | GOOD
2026-07-23 12:50 | 304LT203 | Niveau du bouilleur | 78.66 | % | GOOD
2026-07-23 12:50 | 304FT401 | Débit d’acide à 29 % | 57.09 | m³/h | GOOD
2026-07-23 12:50 | 304FT402 | Débit d’acide à 54 % | 27.86 | m³/h | GOOD
2026-07-23 12:50 | 304AI401 | Conductivité des condensats | 14.1 | µS/cm | GOOD
2026-07-23 12:50 | 304AI402 | pH des condensats | 7.29 | pH | GOOD
2026-07-23 13:00 | 304TI102 | Température de la boucle | 76.79 | °C | GOOD
2026-07-23 13:00 | 304PI004 | Pression de la calandre | 2.22 | bar | GOOD
2026-07-23 13:00 | 304PIC005 | Vide de l’unité CAP | 60.06 | Torr | GOOD
2026-07-23 13:00 | 304LT203 | Niveau du bouilleur | 77.97 | % | GOOD
2026-07-23 13:00 | 304FT401 | Débit d’acide à 29 % | 56.65 | m³/h | GOOD
2026-07-23 13:00 | 304FT402 | Débit d’acide à 54 % | 28.32 | m³/h | GOOD
2026-07-23 13:00 | 304AI401 | Conductivité des condensats | 14 | µS/cm | GOOD
2026-07-23 13:00 | 304AI402 | pH des condensats | 7.31 | pH | GOOD
2026-07-23 13:10 | 304TI102 | Température de la boucle | 76.7 | °C | GOOD
2026-07-23 13:10 | 304PI004 | Pression de la calandre | 2.18 | bar | GOOD
2026-07-23 13:10 | 304PIC005 | Vide de l’unité CAP | 59.97 | Torr | GOOD
2026-07-23 13:10 | 304LT203 | Niveau du bouilleur | 78.2 | % | GOOD
2026-07-23 13:10 | 304FT401 | Débit d’acide à 29 % | 56.95 | m³/h | GOOD
2026-07-23 13:10 | 304FT402 | Débit d’acide à 54 % | 28.26 | m³/h | GOOD
2026-07-23 13:10 | 304AI401 | Conductivité des condensats | 14.12 | µS/cm | GOOD
2026-07-23 13:10 | 304AI402 | pH des condensats | 7.29 | pH | GOOD
2026-07-23 13:20 | 304TI102 | Température de la boucle | 77.06 | °C | GOOD
2026-07-23 13:20 | 304PI004 | Pression de la calandre | 2.29 | bar | GOOD
2026-07-23 13:20 | 304PIC005 | Vide de l’unité CAP | 60.38 | Torr | GOOD
2026-07-23 13:20 | 304LT203 | Niveau du bouilleur | 78.91 | % | GOOD
2026-07-23 13:20 | 304FT401 | Débit d’acide à 29 % | 56.82 | m³/h | GOOD
2026-07-23 13:20 | 304FT402 | Débit d’acide à 54 % | 27.67 | m³/h | GOOD
2026-07-23 13:20 | 304AI401 | Conductivité des condensats | 14 | µS/cm | GOOD
2026-07-23 13:20 | 304AI402 | pH des condensats | 7.33 | pH | GOOD
2026-07-23 13:30 | 304TI102 | Température de la boucle | 76.91 | °C | GOOD
2026-07-23 13:30 | 304PI004 | Pression de la calandre | 2.25 | bar | GOOD
2026-07-23 13:30 | 304PIC005 | Vide de l’unité CAP | 60.06 | Torr | GOOD
2026-07-23 13:30 | 304LT203 | Niveau du bouilleur | 78.03 | % | GOOD
2026-07-23 13:30 | 304FT401 | Débit d’acide à 29 % | 56.92 | m³/h | GOOD
2026-07-23 13:30 | 304FT402 | Débit d’acide à 54 % | 27.64 | m³/h | GOOD
2026-07-23 13:30 | 304AI401 | Conductivité des condensats | 14.03 | µS/cm | GOOD
2026-07-23 13:30 | 304AI402 | pH des condensats | 7.34 | pH | GOOD
2026-07-23 13:40 | 304TI102 | Température de la boucle | 76.66 | °C | GOOD
2026-07-23 13:40 | 304PI004 | Pression de la calandre | 2.26 | bar | GOOD
2026-07-23 13:40 | 304PIC005 | Vide de l’unité CAP | 60.06 | Torr | GOOD
2026-07-23 13:40 | 304LT203 | Niveau du bouilleur | 77.22 | % | GOOD
2026-07-23 13:40 | 304FT401 | Débit d’acide à 29 % | 57.23 | m³/h | GOOD
2026-07-23 13:40 | 304FT402 | Débit d’acide à 54 % | 27.86 | m³/h | GOOD
2026-07-23 13:40 | 304AI401 | Conductivité des condensats | 13.95 | µS/cm | GOOD
2026-07-23 13:40 | 304AI402 | pH des condensats | 7.26 | pH | GOOD
2026-07-23 13:50 | 304TI102 | Température de la boucle | 76.95 | °C | GOOD
2026-07-23 13:50 | 304PI004 | Pression de la calandre | 2.21 | bar | GOOD
2026-07-23 13:50 | 304PIC005 | Vide de l’unité CAP | 60.38 | Torr | GOOD
2026-07-23 13:50 | 304LT203 | Niveau du bouilleur | 76.07 | % | GOOD
2026-07-23 13:50 | 304FT401 | Débit d’acide à 29 % | 56.86 | m³/h | GOOD
2026-07-23 13:50 | 304FT402 | Débit d’acide à 54 % | 27.63 | m³/h | GOOD
2026-07-23 13:50 | 304AI401 | Conductivité des condensats | 13.86 | µS/cm | GOOD
2026-07-23 13:50 | 304AI402 | pH des condensats | 7.28 | pH | GOOD
2026-07-23 14:00 | 304TI102 | Température de la boucle | 77.25 | °C | GOOD
2026-07-23 14:00 | 304PI004 | Pression de la calandre | 2.22 | bar | GOOD
2026-07-23 14:00 | 304PIC005 | Vide de l’unité CAP | 59.69 | Torr | GOOD
2026-07-23 14:00 | 304LT203 | Niveau du bouilleur | 77.67 | % | GOOD
2026-07-23 14:00 | 304FT401 | Débit d’acide à 29 % | 56.73 | m³/h | GOOD
2026-07-23 14:00 | 304FT402 | Débit d’acide à 54 % | 28.05 | m³/h | GOOD
2026-07-23 14:00 | 304AI401 | Conductivité des condensats | 13.62 | µS/cm | GOOD
2026-07-23 14:00 | 304AI402 | pH des condensats | 7.27 | pH | GOOD
2026-07-23 14:10 | 304TI102 | Température de la boucle | 77.04 | °C | GOOD
2026-07-23 14:10 | 304PI004 | Pression de la calandre | 2.18 | bar | GOOD
2026-07-23 14:10 | 304PIC005 | Vide de l’unité CAP | 60.04 | Torr | GOOD
2026-07-23 14:10 | 304LT203 | Niveau du bouilleur | 78.03 | % | GOOD
2026-07-23 14:10 | 304FT401 | Débit d’acide à 29 % | 56.9 | m³/h | GOOD
2026-07-23 14:10 | 304FT402 | Débit d’acide à 54 % | 28.15 | m³/h | GOOD
2026-07-23 14:10 | 304AI401 | Conductivité des condensats | 13.67 | µS/cm | GOOD
2026-07-23 14:10 | 304AI402 | pH des condensats | 7.26 | pH | GOOD
2026-07-23 14:20 | 304TI102 | Température de la boucle | 77.12 | °C | GOOD
2026-07-23 14:20 | 304PI004 | Pression de la calandre | 2.24 | bar | GOOD
2026-07-23 14:20 | 304PIC005 | Vide de l’unité CAP | 60.11 | Torr | GOOD
2026-07-23 14:20 | 304LT203 | Niveau du bouilleur | 77.48 | % | GOOD
2026-07-23 14:20 | 304FT401 | Débit d’acide à 29 % | 56.98 | m³/h | GOOD
2026-07-23 14:20 | 304FT402 | Débit d’acide à 54 % | 27.84 | m³/h | GOOD
2026-07-23 14:20 | 304AI401 | Conductivité des condensats | 13.43 | µS/cm | GOOD
2026-07-23 14:20 | 304AI402 | pH des condensats | 7.3 | pH | GOOD
2026-07-23 14:30 | 304TI102 | Température de la boucle | 76.87 | °C | GOOD
2026-07-23 14:30 | 304PI004 | Pression de la calandre | 2.11 | bar | GOOD
2026-07-23 14:30 | 304PIC005 | Vide de l’unité CAP | 59.38 | Torr | GOOD
2026-07-23 14:30 | 304LT203 | Niveau du bouilleur | 77.55 | % | GOOD
2026-07-23 14:30 | 304FT401 | Débit d’acide à 29 % | 56.85 | m³/h | GOOD
2026-07-23 14:30 | 304FT402 | Débit d’acide à 54 % | 27.84 | m³/h | GOOD
2026-07-23 14:30 | 304AI401 | Conductivité des condensats | 14.2 | µS/cm | GOOD
2026-07-23 14:30 | 304AI402 | pH des condensats | 7.23 | pH | GOOD
2026-07-23 14:40 | 304TI102 | Température de la boucle | 76.88 | °C | GOOD
2026-07-23 14:40 | 304PI004 | Pression de la calandre | 2.24 | bar | GOOD
2026-07-23 14:40 | 304PIC005 | Vide de l’unité CAP | 59.51 | Torr | GOOD
2026-07-23 14:40 | 304LT203 | Niveau du bouilleur | 77.81 | % | GOOD
2026-07-23 14:40 | 304FT401 | Débit d’acide à 29 % | 56.68 | m³/h | GOOD
2026-07-23 14:40 | 304FT402 | Débit d’acide à 54 % | 27.79 | m³/h | GOOD
2026-07-23 14:40 | 304AI401 | Conductivité des condensats | 13.61 | µS/cm | GOOD
2026-07-23 14:40 | 304AI402 | pH des condensats | 7.24 | pH | GOOD
2026-07-23 14:50 | 304TI102 | Température de la boucle | 76.98 | °C | GOOD
2026-07-23 14:50 | 304PI004 | Pression de la calandre | 2.18 | bar | GOOD
2026-07-23 14:50 | 304PIC005 | Vide de l’unité CAP | 58.94 | Torr | GOOD
2026-07-23 14:50 | 304LT203 | Niveau du bouilleur | 77.83 | % | GOOD
2026-07-23 14:50 | 304FT401 | Débit d’acide à 29 % | 56.78 | m³/h | GOOD
2026-07-23 14:50 | 304FT402 | Débit d’acide à 54 % | 27.85 | m³/h | GOOD
2026-07-23 14:50 | 304AI401 | Conductivité des condensats | 13.51 | µS/cm | GOOD
2026-07-23 14:50 | 304AI402 | pH des condensats | 7.33 | pH | GOOD
2026-07-23 15:00 | 304TI102 | Température de la boucle | 76.72 | °C | GOOD
2026-07-23 15:00 | 304PI004 | Pression de la calandre | 2.17 | bar | GOOD
2026-07-23 15:00 | 304PIC005 | Vide de l’unité CAP | 59.49 | Torr | GOOD
2026-07-23 15:00 | 304LT203 | Niveau du bouilleur | 76.96 | % | GOOD
2026-07-23 15:00 | 304FT401 | Débit d’acide à 29 % | 56.9 | m³/h | GOOD
2026-07-23 15:00 | 304FT402 | Débit d’acide à 54 % | 27.77 | m³/h | GOOD
2026-07-23 15:00 | 304AI401 | Conductivité des condensats | 13.78 | µS/cm | GOOD
2026-07-23 15:00 | 304AI402 | pH des condensats | 7.28 | pH | GOOD
2026-07-23 15:10 | 304TI102 | Température de la boucle | 76.82 | °C | GOOD
2026-07-23 15:10 | 304PI004 | Pression de la calandre | 2.13 | bar | GOOD
2026-07-23 15:10 | 304PIC005 | Vide de l’unité CAP | 59.81 | Torr | GOOD
2026-07-23 15:10 | 304LT203 | Niveau du bouilleur | 77.16 | % | GOOD
2026-07-23 15:10 | 304FT401 | Débit d’acide à 29 % | 56.92 | m³/h | GOOD
2026-07-23 15:10 | 304FT402 | Débit d’acide à 54 % | 27.83 | m³/h | GOOD
2026-07-23 15:10 | 304AI401 | Conductivité des condensats | 13.3 | µS/cm | GOOD
2026-07-23 15:10 | 304AI402 | pH des condensats | 7.27 | pH | GOOD
2026-07-23 15:20 | 304TI102 | Température de la boucle | 76.71 | °C | GOOD
2026-07-23 15:20 | 304PI004 | Pression de la calandre | 2.09 | bar | GOOD
2026-07-23 15:20 | 304PIC005 | Vide de l’unité CAP | 59.8 | Torr | GOOD
2026-07-23 15:20 | 304LT203 | Niveau du bouilleur | 77.35 | % | GOOD
2026-07-23 15:20 | 304FT401 | Débit d’acide à 29 % | 56.89 | m³/h | GOOD
2026-07-23 15:20 | 304FT402 | Débit d’acide à 54 % | 27.31 | m³/h | GOOD
2026-07-23 15:20 | 304AI401 | Conductivité des condensats | 13.36 | µS/cm | GOOD
2026-07-23 15:20 | 304AI402 | pH des condensats | 7.28 | pH | GOOD
2026-07-23 15:30 | 304TI102 | Température de la boucle | 76.4 | °C | GOOD
2026-07-23 15:30 | 304PI004 | Pression de la calandre | 2.14 | bar | GOOD
2026-07-23 15:30 | 304PIC005 | Vide de l’unité CAP | 59.44 | Torr | GOOD
2026-07-23 15:30 | 304LT203 | Niveau du bouilleur | 76.94 | % | GOOD
2026-07-23 15:30 | 304FT401 | Débit d’acide à 29 % | 56.63 | m³/h | GOOD
2026-07-23 15:30 | 304FT402 | Débit d’acide à 54 % | 27.9 | m³/h | GOOD
2026-07-23 15:30 | 304AI401 | Conductivité des condensats | 14.12 | µS/cm | GOOD
2026-07-23 15:30 | 304AI402 | pH des condensats | 7.23 | pH | GOOD
2026-07-23 15:40 | 304TI102 | Température de la boucle | 76.71 | °C | GOOD
2026-07-23 15:40 | 304PI004 | Pression de la calandre | 2.16 | bar | GOOD
2026-07-23 15:40 | 304PIC005 | Vide de l’unité CAP | 59.96 | Torr | GOOD
2026-07-23 15:40 | 304LT203 | Niveau du bouilleur | 76.79 | % | GOOD
2026-07-23 15:40 | 304FT401 | Débit d’acide à 29 % | 56.81 | m³/h | GOOD
2026-07-23 15:40 | 304FT402 | Débit d’acide à 54 % | 27.68 | m³/h | GOOD
2026-07-23 15:40 | 304AI401 | Conductivité des condensats | 13.35 | µS/cm | GOOD
2026-07-23 15:40 | 304AI402 | pH des condensats | 7.28 | pH | GOOD
2026-07-23 15:50 | 304TI102 | Température de la boucle | 76.76 | °C | GOOD
2026-07-23 15:50 | 304PI004 | Pression de la calandre | 2.2 | bar | GOOD
2026-07-23 15:50 | 304PIC005 | Vide de l’unité CAP | 59.17 | Torr | GOOD
2026-07-23 15:50 | 304LT203 | Niveau du bouilleur | 77.03 | % | GOOD
2026-07-23 15:50 | 304FT401 | Débit d’acide à 29 % | 56.73 | m³/h | GOOD
2026-07-23 15:50 | 304FT402 | Débit d’acide à 54 % | 27.87 | m³/h | GOOD
2026-07-23 15:50 | 304AI401 | Conductivité des condensats | 13.57 | µS/cm | GOOD
2026-07-23 15:50 | 304AI402 | pH des condensats | 7.31 | pH | GOOD
2026-07-23 16:00 | 304TI102 | Température de la boucle | 76.39 | °C | GOOD
2026-07-23 16:00 | 304PI004 | Pression de la calandre | 2.15 | bar | GOOD
2026-07-23 16:00 | 304PIC005 | Vide de l’unité CAP | 58.74 | Torr | GOOD
2026-07-23 16:00 | 304LT203 | Niveau du bouilleur | 77.44 | % | GOOD
2026-07-23 16:00 | 304FT401 | Débit d’acide à 29 % | 56.65 | m³/h | GOOD
2026-07-23 16:00 | 304FT402 | Débit d’acide à 54 % | 27.67 | m³/h | GOOD
2026-07-23 16:00 | 304AI401 | Conductivité des condensats | 13.43 | µS/cm | GOOD
2026-07-23 16:00 | 304AI402 | pH des condensats | 7.27 | pH | GOOD
2026-07-23 16:10 | 304TI102 | Température de la boucle | 76.51 | °C | GOOD
2026-07-23 16:10 | 304PI004 | Pression de la calandre | 2.23 | bar | GOOD
2026-07-23 16:10 | 304PIC005 | Vide de l’unité CAP | 59.87 | Torr | GOOD
2026-07-23 16:10 | 304LT203 | Niveau du bouilleur | 76.08 | % | GOOD
2026-07-23 16:10 | 304FT401 | Débit d’acide à 29 % | 56.76 | m³/h | GOOD
2026-07-23 16:10 | 304FT402 | Débit d’acide à 54 % | 27.4 | m³/h | GOOD
2026-07-23 16:10 | 304AI401 | Conductivité des condensats | 13.22 | µS/cm | GOOD
2026-07-23 16:10 | 304AI402 | pH des condensats | 7.22 | pH | GOOD
2026-07-23 16:20 | 304TI102 | Température de la boucle | 76.84 | °C | GOOD
2026-07-23 16:20 | 304PI004 | Pression de la calandre | 2.07 | bar | GOOD
2026-07-23 16:20 | 304PIC005 | Vide de l’unité CAP | 59.13 | Torr | GOOD
2026-07-23 16:20 | 304LT203 | Niveau du bouilleur | 77.16 | % | GOOD
2026-07-23 16:20 | 304FT401 | Débit d’acide à 29 % | 56.7 | m³/h | GOOD
2026-07-23 16:20 | 304FT402 | Débit d’acide à 54 % | 27.75 | m³/h | GOOD
2026-07-23 16:20 | 304AI401 | Conductivité des condensats | 13.3 | µS/cm | GOOD
2026-07-23 16:20 | 304AI402 | pH des condensats | 7.24 | pH | GOOD
2026-07-23 16:30 | 304TI102 | Température de la boucle | 76.82 | °C | GOOD
2026-07-23 16:30 | 304PI004 | Pression de la calandre | 2.06 | bar | GOOD
2026-07-23 16:30 | 304PIC005 | Vide de l’unité CAP | 59.07 | Torr | GOOD
2026-07-23 16:30 | 304LT203 | Niveau du bouilleur | 77.85 | % | GOOD
2026-07-23 16:30 | 304FT401 | Débit d’acide à 29 % | 56.17 | m³/h | GOOD
2026-07-23 16:30 | 304FT402 | Débit d’acide à 54 % | 27.61 | m³/h | GOOD
2026-07-23 16:30 | 304AI401 | Conductivité des condensats | 13.78 | µS/cm | GOOD
2026-07-23 16:30 | 304AI402 | pH des condensats | 7.25 | pH | GOOD
2026-07-23 16:40 | 304TI102 | Température de la boucle | 76.71 | °C | GOOD
2026-07-23 16:40 | 304PI004 | Pression de la calandre | 2.08 | bar | GOOD
2026-07-23 16:40 | 304PIC005 | Vide de l’unité CAP | 59.27 | Torr | GOOD
2026-07-23 16:40 | 304LT203 | Niveau du bouilleur | 77.69 | % | GOOD
2026-07-23 16:40 | 304FT401 | Débit d’acide à 29 % | 56.82 | m³/h | GOOD
2026-07-23 16:40 | 304FT402 | Débit d’acide à 54 % | 27.64 | m³/h | GOOD
2026-07-23 16:40 | 304AI401 | Conductivité des condensats | 13.72 | µS/cm | GOOD
2026-07-23 16:40 | 304AI402 | pH des condensats | 7.23 | pH | GOOD
2026-07-23 16:50 | 304TI102 | Température de la boucle | 76.78 | °C | GOOD
2026-07-23 16:50 | 304PI004 | Pression de la calandre | 2.04 | bar | GOOD
2026-07-23 16:50 | 304PIC005 | Vide de l’unité CAP | 58.28 | Torr | GOOD
2026-07-23 16:50 | 304LT203 | Niveau du bouilleur | 76.59 | % | GOOD
2026-07-23 16:50 | 304FT401 | Débit d’acide à 29 % | 56.39 | m³/h | GOOD
2026-07-23 16:50 | 304FT402 | Débit d’acide à 54 % | 27.86 | m³/h | GOOD
2026-07-23 16:50 | 304AI401 | Conductivité des condensats | 13.6 | µS/cm | GOOD
2026-07-23 16:50 | 304AI402 | pH des condensats | 7.24 | pH | GOOD
2026-07-23 17:00 | 304TI102 | Température de la boucle | 76.89 | °C | GOOD
2026-07-23 17:00 | 304PI004 | Pression de la calandre | 2.14 | bar | GOOD
2026-07-23 17:00 | 304PIC005 | Vide de l’unité CAP | 59.77 | Torr | GOOD
2026-07-23 17:00 | 304LT203 | Niveau du bouilleur | 76.07 | % | GOOD
2026-07-23 17:00 | 304FT401 | Débit d’acide à 29 % | 56.5 | m³/h | GOOD
2026-07-23 17:00 | 304FT402 | Débit d’acide à 54 % | 27.8 | m³/h | GOOD
2026-07-23 17:00 | 304AI401 | Conductivité des condensats | 13.87 | µS/cm | GOOD
2026-07-23 17:00 | 304AI402 | pH des condensats | 7.22 | pH | GOOD
2026-07-23 17:10 | 304TI102 | Température de la boucle | 76.58 | °C | GOOD
2026-07-23 17:10 | 304PI004 | Pression de la calandre | 2.13 | bar | GOOD
2026-07-23 17:10 | 304PIC005 | Vide de l’unité CAP | 59.64 | Torr | GOOD
2026-07-23 17:10 | 304LT203 | Niveau du bouilleur | 77.36 | % | GOOD
2026-07-23 17:10 | 304FT401 | Débit d’acide à 29 % | 56.85 | m³/h | GOOD
2026-07-23 17:10 | 304FT402 | Débit d’acide à 54 % | 27.56 | m³/h | GOOD
2026-07-23 17:10 | 304AI401 | Conductivité des condensats | 13.38 | µS/cm | GOOD
2026-07-23 17:10 | 304AI402 | pH des condensats | 7.28 | pH | GOOD
2026-07-23 17:20 | 304TI102 | Température de la boucle | 76.58 | °C | GOOD
2026-07-23 17:20 | 304PI004 | Pression de la calandre | 2.19 | bar | GOOD
2026-07-23 17:20 | 304PIC005 | Vide de l’unité CAP | 58.96 | Torr | GOOD
2026-07-23 17:20 | 304LT203 | Niveau du bouilleur | 77.26 | % | GOOD
2026-07-23 17:20 | 304FT401 | Débit d’acide à 29 % | 56.33 | m³/h | GOOD
2026-07-23 17:20 | 304FT402 | Débit d’acide à 54 % | 27.54 | m³/h | GOOD
2026-07-23 17:20 | 304AI401 | Conductivité des condensats | 13.64 | µS/cm | GOOD
2026-07-23 17:20 | 304AI402 | pH des condensats | 7.27 | pH | GOOD
2026-07-23 17:30 | 304TI102 | Température de la boucle | 76.52 | °C | GOOD
2026-07-23 17:30 | 304PI004 | Pression de la calandre | 2.1 | bar | GOOD
2026-07-23 17:30 | 304PIC005 | Vide de l’unité CAP | 58.85 | Torr | GOOD
2026-07-23 17:30 | 304LT203 | Niveau du bouilleur | 78.05 | % | GOOD
2026-07-23 17:30 | 304FT401 | Débit d’acide à 29 % | 56.51 | m³/h | GOOD
2026-07-23 17:30 | 304FT402 | Débit d’acide à 54 % | 27.23 | m³/h | GOOD
2026-07-23 17:30 | 304AI401 | Conductivité des condensats | 13.15 | µS/cm | GOOD
2026-07-23 17:30 | 304AI402 | pH des condensats | 7.23 | pH | GOOD
2026-07-23 17:40 | 304TI102 | Température de la boucle | 76.63 | °C | GOOD
2026-07-23 17:40 | 304PI004 | Pression de la calandre | 2.18 | bar | GOOD
2026-07-23 17:40 | 304PIC005 | Vide de l’unité CAP | 58.97 | Torr | GOOD
2026-07-23 17:40 | 304LT203 | Niveau du bouilleur | 76.85 | % | GOOD
2026-07-23 17:40 | 304FT401 | Débit d’acide à 29 % | 56.34 | m³/h | GOOD
2026-07-23 17:40 | 304FT402 | Débit d’acide à 54 % | 27.76 | m³/h | GOOD
2026-07-23 17:40 | 304AI401 | Conductivité des condensats | 13.21 | µS/cm | GOOD
2026-07-23 17:40 | 304AI402 | pH des condensats | 7.27 | pH | GOOD
2026-07-23 17:50 | 304TI102 | Température de la boucle | 76.31 | °C | GOOD
2026-07-23 17:50 | 304PI004 | Pression de la calandre | 2.05 | bar | GOOD
2026-07-23 17:50 | 304PIC005 | Vide de l’unité CAP | 59.84 | Torr | GOOD
2026-07-23 17:50 | 304LT203 | Niveau du bouilleur | 76.69 | % | GOOD
2026-07-23 17:50 | 304FT401 | Débit d’acide à 29 % | 56.53 | m³/h | GOOD
2026-07-23 17:50 | 304FT402 | Débit d’acide à 54 % | 27.64 | m³/h | GOOD
2026-07-23 17:50 | 304AI401 | Conductivité des condensats | 13.66 | µS/cm | GOOD
2026-07-23 17:50 | 304AI402 | pH des condensats | 7.27 | pH | GOOD
2026-07-23 18:00 | 304TI102 | Température de la boucle | 76.6 | °C | GOOD
2026-07-23 18:00 | 304PI004 | Pression de la calandre | 2.11 | bar | GOOD
2026-07-23 18:00 | 304PIC005 | Vide de l’unité CAP | 59.33 | Torr | GOOD
2026-07-23 18:00 | 304LT203 | Niveau du bouilleur | 76.36 | % | GOOD
2026-07-23 18:00 | 304FT401 | Débit d’acide à 29 % | 56.45 | m³/h | GOOD
2026-07-23 18:00 | 304FT402 | Débit d’acide à 54 % | 27.64 | m³/h | GOOD
2026-07-23 18:00 | 304AI401 | Conductivité des condensats | 13.22 | µS/cm | GOOD
2026-07-23 18:00 | 304AI402 | pH des condensats | 7.23 | pH | GOOD
2026-07-23 18:10 | 304TI102 | Température de la boucle | 76.65 | °C | GOOD
2026-07-23 18:10 | 304PI004 | Pression de la calandre | 2.08 | bar | GOOD
2026-07-23 18:10 | 304PIC005 | Vide de l’unité CAP | 58.67 | Torr | GOOD
2026-07-23 18:10 | 304LT203 | Niveau du bouilleur | 76.54 | % | GOOD
2026-07-23 18:10 | 304FT401 | Débit d’acide à 29 % | 56.71 | m³/h | GOOD
2026-07-23 18:10 | 304FT402 | Débit d’acide à 54 % | 27.68 | m³/h | GOOD
2026-07-23 18:10 | 304AI401 | Conductivité des condensats | 13.3 | µS/cm | GOOD
2026-07-23 18:10 | 304AI402 | pH des condensats | 7.25 | pH | GOOD
2026-07-23 18:20 | 304TI102 | Température de la boucle | 76.64 | °C | GOOD
2026-07-23 18:20 | 304PI004 | Pression de la calandre | 2.04 | bar | GOOD
2026-07-23 18:20 | 304PIC005 | Vide de l’unité CAP | 58.79 | Torr | GOOD
2026-07-23 18:20 | 304LT203 | Niveau du bouilleur | 77.22 | % | GOOD
2026-07-23 18:20 | 304FT401 | Débit d’acide à 29 % | 57.01 | m³/h | GOOD
2026-07-23 18:20 | 304FT402 | Débit d’acide à 54 % | 27.82 | m³/h | GOOD
2026-07-23 18:20 | 304AI401 | Conductivité des condensats | 13.52 | µS/cm | GOOD
2026-07-23 18:20 | 304AI402 | pH des condensats | 7.17 | pH | GOOD
2026-07-23 18:30 | 304TI102 | Température de la boucle | 76.81 | °C | GOOD
2026-07-23 18:30 | 304PI004 | Pression de la calandre | 2.15 | bar | GOOD
2026-07-23 18:30 | 304PIC005 | Vide de l’unité CAP | 59.1 | Torr | GOOD
2026-07-23 18:30 | 304LT203 | Niveau du bouilleur | 77.12 | % | GOOD
2026-07-23 18:30 | 304FT401 | Débit d’acide à 29 % | 56.69 | m³/h | GOOD
2026-07-23 18:30 | 304FT402 | Débit d’acide à 54 % | 27.35 | m³/h | GOOD
2026-07-23 18:30 | 304AI401 | Conductivité des condensats | 13.86 | µS/cm | GOOD
2026-07-23 18:30 | 304AI402 | pH des condensats | 7.24 | pH | GOOD
2026-07-23 18:40 | 304TI102 | Température de la boucle | 76.71 | °C | GOOD
2026-07-23 18:40 | 304PI004 | Pression de la calandre | 2.14 | bar | GOOD
2026-07-23 18:40 | 304PIC005 | Vide de l’unité CAP | 59.37 | Torr | GOOD
2026-07-23 18:40 | 304LT203 | Niveau du bouilleur | 77.78 | % | GOOD
2026-07-23 18:40 | 304FT401 | Débit d’acide à 29 % | 56.65 | m³/h | GOOD
2026-07-23 18:40 | 304FT402 | Débit d’acide à 54 % | 27.5 | m³/h | GOOD
2026-07-23 18:40 | 304AI401 | Conductivité des condensats | 13.71 | µS/cm | GOOD
2026-07-23 18:40 | 304AI402 | pH des condensats | 7.28 | pH | GOOD
2026-07-23 18:50 | 304TI102 | Température de la boucle | 76.78 | °C | GOOD
2026-07-23 18:50 | 304PI004 | Pression de la calandre | 2.1 | bar | GOOD
2026-07-23 18:50 | 304PIC005 | Vide de l’unité CAP | 58.86 | Torr | GOOD
2026-07-23 18:50 | 304LT203 | Niveau du bouilleur | 77.63 | % | GOOD
2026-07-23 18:50 | 304FT401 | Débit d’acide à 29 % | 56.8 | m³/h | GOOD
2026-07-23 18:50 | 304FT402 | Débit d’acide à 54 % | 27.15 | m³/h | GOOD
2026-07-23 18:50 | 304AI401 | Conductivité des condensats | 13.82 | µS/cm | GOOD
2026-07-23 18:50 | 304AI402 | pH des condensats | 7.19 | pH | GOOD
2026-07-23 19:00 | 304TI102 | Température de la boucle | 76.29 | °C | GOOD
2026-07-23 19:00 | 304PI004 | Pression de la calandre | 2.21 | bar | GOOD
2026-07-23 19:00 | 304PIC005 | Vide de l’unité CAP | 59.31 | Torr | GOOD
2026-07-23 19:00 | 304LT203 | Niveau du bouilleur | 77.38 | % | GOOD
2026-07-23 19:00 | 304FT401 | Débit d’acide à 29 % | 56.81 | m³/h | GOOD
2026-07-23 19:00 | 304FT402 | Débit d’acide à 54 % | 27.47 | m³/h | GOOD
2026-07-23 19:00 | 304AI401 | Conductivité des condensats | 13.42 | µS/cm | GOOD
2026-07-23 19:00 | 304AI402 | pH des condensats | 7.26 | pH | GOOD
2026-07-23 19:10 | 304TI102 | Température de la boucle | 76.55 | °C | GOOD
2026-07-23 19:10 | 304PI004 | Pression de la calandre | 2.16 | bar | GOOD
2026-07-23 19:10 | 304PIC005 | Vide de l’unité CAP | 58.86 | Torr | GOOD
2026-07-23 19:10 | 304LT203 | Niveau du bouilleur | 77.6 | % | GOOD
2026-07-23 19:10 | 304FT401 | Débit d’acide à 29 % | 56.6 | m³/h | GOOD
2026-07-23 19:10 | 304FT402 | Débit d’acide à 54 % | 27.53 | m³/h | GOOD
2026-07-23 19:10 | 304AI401 | Conductivité des condensats | 13.31 | µS/cm | GOOD
2026-07-23 19:10 | 304AI402 | pH des condensats | 7.25 | pH | GOOD
2026-07-23 19:20 | 304TI102 | Température de la boucle | 76.67 | °C | GOOD
2026-07-23 19:20 | 304PI004 | Pression de la calandre | 2.11 | bar | GOOD
2026-07-23 19:20 | 304PIC005 | Vide de l’unité CAP | 59.52 | Torr | GOOD
2026-07-23 19:20 | 304LT203 | Niveau du bouilleur | 75.99 | % | GOOD
2026-07-23 19:20 | 304FT401 | Débit d’acide à 29 % | 56.65 | m³/h | GOOD
2026-07-23 19:20 | 304FT402 | Débit d’acide à 54 % | 27.86 | m³/h | GOOD
2026-07-23 19:20 | 304AI401 | Conductivité des condensats | 13.63 | µS/cm | GOOD
2026-07-23 19:20 | 304AI402 | pH des condensats | 7.23 | pH | GOOD
2026-07-23 19:30 | 304TI102 | Température de la boucle | 76.38 | °C | GOOD
2026-07-23 19:30 | 304PI004 | Pression de la calandre | 2.11 | bar | GOOD
2026-07-23 19:30 | 304PIC005 | Vide de l’unité CAP | 59.28 | Torr | GOOD
2026-07-23 19:30 | 304LT203 | Niveau du bouilleur | 77.28 | % | GOOD
2026-07-23 19:30 | 304FT401 | Débit d’acide à 29 % | 56.92 | m³/h | GOOD
2026-07-23 19:30 | 304FT402 | Débit d’acide à 54 % | 27.53 | m³/h | GOOD
2026-07-23 19:30 | 304AI401 | Conductivité des condensats | 13.56 | µS/cm | GOOD
2026-07-23 19:30 | 304AI402 | pH des condensats | 7.22 | pH | GOOD
2026-07-23 19:40 | 304TI102 | Température de la boucle | 76.81 | °C | GOOD
2026-07-23 19:40 | 304PI004 | Pression de la calandre | 2.13 | bar | GOOD
2026-07-23 19:40 | 304PIC005 | Vide de l’unité CAP | 59.21 | Torr | GOOD
2026-07-23 19:40 | 304LT203 | Niveau du bouilleur | 77.47 | % | GOOD
2026-07-23 19:40 | 304FT401 | Débit d’acide à 29 % | 56.89 | m³/h | GOOD
2026-07-23 19:40 | 304FT402 | Débit d’acide à 54 % | 27.92 | m³/h | GOOD
2026-07-23 19:40 | 304AI401 | Conductivité des condensats | 13.22 | µS/cm | GOOD
2026-07-23 19:40 | 304AI402 | pH des condensats | 7.32 | pH | GOOD
2026-07-23 19:50 | 304TI102 | Température de la boucle | 76.23 | °C | GOOD
2026-07-23 19:50 | 304PI004 | Pression de la calandre | 2.2 | bar | GOOD
2026-07-23 19:50 | 304PIC005 | Vide de l’unité CAP | 59.75 | Torr | GOOD
2026-07-23 19:50 | 304LT203 | Niveau du bouilleur | 77.03 | % | GOOD
2026-07-23 19:50 | 304FT401 | Débit d’acide à 29 % | 56.76 | m³/h | GOOD
2026-07-23 19:50 | 304FT402 | Débit d’acide à 54 % | 27.39 | m³/h | GOOD
2026-07-23 19:50 | 304AI401 | Conductivité des condensats | 13.98 | µS/cm | GOOD
2026-07-23 19:50 | 304AI402 | pH des condensats | 7.2 | pH | GOOD
2026-07-23 20:00 | 304TI102 | Température de la boucle | 76.48 | °C | GOOD
2026-07-23 20:00 | 304PI004 | Pression de la calandre | 2.11 | bar | GOOD
2026-07-23 20:00 | 304PIC005 | Vide de l’unité CAP | 59.1 | Torr | GOOD
2026-07-23 20:00 | 304LT203 | Niveau du bouilleur | 77.34 | % | GOOD
2026-07-23 20:00 | 304FT401 | Débit d’acide à 29 % | 56.69 | m³/h | GOOD
2026-07-23 20:00 | 304FT402 | Débit d’acide à 54 % | 27.59 | m³/h | GOOD
2026-07-23 20:00 | 304AI401 | Conductivité des condensats | 13.46 | µS/cm | GOOD
2026-07-23 20:00 | 304AI402 | pH des condensats | 7.19 | pH | GOOD
2026-07-23 20:10 | 304TI102 | Température de la boucle | 76.8 | °C | GOOD
2026-07-23 20:10 | 304PI004 | Pression de la calandre | 2.16 | bar | GOOD
2026-07-23 20:10 | 304PIC005 | Vide de l’unité CAP | 59.83 | Torr | GOOD
2026-07-23 20:10 | 304LT203 | Niveau du bouilleur | 77.48 | % | GOOD
2026-07-23 20:10 | 304FT401 | Débit d’acide à 29 % | 56.79 | m³/h | GOOD
2026-07-23 20:10 | 304FT402 | Débit d’acide à 54 % | 27.6 | m³/h | GOOD
2026-07-23 20:10 | 304AI401 | Conductivité des condensats | 14.17 | µS/cm | GOOD
2026-07-23 20:10 | 304AI402 | pH des condensats | 7.25 | pH | GOOD
2026-07-23 20:20 | 304TI102 | Température de la boucle | 76.31 | °C | GOOD
2026-07-23 20:20 | 304PI004 | Pression de la calandre | 2.09 | bar | GOOD
2026-07-23 20:20 | 304PIC005 | Vide de l’unité CAP | 60.27 | Torr | GOOD
2026-07-23 20:20 | 304LT203 | Niveau du bouilleur | 76.61 | % | GOOD
2026-07-23 20:20 | 304FT401 | Débit d’acide à 29 % | 56.78 | m³/h | GOOD
2026-07-23 20:20 | 304FT402 | Débit d’acide à 54 % | 27.36 | m³/h | GOOD
2026-07-23 20:20 | 304AI401 | Conductivité des condensats | 13.32 | µS/cm | GOOD
2026-07-23 20:20 | 304AI402 | pH des condensats | 7.25 | pH | GOOD
2026-07-23 20:30 | 304TI102 | Température de la boucle | 76.55 | °C | GOOD
2026-07-23 20:30 | 304PI004 | Pression de la calandre | 2.13 | bar | GOOD
2026-07-23 20:30 | 304PIC005 | Vide de l’unité CAP | 59.9 | Torr | GOOD
2026-07-23 20:30 | 304LT203 | Niveau du bouilleur | 76.96 | % | GOOD
2026-07-23 20:30 | 304FT401 | Débit d’acide à 29 % | 56.84 | m³/h | GOOD
2026-07-23 20:30 | 304FT402 | Débit d’acide à 54 % | 28.06 | m³/h | GOOD
2026-07-23 20:30 | 304AI401 | Conductivité des condensats | 14.07 | µS/cm | GOOD
2026-07-23 20:30 | 304AI402 | pH des condensats | 7.29 | pH | GOOD
2026-07-23 20:40 | 304TI102 | Température de la boucle | 76.85 | °C | GOOD
2026-07-23 20:40 | 304PI004 | Pression de la calandre | 2.09 | bar | GOOD
2026-07-23 20:40 | 304PIC005 | Vide de l’unité CAP | 59.61 | Torr | GOOD
2026-07-23 20:40 | 304LT203 | Niveau du bouilleur | 77 | % | GOOD
2026-07-23 20:40 | 304FT401 | Débit d’acide à 29 % | 56.85 | m³/h | GOOD
2026-07-23 20:40 | 304FT402 | Débit d’acide à 54 % | 27.49 | m³/h | GOOD
2026-07-23 20:40 | 304AI401 | Conductivité des condensats | 13.53 | µS/cm | GOOD
2026-07-23 20:40 | 304AI402 | pH des condensats | 7.24 | pH | GOOD
2026-07-23 20:50 | 304TI102 | Température de la boucle | 76.73 | °C | GOOD
2026-07-23 20:50 | 304PI004 | Pression de la calandre | 2.19 | bar | GOOD
2026-07-23 20:50 | 304PIC005 | Vide de l’unité CAP | 59.64 | Torr | GOOD
2026-07-23 20:50 | 304LT203 | Niveau du bouilleur | 78.28 | % | GOOD
2026-07-23 20:50 | 304FT401 | Débit d’acide à 29 % | 56.57 | m³/h | GOOD
2026-07-23 20:50 | 304FT402 | Débit d’acide à 54 % | 27.66 | m³/h | GOOD
2026-07-23 20:50 | 304AI401 | Conductivité des condensats | 13.63 | µS/cm | GOOD
2026-07-23 20:50 | 304AI402 | pH des condensats | 7.27 | pH | GOOD
2026-07-23 21:00 | 304TI102 | Température de la boucle | 76.85 | °C | GOOD
2026-07-23 21:00 | 304PI004 | Pression de la calandre | 2.16 | bar | GOOD
2026-07-23 21:00 | 304PIC005 | Vide de l’unité CAP | 59.31 | Torr | GOOD
2026-07-23 21:00 | 304LT203 | Niveau du bouilleur | 77.34 | % | GOOD
2026-07-23 21:00 | 304FT401 | Débit d’acide à 29 % | 56.76 | m³/h | GOOD
2026-07-23 21:00 | 304FT402 | Débit d’acide à 54 % | 27.63 | m³/h | GOOD
2026-07-23 21:00 | 304AI401 | Conductivité des condensats | 14.11 | µS/cm | GOOD
2026-07-23 21:00 | 304AI402 | pH des condensats | 7.28 | pH | GOOD
2026-07-23 21:10 | 304TI102 | Température de la boucle | 76.79 | °C | GOOD
2026-07-23 21:10 | 304PI004 | Pression de la calandre | 2.09 | bar | GOOD
2026-07-23 21:10 | 304PIC005 | Vide de l’unité CAP | 60.22 | Torr | GOOD
2026-07-23 21:10 | 304LT203 | Niveau du bouilleur | 77.49 | % | GOOD
2026-07-23 21:10 | 304FT401 | Débit d’acide à 29 % | 56.66 | m³/h | GOOD
2026-07-23 21:10 | 304FT402 | Débit d’acide à 54 % | 27.78 | m³/h | GOOD
2026-07-23 21:10 | 304AI401 | Conductivité des condensats | 13.83 | µS/cm | GOOD
2026-07-23 21:10 | 304AI402 | pH des condensats | 7.27 | pH | GOOD
2026-07-23 21:20 | 304TI102 | Température de la boucle | 76.81 | °C | GOOD
2026-07-23 21:20 | 304PI004 | Pression de la calandre | 2.21 | bar | GOOD
2026-07-23 21:20 | 304PIC005 | Vide de l’unité CAP | 60.15 | Torr | GOOD
2026-07-23 21:20 | 304LT203 | Niveau du bouilleur | 78.35 | % | GOOD
2026-07-23 21:20 | 304FT401 | Débit d’acide à 29 % | 57.16 | m³/h | GOOD
2026-07-23 21:20 | 304FT402 | Débit d’acide à 54 % | 27.97 | m³/h | GOOD
2026-07-23 21:20 | 304AI401 | Conductivité des condensats | 13.73 | µS/cm | GOOD
2026-07-23 21:20 | 304AI402 | pH des condensats | 7.3 | pH | GOOD
2026-07-23 21:30 | 304TI102 | Température de la boucle | 76.97 | °C | GOOD
2026-07-23 21:30 | 304PI004 | Pression de la calandre | 2.14 | bar | GOOD
2026-07-23 21:30 | 304PIC005 | Vide de l’unité CAP | 59.68 | Torr | GOOD
2026-07-23 21:30 | 304LT203 | Niveau du bouilleur | 76.64 | % | GOOD
2026-07-23 21:30 | 304FT401 | Débit d’acide à 29 % | 56.74 | m³/h | GOOD
2026-07-23 21:30 | 304FT402 | Débit d’acide à 54 % | 27.99 | m³/h | GOOD
2026-07-23 21:30 | 304AI401 | Conductivité des condensats | 13.67 | µS/cm | GOOD
2026-07-23 21:30 | 304AI402 | pH des condensats | 7.25 | pH | GOOD
2026-07-23 21:40 | 304TI102 | Température de la boucle | 76.83 | °C | GOOD
2026-07-23 21:40 | 304PI004 | Pression de la calandre | 2.25 | bar | GOOD
2026-07-23 21:40 | 304PIC005 | Vide de l’unité CAP | 59.83 | Torr | GOOD
2026-07-23 21:40 | 304LT203 | Niveau du bouilleur | 78.5 | % | GOOD
2026-07-23 21:40 | 304FT401 | Débit d’acide à 29 % | 57.08 | m³/h | GOOD
2026-07-23 21:40 | 304FT402 | Débit d’acide à 54 % | 27.93 | m³/h | GOOD
2026-07-23 21:40 | 304AI401 | Conductivité des condensats | 13.84 | µS/cm | GOOD
2026-07-23 21:40 | 304AI402 | pH des condensats | 7.26 | pH | GOOD
2026-07-23 21:50 | 304TI102 | Température de la boucle | 76.49 | °C | GOOD
2026-07-23 21:50 | 304PI004 | Pression de la calandre | 2.15 | bar | GOOD
2026-07-23 21:50 | 304PIC005 | Vide de l’unité CAP | 59.82 | Torr | GOOD
2026-07-23 21:50 | 304LT203 | Niveau du bouilleur | 77.78 | % | GOOD
2026-07-23 21:50 | 304FT401 | Débit d’acide à 29 % | 57.1 | m³/h | GOOD
2026-07-23 21:50 | 304FT402 | Débit d’acide à 54 % | 27.81 | m³/h | GOOD
2026-07-23 21:50 | 304AI401 | Conductivité des condensats | 13.27 | µS/cm | GOOD
2026-07-23 21:50 | 304AI402 | pH des condensats | 7.29 | pH | GOOD
2026-07-23 22:00 | 304TI102 | Température de la boucle | 76.87 | °C | GOOD
2026-07-23 22:00 | 304PI004 | Pression de la calandre | 2.15 | bar | GOOD
2026-07-23 22:00 | 304PIC005 | Vide de l’unité CAP | 59.34 | Torr | GOOD
2026-07-23 22:00 | 304LT203 | Niveau du bouilleur | 77.59 | % | GOOD
2026-07-23 22:00 | 304FT401 | Débit d’acide à 29 % | 56.62 | m³/h | GOOD
2026-07-23 22:00 | 304FT402 | Débit d’acide à 54 % | 28.06 | m³/h | GOOD
2026-07-23 22:00 | 304AI401 | Conductivité des condensats | 14.04 | µS/cm | GOOD
2026-07-23 22:00 | 304AI402 | pH des condensats | 7.27 | pH | GOOD
2026-07-23 22:10 | 304TI102 | Température de la boucle | 77.04 | °C | GOOD
2026-07-23 22:10 | 304PI004 | Pression de la calandre | 2.18 | bar | GOOD
2026-07-23 22:10 | 304PIC005 | Vide de l’unité CAP | 60.16 | Torr | GOOD
2026-07-23 22:10 | 304LT203 | Niveau du bouilleur | 78.29 | % | GOOD
2026-07-23 22:10 | 304FT401 | Débit d’acide à 29 % | 56.9 | m³/h | GOOD
2026-07-23 22:10 | 304FT402 | Débit d’acide à 54 % | 28.23 | m³/h | GOOD
2026-07-23 22:10 | 304AI401 | Conductivité des condensats | 13.68 | µS/cm | GOOD
2026-07-23 22:10 | 304AI402 | pH des condensats | 7.33 | pH | GOOD
2026-07-23 22:20 | 304TI102 | Température de la boucle | 76.82 | °C | GOOD
2026-07-23 22:20 | 304PI004 | Pression de la calandre | 2.16 | bar | GOOD
2026-07-23 22:20 | 304PIC005 | Vide de l’unité CAP | 60.02 | Torr | GOOD
2026-07-23 22:20 | 304LT203 | Niveau du bouilleur | 77.98 | % | GOOD
2026-07-23 22:20 | 304FT401 | Débit d’acide à 29 % | 57.1 | m³/h | GOOD
2026-07-23 22:20 | 304FT402 | Débit d’acide à 54 % | 28.08 | m³/h | GOOD
2026-07-23 22:20 | 304AI401 | Conductivité des condensats | 13.54 | µS/cm | GOOD
2026-07-23 22:20 | 304AI402 | pH des condensats | 7.26 | pH | GOOD
2026-07-23 22:30 | 304TI102 | Température de la boucle | 76.89 | °C | GOOD
2026-07-23 22:30 | 304PI004 | Pression de la calandre | 2.2 | bar | GOOD
2026-07-23 22:30 | 304PIC005 | Vide de l’unité CAP | 59.72 | Torr | GOOD
2026-07-23 22:30 | 304LT203 | Niveau du bouilleur | 77.62 | % | GOOD
2026-07-23 22:30 | 304FT401 | Débit d’acide à 29 % | 56.93 | m³/h | GOOD
2026-07-23 22:30 | 304FT402 | Débit d’acide à 54 % | 27.93 | m³/h | GOOD
2026-07-23 22:30 | 304AI401 | Conductivité des condensats | 14.07 | µS/cm | GOOD
2026-07-23 22:30 | 304AI402 | pH des condensats | 7.28 | pH | GOOD
2026-07-23 22:40 | 304TI102 | Température de la boucle | 76.98 | °C | GOOD
2026-07-23 22:40 | 304PI004 | Pression de la calandre | 2.16 | bar | GOOD
2026-07-23 22:40 | 304PIC005 | Vide de l’unité CAP | 60.06 | Torr | GOOD
2026-07-23 22:40 | 304LT203 | Niveau du bouilleur | 78.86 | % | GOOD
2026-07-23 22:40 | 304FT401 | Débit d’acide à 29 % | 57.19 | m³/h | GOOD
2026-07-23 22:40 | 304FT402 | Débit d’acide à 54 % | 27.94 | m³/h | GOOD
2026-07-23 22:40 | 304AI401 | Conductivité des condensats | 14.22 | µS/cm | GOOD
2026-07-23 22:40 | 304AI402 | pH des condensats | 7.3 | pH | GOOD
2026-07-23 22:50 | 304TI102 | Température de la boucle | 76.96 | °C | GOOD
2026-07-23 22:50 | 304PI004 | Pression de la calandre | 2.18 | bar | GOOD
2026-07-23 22:50 | 304PIC005 | Vide de l’unité CAP | 59.74 | Torr | GOOD
2026-07-23 22:50 | 304LT203 | Niveau du bouilleur | 78.16 | % | GOOD
2026-07-23 22:50 | 304FT401 | Débit d’acide à 29 % | 57.23 | m³/h | GOOD
2026-07-23 22:50 | 304FT402 | Débit d’acide à 54 % | 28.42 | m³/h | GOOD
2026-07-23 22:50 | 304AI401 | Conductivité des condensats | 13.66 | µS/cm | GOOD
2026-07-23 22:50 | 304AI402 | pH des condensats | 7.36 | pH | GOOD
2026-07-23 23:00 | 304TI102 | Température de la boucle | 76.94 | °C | GOOD
2026-07-23 23:00 | 304PI004 | Pression de la calandre | 2.18 | bar | GOOD
2026-07-23 23:00 | 304PIC005 | Vide de l’unité CAP | 60.02 | Torr | GOOD
2026-07-23 23:00 | 304LT203 | Niveau du bouilleur | 78.41 | % | GOOD
2026-07-23 23:00 | 304FT401 | Débit d’acide à 29 % | 56.93 | m³/h | GOOD
2026-07-23 23:00 | 304FT402 | Débit d’acide à 54 % | 28.11 | m³/h | GOOD
2026-07-23 23:00 | 304AI401 | Conductivité des condensats | 13.85 | µS/cm | GOOD
2026-07-23 23:00 | 304AI402 | pH des condensats | 7.29 | pH | GOOD
2026-07-23 23:10 | 304TI102 | Température de la boucle | 77.05 | °C | GOOD
2026-07-23 23:10 | 304PI004 | Pression de la calandre | 2.25 | bar | GOOD
2026-07-23 23:10 | 304PIC005 | Vide de l’unité CAP | 60.78 | Torr | GOOD
2026-07-23 23:10 | 304LT203 | Niveau du bouilleur | 78.34 | % | GOOD
2026-07-23 23:10 | 304FT401 | Débit d’acide à 29 % | 56.85 | m³/h | GOOD
2026-07-23 23:10 | 304FT402 | Débit d’acide à 54 % | 28.51 | m³/h | GOOD
2026-07-23 23:10 | 304AI401 | Conductivité des condensats | 13.94 | µS/cm | GOOD
2026-07-23 23:10 | 304AI402 | pH des condensats | 7.36 | pH | GOOD
2026-07-23 23:20 | 304TI102 | Température de la boucle | 77.56 | °C | GOOD
2026-07-23 23:20 | 304PI004 | Pression de la calandre | 2.22 | bar | GOOD
2026-07-23 23:20 | 304PIC005 | Vide de l’unité CAP | 60.46 | Torr | GOOD
2026-07-23 23:20 | 304LT203 | Niveau du bouilleur | 78.07 | % | GOOD
2026-07-23 23:20 | 304FT401 | Débit d’acide à 29 % | 57.22 | m³/h | GOOD
2026-07-23 23:20 | 304FT402 | Débit d’acide à 54 % | 27.72 | m³/h | GOOD
2026-07-23 23:20 | 304AI401 | Conductivité des condensats | 14.01 | µS/cm | GOOD
2026-07-23 23:20 | 304AI402 | pH des condensats | 7.31 | pH | GOOD
2026-07-23 23:30 | 304TI102 | Température de la boucle | 77.29 | °C | GOOD
2026-07-23 23:30 | 304PI004 | Pression de la calandre | 2.28 | bar | GOOD
2026-07-23 23:30 | 304PIC005 | Vide de l’unité CAP | 59.8 | Torr | GOOD
2026-07-23 23:30 | 304LT203 | Niveau du bouilleur | 78.3 | % | GOOD
2026-07-23 23:30 | 304FT401 | Débit d’acide à 29 % | 57.07 | m³/h | GOOD
2026-07-23 23:30 | 304FT402 | Débit d’acide à 54 % | 28 | m³/h | GOOD
2026-07-23 23:30 | 304AI401 | Conductivité des condensats | 13.8 | µS/cm | GOOD
2026-07-23 23:30 | 304AI402 | pH des condensats | 7.26 | pH | GOOD
2026-07-23 23:40 | 304TI102 | Température de la boucle | 77.54 | °C | GOOD
2026-07-23 23:40 | 304PI004 | Pression de la calandre | 2.22 | bar | GOOD
2026-07-23 23:40 | 304PIC005 | Vide de l’unité CAP | 60.26 | Torr | GOOD
2026-07-23 23:40 | 304LT203 | Niveau du bouilleur | 78.05 | % | GOOD
2026-07-23 23:40 | 304FT401 | Débit d’acide à 29 % | 57.31 | m³/h | GOOD
2026-07-23 23:40 | 304FT402 | Débit d’acide à 54 % | 28.05 | m³/h | GOOD
2026-07-23 23:40 | 304AI401 | Conductivité des condensats | 14.3 | µS/cm | GOOD
2026-07-23 23:40 | 304AI402 | pH des condensats | 7.29 | pH | GOOD
2026-07-23 23:50 | 304TI102 | Température de la boucle | 77.27 | °C | GOOD
2026-07-23 23:50 | 304PI004 | Pression de la calandre | 2.22 | bar | GOOD
2026-07-23 23:50 | 304PIC005 | Vide de l’unité CAP | 60.45 | Torr | GOOD
2026-07-23 23:50 | 304LT203 | Niveau du bouilleur | 78.94 | % | GOOD
2026-07-23 23:50 | 304FT401 | Débit d’acide à 29 % | 57.05 | m³/h | GOOD
2026-07-23 23:50 | 304FT402 | Débit d’acide à 54 % | 28.04 | m³/h | GOOD
2026-07-23 23:50 | 304AI401 | Conductivité des condensats | 14.06 | µS/cm | GOOD
2026-07-23 23:50 | 304AI402 | pH des condensats | 7.38 | pH | GOOD
2026-07-24 | 304TI102 | Température de la boucle | 77.14 | °C | GOOD
2026-07-24 | 304PI004 | Pression de la calandre | 2.26 | bar | GOOD
2026-07-24 | 304PIC005 | Vide de l’unité CAP | 60.83 | Torr | GOOD
2026-07-24 | 304LT203 | Niveau du bouilleur | 78.65 | % | GOOD
2026-07-24 | 304FT401 | Débit d’acide à 29 % | 57.07 | m³/h | GOOD
2026-07-24 | 304FT402 | Débit d’acide à 54 % | 28.3 | m³/h | GOOD
2026-07-24 | 304AI401 | Conductivité des condensats | 14.01 | µS/cm | GOOD
2026-07-24 | 304AI402 | pH des condensats | 7.36 | pH | GOOD
2026-07-24 00:10 | 304TI102 | Température de la boucle | 77.13 | °C | GOOD
2026-07-24 00:10 | 304PI004 | Pression de la calandre | 2.36 | bar | GOOD
2026-07-24 00:10 | 304PIC005 | Vide de l’unité CAP | 60.88 | Torr | GOOD
2026-07-24 00:10 | 304LT203 | Niveau du bouilleur | 78.22 | % | GOOD
2026-07-24 00:10 | 304FT401 | Débit d’acide à 29 % | 57.38 | m³/h | GOOD
2026-07-24 00:10 | 304FT402 | Débit d’acide à 54 % | 28.04 | m³/h | GOOD
2026-07-24 00:10 | 304AI401 | Conductivité des condensats | 13.99 | µS/cm | GOOD
2026-07-24 00:10 | 304AI402 | pH des condensats | 7.32 | pH | GOOD
2026-07-24 00:20 | 304TI102 | Température de la boucle | 77.35 | °C | GOOD
2026-07-24 00:20 | 304PI004 | Pression de la calandre | 2.38 | bar | GOOD
2026-07-24 00:20 | 304PIC005 | Vide de l’unité CAP | 60.27 | Torr | GOOD
2026-07-24 00:20 | 304LT203 | Niveau du bouilleur | 78.26 | % | GOOD
2026-07-24 00:20 | 304FT401 | Débit d’acide à 29 % | 57.42 | m³/h | GOOD
2026-07-24 00:20 | 304FT402 | Débit d’acide à 54 % | 28.5 | m³/h | GOOD
2026-07-24 00:20 | 304AI401 | Conductivité des condensats | 14.89 | µS/cm | GOOD
2026-07-24 00:20 | 304AI402 | pH des condensats | 7.29 | pH | GOOD
2026-07-24 00:30 | 304TI102 | Température de la boucle | 77.11 | °C | GOOD
2026-07-24 00:30 | 304PI004 | Pression de la calandre | 2.23 | bar | GOOD
2026-07-24 00:30 | 304PIC005 | Vide de l’unité CAP | 60.59 | Torr | GOOD
2026-07-24 00:30 | 304LT203 | Niveau du bouilleur | 78.92 | % | GOOD
2026-07-24 00:30 | 304FT401 | Débit d’acide à 29 % | 57.56 | m³/h | GOOD
2026-07-24 00:30 | 304FT402 | Débit d’acide à 54 % | 28.49 | m³/h | GOOD
2026-07-24 00:30 | 304AI401 | Conductivité des condensats | 14.17 | µS/cm | GOOD
2026-07-24 00:30 | 304AI402 | pH des condensats | 7.35 | pH | GOOD
2026-07-24 00:40 | 304TI102 | Température de la boucle | 77.6 | °C | GOOD
2026-07-24 00:40 | 304PI004 | Pression de la calandre | 2.35 | bar | GOOD
2026-07-24 00:40 | 304PIC005 | Vide de l’unité CAP | 60.22 | Torr | GOOD
2026-07-24 00:40 | 304LT203 | Niveau du bouilleur | 79.48 | % | GOOD
2026-07-24 00:40 | 304FT401 | Débit d’acide à 29 % | 57.66 | m³/h | GOOD
2026-07-24 00:40 | 304FT402 | Débit d’acide à 54 % | 28.31 | m³/h | GOOD
2026-07-24 00:40 | 304AI401 | Conductivité des condensats | 14.66 | µS/cm | GOOD
2026-07-24 00:40 | 304AI402 | pH des condensats | 7.37 | pH | GOOD
2026-07-24 00:50 | 304TI102 | Température de la boucle | 77.39 | °C | GOOD
2026-07-24 00:50 | 304PI004 | Pression de la calandre | 2.3 | bar | GOOD
2026-07-24 00:50 | 304PIC005 | Vide de l’unité CAP | 60.31 | Torr | GOOD
2026-07-24 00:50 | 304LT203 | Niveau du bouilleur | 79.47 | % | GOOD
2026-07-24 00:50 | 304FT401 | Débit d’acide à 29 % | 57.64 | m³/h | GOOD
2026-07-24 00:50 | 304FT402 | Débit d’acide à 54 % | 28.53 | m³/h | GOOD
2026-07-24 00:50 | 304AI401 | Conductivité des condensats | 14.5 | µS/cm | GOOD
2026-07-24 00:50 | 304AI402 | pH des condensats | 7.33 | pH | GOOD
2026-07-24 01:00 | 304TI102 | Température de la boucle | 77.62 | °C | GOOD
2026-07-24 01:00 | 304PI004 | Pression de la calandre | 2.19 | bar | GOOD
2026-07-24 01:00 | 304PIC005 | Vide de l’unité CAP | 61.23 | Torr | GOOD
2026-07-24 01:00 | 304LT203 | Niveau du bouilleur | 78.73 | % | GOOD
2026-07-24 01:00 | 304FT401 | Débit d’acide à 29 % | 57.46 | m³/h | GOOD
2026-07-24 01:00 | 304FT402 | Débit d’acide à 54 % | 28.57 | m³/h | GOOD
2026-07-24 01:00 | 304AI401 | Conductivité des condensats | 14.7 | µS/cm | GOOD
2026-07-24 01:00 | 304AI402 | pH des condensats | 7.35 | pH | GOOD
2026-07-24 01:10 | 304TI102 | Température de la boucle | 77.09 | °C | GOOD
2026-07-24 01:10 | 304PI004 | Pression de la calandre | 2.32 | bar | GOOD
2026-07-24 01:10 | 304PIC005 | Vide de l’unité CAP | 60.19 | Torr | GOOD
2026-07-24 01:10 | 304LT203 | Niveau du bouilleur | 79.95 | % | GOOD
2026-07-24 01:10 | 304FT401 | Débit d’acide à 29 % | 57.37 | m³/h | GOOD
2026-07-24 01:10 | 304FT402 | Débit d’acide à 54 % | 29.02 | m³/h | GOOD
2026-07-24 01:10 | 304AI401 | Conductivité des condensats | 14.45 | µS/cm | GOOD
2026-07-24 01:10 | 304AI402 | pH des condensats | 7.39 | pH | GOOD
2026-07-24 01:20 | 304TI102 | Température de la boucle | 77.52 | °C | GOOD
2026-07-24 01:20 | 304PI004 | Pression de la calandre | 2.22 | bar | GOOD
2026-07-24 01:20 | 304PIC005 | Vide de l’unité CAP | 60.57 | Torr | GOOD
2026-07-24 01:20 | 304LT203 | Niveau du bouilleur | 78.81 | % | GOOD
2026-07-24 01:20 | 304FT401 | Débit d’acide à 29 % | 57.6 | m³/h | GOOD
2026-07-24 01:20 | 304FT402 | Débit d’acide à 54 % | 28.71 | m³/h | GOOD
2026-07-24 01:20 | 304AI401 | Conductivité des condensats | 14.78 | µS/cm | GOOD
2026-07-24 01:20 | 304AI402 | pH des condensats | 7.44 | pH | GOOD
2026-07-24 01:30 | 304TI102 | Température de la boucle | 77.05 | °C | GOOD
2026-07-24 01:30 | 304PI004 | Pression de la calandre | 2.23 | bar | GOOD
2026-07-24 01:30 | 304PIC005 | Vide de l’unité CAP | 60.82 | Torr | GOOD
2026-07-24 01:30 | 304LT203 | Niveau du bouilleur | 80.32 | % | GOOD
2026-07-24 01:30 | 304FT401 | Débit d’acide à 29 % | 57.57 | m³/h | GOOD
2026-07-24 01:30 | 304FT402 | Débit d’acide à 54 % | 28.77 | m³/h | GOOD
2026-07-24 01:30 | 304AI401 | Conductivité des condensats | 14.35 | µS/cm | GOOD
2026-07-24 01:30 | 304AI402 | pH des condensats | 7.33 | pH | GOOD
2026-07-24 01:40 | 304TI102 | Température de la boucle | 77.73 | °C | GOOD
2026-07-24 01:40 | 304PI004 | Pression de la calandre | 2.3 | bar | GOOD
2026-07-24 01:40 | 304PIC005 | Vide de l’unité CAP | 60.79 | Torr | GOOD
2026-07-24 01:40 | 304LT203 | Niveau du bouilleur | 79.93 | % | GOOD
2026-07-24 01:40 | 304FT401 | Débit d’acide à 29 % | 57.23 | m³/h | GOOD
2026-07-24 01:40 | 304FT402 | Débit d’acide à 54 % | 28.72 | m³/h | GOOD
2026-07-24 01:40 | 304AI401 | Conductivité des condensats | 14.83 | µS/cm | GOOD
2026-07-24 01:40 | 304AI402 | pH des condensats | 7.32 | pH | GOOD
2026-07-24 01:50 | 304TI102 | Température de la boucle | 77.64 | °C | GOOD
2026-07-24 01:50 | 304PI004 | Pression de la calandre | 2.35 | bar | GOOD
2026-07-24 01:50 | 304PIC005 | Vide de l’unité CAP | 61.04 | Torr | GOOD
2026-07-24 01:50 | 304LT203 | Niveau du bouilleur | 79.41 | % | GOOD
2026-07-24 01:50 | 304FT401 | Débit d’acide à 29 % | 57.58 | m³/h | GOOD
2026-07-24 01:50 | 304FT402 | Débit d’acide à 54 % | 28.78 | m³/h | GOOD
2026-07-24 01:50 | 304AI401 | Conductivité des condensats | 15.13 | µS/cm | GOOD
2026-07-24 01:50 | 304AI402 | pH des condensats | 7.35 | pH | GOOD
2026-07-24 02:00 | 304TI102 | Température de la boucle | 77.21 | °C | GOOD
2026-07-24 02:00 | 304PI004 | Pression de la calandre | 2.35 | bar | GOOD
2026-07-24 02:00 | 304PIC005 | Vide de l’unité CAP | 60.99 | Torr | GOOD
2026-07-24 02:00 | 304LT203 | Niveau du bouilleur | 79.6 | % | GOOD
2026-07-24 02:00 | 304FT401 | Débit d’acide à 29 % | 57.49 | m³/h | GOOD
2026-07-24 02:00 | 304FT402 | Débit d’acide à 54 % | 28.48 | m³/h | GOOD
2026-07-24 02:00 | 304AI401 | Conductivité des condensats | 14.45 | µS/cm | GOOD
2026-07-24 02:00 | 304AI402 | pH des condensats | 7.36 | pH | GOOD
2026-07-24 02:10 | 304TI102 | Température de la boucle | 77.47 | °C | GOOD
2026-07-24 02:10 | 304PI004 | Pression de la calandre | 2.27 | bar | GOOD
2026-07-24 02:10 | 304PIC005 | Vide de l’unité CAP | 60.45 | Torr | GOOD
2026-07-24 02:10 | 304LT203 | Niveau du bouilleur | 80.05 | % | GOOD
2026-07-24 02:10 | 304FT401 | Débit d’acide à 29 % | 57.23 | m³/h | GOOD
2026-07-24 02:10 | 304FT402 | Débit d’acide à 54 % | 28.87 | m³/h | GOOD
2026-07-24 02:10 | 304AI401 | Conductivité des condensats | 14.67 | µS/cm | GOOD
2026-07-24 02:10 | 304AI402 | pH des condensats | 7.36 | pH | GOOD
2026-07-24 02:20 | 304TI102 | Température de la boucle | 77.36 | °C | GOOD
2026-07-24 02:20 | 304PI004 | Pression de la calandre | 2.36 | bar | GOOD
2026-07-24 02:20 | 304PIC005 | Vide de l’unité CAP | 61.43 | Torr | GOOD
2026-07-24 02:20 | 304LT203 | Niveau du bouilleur | 78.97 | % | GOOD
2026-07-24 02:20 | 304FT401 | Débit d’acide à 29 % | 57.44 | m³/h | GOOD
2026-07-24 02:20 | 304FT402 | Débit d’acide à 54 % | 28.94 | m³/h | GOOD
2026-07-24 02:20 | 304AI401 | Conductivité des condensats | 15.41 | µS/cm | GOOD
2026-07-24 02:20 | 304AI402 | pH des condensats | 7.4 | pH | GOOD
2026-07-24 02:30 | 304TI102 | Température de la boucle | 77.64 | °C | GOOD
2026-07-24 02:30 | 304PI004 | Pression de la calandre | 2.38 | bar | GOOD
2026-07-24 02:30 | 304PIC005 | Vide de l’unité CAP | 60.82 | Torr | GOOD
2026-07-24 02:30 | 304LT203 | Niveau du bouilleur | 80.1 | % | GOOD
2026-07-24 02:30 | 304FT401 | Débit d’acide à 29 % | 57.74 | m³/h | GOOD
2026-07-24 02:30 | 304FT402 | Débit d’acide à 54 % | 28.94 | m³/h | GOOD
2026-07-24 02:30 | 304AI401 | Conductivité des condensats | 15.13 | µS/cm | GOOD
2026-07-24 02:30 | 304AI402 | pH des condensats | 7.4 | pH | GOOD
2026-07-24 02:40 | 304TI102 | Température de la boucle | 77.91 | °C | GOOD
2026-07-24 02:40 | 304PI004 | Pression de la calandre | 2.32 | bar | GOOD
2026-07-24 02:40 | 304PIC005 | Vide de l’unité CAP | 61.14 | Torr | GOOD
2026-07-24 02:40 | 304LT203 | Niveau du bouilleur | 80.49 | % | GOOD
2026-07-24 02:40 | 304FT401 | Débit d’acide à 29 % | 57.48 | m³/h | GOOD
2026-07-24 02:40 | 304FT402 | Débit d’acide à 54 % | 28.57 | m³/h | GOOD
2026-07-24 02:40 | 304AI401 | Conductivité des condensats | 14.94 | µS/cm | GOOD
2026-07-24 02:40 | 304AI402 | pH des condensats | 7.42 | pH | GOOD
2026-07-24 02:50 | 304TI102 | Température de la boucle | 77.49 | °C | GOOD
2026-07-24 02:50 | 304PI004 | Pression de la calandre | 2.33 | bar | GOOD
2026-07-24 02:50 | 304PIC005 | Vide de l’unité CAP | 61.59 | Torr | GOOD
2026-07-24 02:50 | 304LT203 | Niveau du bouilleur | 79.14 | % | GOOD
2026-07-24 02:50 | 304FT401 | Débit d’acide à 29 % | 57.44 | m³/h | GOOD
2026-07-24 02:50 | 304FT402 | Débit d’acide à 54 % | 28.34 | m³/h | GOOD
2026-07-24 02:50 | 304AI401 | Conductivité des condensats | 15.03 | µS/cm | GOOD
2026-07-24 02:50 | 304AI402 | pH des condensats | 7.35 | pH | GOOD
2026-07-24 03:00 | 304TI102 | Température de la boucle | 77.73 | °C | GOOD
2026-07-24 03:00 | 304PI004 | Pression de la calandre | 2.4 | bar | GOOD
2026-07-24 03:00 | 304PIC005 | Vide de l’unité CAP | 61.15 | Torr | GOOD
2026-07-24 03:00 | 304LT203 | Niveau du bouilleur | 79.44 | % | GOOD
2026-07-24 03:00 | 304FT401 | Débit d’acide à 29 % | 57.73 | m³/h | GOOD
2026-07-24 03:00 | 304FT402 | Débit d’acide à 54 % | 29.12 | m³/h | GOOD
2026-07-24 03:00 | 304AI401 | Conductivité des condensats | 15.01 | µS/cm | GOOD
2026-07-24 03:00 | 304AI402 | pH des condensats | 7.38 | pH | GOOD
2026-07-24 03:10 | 304TI102 | Température de la boucle | 77.66 | °C | GOOD
2026-07-24 03:10 | 304PI004 | Pression de la calandre | 2.37 | bar | GOOD
2026-07-24 03:10 | 304PIC005 | Vide de l’unité CAP | 61.01 | Torr | GOOD
2026-07-24 03:10 | 304LT203 | Niveau du bouilleur | 80 | % | GOOD
2026-07-24 03:10 | 304FT401 | Débit d’acide à 29 % | 57.64 | m³/h | GOOD
2026-07-24 03:10 | 304FT402 | Débit d’acide à 54 % | 29.22 | m³/h | GOOD
2026-07-24 03:10 | 304AI401 | Conductivité des condensats | 14.94 | µS/cm | GOOD
2026-07-24 03:10 | 304AI402 | pH des condensats | 7.39 | pH | GOOD
2026-07-24 03:20 | 304TI102 | Température de la boucle | 77.85 | °C | GOOD
2026-07-24 03:20 | 304PI004 | Pression de la calandre | 2.36 | bar | GOOD
2026-07-24 03:20 | 304PIC005 | Vide de l’unité CAP | 61.51 | Torr | GOOD
2026-07-24 03:20 | 304LT203 | Niveau du bouilleur | 80.2 | % | GOOD
2026-07-24 03:20 | 304FT401 | Débit d’acide à 29 % | 57.6 | m³/h | GOOD
2026-07-24 03:20 | 304FT402 | Débit d’acide à 54 % | 29.01 | m³/h | GOOD
2026-07-24 03:20 | 304AI401 | Conductivité des condensats | 14.99 | µS/cm | GOOD
2026-07-24 03:20 | 304AI402 | pH des condensats | 7.44 | pH | GOOD
2026-07-24 03:30 | 304TI102 | Température de la boucle | 77.57 | °C | GOOD
2026-07-24 03:30 | 304PI004 | Pression de la calandre | 2.36 | bar | GOOD
2026-07-24 03:30 | 304PIC005 | Vide de l’unité CAP | 61.45 | Torr | GOOD
2026-07-24 03:30 | 304LT203 | Niveau du bouilleur | 79.75 | % | GOOD
2026-07-24 03:30 | 304FT401 | Débit d’acide à 29 % | 57.68 | m³/h | GOOD
2026-07-24 03:30 | 304FT402 | Débit d’acide à 54 % | 29 | m³/h | GOOD
2026-07-24 03:30 | 304AI401 | Conductivité des condensats | 14.97 | µS/cm | GOOD
2026-07-24 03:30 | 304AI402 | pH des condensats | 7.41 | pH | GOOD
2026-07-24 03:40 | 304TI102 | Température de la boucle | 77.82 | °C | GOOD
2026-07-24 03:40 | 304PI004 | Pression de la calandre | 2.38 | bar | GOOD
2026-07-24 03:40 | 304PIC005 | Vide de l’unité CAP | 61.5 | Torr | GOOD
2026-07-24 03:40 | 304LT203 | Niveau du bouilleur | 80.26 | % | GOOD
2026-07-24 03:40 | 304FT401 | Débit d’acide à 29 % | 57.96 | m³/h | GOOD
2026-07-24 03:40 | 304FT402 | Débit d’acide à 54 % | 28.87 | m³/h | GOOD
2026-07-24 03:40 | 304AI401 | Conductivité des condensats | 14.87 | µS/cm | GOOD
2026-07-24 03:40 | 304AI402 | pH des condensats | 7.42 | pH | GOOD
2026-07-24 03:50 | 304TI102 | Température de la boucle | 77.5 | °C | GOOD
2026-07-24 03:50 | 304PI004 | Pression de la calandre | 2.37 | bar | GOOD
2026-07-24 03:50 | 304PIC005 | Vide de l’unité CAP | 61.71 | Torr | GOOD
2026-07-24 03:50 | 304LT203 | Niveau du bouilleur | 78.85 | % | GOOD
2026-07-24 03:50 | 304FT401 | Débit d’acide à 29 % | 57.63 | m³/h | GOOD
2026-07-24 03:50 | 304FT402 | Débit d’acide à 54 % | 29.58 | m³/h | GOOD
2026-07-24 03:50 | 304AI401 | Conductivité des condensats | 15.21 | µS/cm | GOOD
2026-07-24 03:50 | 304AI402 | pH des condensats | 7.41 | pH | GOOD
2026-07-24 04:00 | 304TI102 | Température de la boucle | 77.98 | °C | GOOD
2026-07-24 04:00 | 304PI004 | Pression de la calandre | 2.33 | bar | GOOD
2026-07-24 04:00 | 304PIC005 | Vide de l’unité CAP | 61.05 | Torr | GOOD
2026-07-24 04:00 | 304LT203 | Niveau du bouilleur | 79 | % | GOOD
2026-07-24 04:00 | 304FT401 | Débit d’acide à 29 % | 57.66 | m³/h | GOOD
2026-07-24 04:00 | 304FT402 | Débit d’acide à 54 % | 28.9 | m³/h | GOOD
2026-07-24 04:00 | 304AI401 | Conductivité des condensats | 14.95 | µS/cm | GOOD
2026-07-24 04:00 | 304AI402 | pH des condensats | 7.4 | pH | GOOD
2026-07-24 04:10 | 304TI102 | Température de la boucle | 77.87 | °C | GOOD
2026-07-24 04:10 | 304PI004 | Pression de la calandre | 2.3 | bar | GOOD
2026-07-24 04:10 | 304PIC005 | Vide de l’unité CAP | 61.64 | Torr | GOOD
2026-07-24 04:10 | 304LT203 | Niveau du bouilleur | 80.48 | % | GOOD
2026-07-24 04:10 | 304FT401 | Débit d’acide à 29 % | 57.74 | m³/h | GOOD
2026-07-24 04:10 | 304FT402 | Débit d’acide à 54 % | 28.8 | m³/h | GOOD
2026-07-24 04:10 | 304AI401 | Conductivité des condensats | 14.77 | µS/cm | GOOD
2026-07-24 04:10 | 304AI402 | pH des condensats | 7.41 | pH | GOOD
2026-07-24 04:20 | 304TI102 | Température de la boucle | 77.44 | °C | GOOD
2026-07-24 04:20 | 304PI004 | Pression de la calandre | 2.34 | bar | GOOD
2026-07-24 04:20 | 304PIC005 | Vide de l’unité CAP | 61.74 | Torr | GOOD
2026-07-24 04:20 | 304LT203 | Niveau du bouilleur | 79.44 | % | GOOD
2026-07-24 04:20 | 304FT401 | Débit d’acide à 29 % | 58.03 | m³/h | GOOD
2026-07-24 04:20 | 304FT402 | Débit d’acide à 54 % | 28.56 | m³/h | GOOD
2026-07-24 04:20 | 304AI401 | Conductivité des condensats | 14.85 | µS/cm | GOOD
2026-07-24 04:20 | 304AI402 | pH des condensats | 7.45 | pH | GOOD
2026-07-24 04:30 | 304TI102 | Température de la boucle | 77.73 | °C | GOOD
2026-07-24 04:30 | 304PI004 | Pression de la calandre | 2.35 | bar | GOOD
2026-07-24 04:30 | 304PIC005 | Vide de l’unité CAP | 62.31 | Torr | GOOD
2026-07-24 04:30 | 304LT203 | Niveau du bouilleur | 79.95 | % | GOOD
2026-07-24 04:30 | 304FT401 | Débit d’acide à 29 % | 57.99 | m³/h | GOOD
2026-07-24 04:30 | 304FT402 | Débit d’acide à 54 % | 28.83 | m³/h | GOOD
2026-07-24 04:30 | 304AI401 | Conductivité des condensats | 15.22 | µS/cm | GOOD
2026-07-24 04:30 | 304AI402 | pH des condensats | 7.4 | pH | GOOD
2026-07-24 04:40 | 304TI102 | Température de la boucle | 77.63 | °C | GOOD
2026-07-24 04:40 | 304PI004 | Pression de la calandre | 2.31 | bar | GOOD
2026-07-24 04:40 | 304PIC005 | Vide de l’unité CAP | 61.36 | Torr | GOOD
2026-07-24 04:40 | 304LT203 | Niveau du bouilleur | 80.86 | % | GOOD
2026-07-24 04:40 | 304FT401 | Débit d’acide à 29 % | 58.05 | m³/h | GOOD
2026-07-24 04:40 | 304FT402 | Débit d’acide à 54 % | 29.24 | m³/h | GOOD
2026-07-24 04:40 | 304AI401 | Conductivité des condensats | 14.96 | µS/cm | GOOD
2026-07-24 04:40 | 304AI402 | pH des condensats | 7.42 | pH | GOOD
2026-07-24 04:50 | 304TI102 | Température de la boucle | 78.01 | °C | GOOD
2026-07-24 04:50 | 304PI004 | Pression de la calandre | 2.38 | bar | GOOD
2026-07-24 04:50 | 304PIC005 | Vide de l’unité CAP | 61.73 | Torr | GOOD
2026-07-24 04:50 | 304LT203 | Niveau du bouilleur | 80.63 | % | GOOD
2026-07-24 04:50 | 304FT401 | Débit d’acide à 29 % | 57.77 | m³/h | GOOD
2026-07-24 04:50 | 304FT402 | Débit d’acide à 54 % | 29.32 | m³/h | GOOD
2026-07-24 04:50 | 304AI401 | Conductivité des condensats | 14.75 | µS/cm | GOOD
2026-07-24 04:50 | 304AI402 | pH des condensats | 7.43 | pH | GOOD
2026-07-24 05:00 | 304TI102 | Température de la boucle | 78.01 | °C | GOOD
2026-07-24 05:00 | 304PI004 | Pression de la calandre | 2.46 | bar | GOOD
2026-07-24 05:00 | 304PIC005 | Vide de l’unité CAP | 61.2 | Torr | GOOD
2026-07-24 05:00 | 304LT203 | Niveau du bouilleur | 79.36 | % | GOOD
2026-07-24 05:00 | 304FT401 | Débit d’acide à 29 % | 57.56 | m³/h | GOOD
2026-07-24 05:00 | 304FT402 | Débit d’acide à 54 % | 28.53 | m³/h | GOOD
2026-07-24 05:00 | 304AI401 | Conductivité des condensats | 15.12 | µS/cm | GOOD
2026-07-24 05:00 | 304AI402 | pH des condensats | 7.4 | pH | GOOD
2026-07-24 05:10 | 304TI102 | Température de la boucle | 78.03 | °C | GOOD
2026-07-24 05:10 | 304PI004 | Pression de la calandre | 2.46 | bar | GOOD
2026-07-24 05:10 | 304PIC005 | Vide de l’unité CAP | 61.95 | Torr | GOOD
2026-07-24 05:10 | 304LT203 | Niveau du bouilleur | 80.34 | % | GOOD
2026-07-24 05:10 | 304FT401 | Débit d’acide à 29 % | 57.82 | m³/h | GOOD
2026-07-24 05:10 | 304FT402 | Débit d’acide à 54 % | 28.94 | m³/h | GOOD
2026-07-24 05:10 | 304AI401 | Conductivité des condensats | 15.3 | µS/cm | GOOD
2026-07-24 05:10 | 304AI402 | pH des condensats | 7.44 | pH | GOOD
2026-07-24 05:20 | 304TI102 | Température de la boucle | 77.62 | °C | GOOD
2026-07-24 05:20 | 304PI004 | Pression de la calandre | 2.38 | bar | GOOD
2026-07-24 05:20 | 304PIC005 | Vide de l’unité CAP | 61.76 | Torr | GOOD
2026-07-24 05:20 | 304LT203 | Niveau du bouilleur | 79.61 | % | GOOD
2026-07-24 05:20 | 304FT401 | Débit d’acide à 29 % | 57.6 | m³/h | GOOD
2026-07-24 05:20 | 304FT402 | Débit d’acide à 54 % | 29.04 | m³/h | GOOD
2026-07-24 05:20 | 304AI401 | Conductivité des condensats | 15.34 | µS/cm | GOOD
2026-07-24 05:20 | 304AI402 | pH des condensats | 7.4 | pH | GOOD
2026-07-24 05:30 | 304TI102 | Température de la boucle | 77.68 | °C | GOOD
2026-07-24 05:30 | 304PI004 | Pression de la calandre | 2.33 | bar | GOOD
2026-07-24 05:30 | 304PIC005 | Vide de l’unité CAP | 60.88 | Torr | GOOD
2026-07-24 05:30 | 304LT203 | Niveau du bouilleur | 80.93 | % | GOOD
2026-07-24 05:30 | 304FT401 | Débit d’acide à 29 % | 57.48 | m³/h | GOOD
2026-07-24 05:30 | 304FT402 | Débit d’acide à 54 % | 28.92 | m³/h | GOOD
2026-07-24 05:30 | 304AI401 | Conductivité des condensats | 15.08 | µS/cm | GOOD
2026-07-24 05:30 | 304AI402 | pH des condensats | 7.41 | pH | GOOD
2026-07-24 05:40 | 304TI102 | Température de la boucle | 77.92 | °C | GOOD
2026-07-24 05:40 | 304PI004 | Pression de la calandre | 2.42 | bar | GOOD
2026-07-24 05:40 | 304PIC005 | Vide de l’unité CAP | 61.6 | Torr | GOOD
2026-07-24 05:40 | 304LT203 | Niveau du bouilleur | 79.5 | % | GOOD
2026-07-24 05:40 | 304FT401 | Débit d’acide à 29 % | 57.95 | m³/h | GOOD
2026-07-24 05:40 | 304FT402 | Débit d’acide à 54 % | 28.65 | m³/h | GOOD
2026-07-24 05:40 | 304AI401 | Conductivité des condensats | 14.94 | µS/cm | GOOD
2026-07-24 05:40 | 304AI402 | pH des condensats | 7.4 | pH | GOOD
2026-07-24 05:50 | 304TI102 | Température de la boucle | 77.58 | °C | GOOD
2026-07-24 05:50 | 304PI004 | Pression de la calandre | 2.39 | bar | GOOD
2026-07-24 05:50 | 304PIC005 | Vide de l’unité CAP | 61.98 | Torr | GOOD
2026-07-24 05:50 | 304LT203 | Niveau du bouilleur | 80.8 | % | GOOD
2026-07-24 05:50 | 304FT401 | Débit d’acide à 29 % | 58.1 | m³/h | GOOD
2026-07-24 05:50 | 304FT402 | Débit d’acide à 54 % | 29.02 | m³/h | GOOD
2026-07-24 05:50 | 304AI401 | Conductivité des condensats | 15.5 | µS/cm | GOOD
2026-07-24 05:50 | 304AI402 | pH des condensats | 7.39 | pH | GOOD
2026-07-24 06:00 | 304TI102 | Température de la boucle | 77.69 | °C | GOOD
2026-07-24 06:00 | 304PI004 | Pression de la calandre | 2.42 | bar | GOOD
2026-07-24 06:00 | 304PIC005 | Vide de l’unité CAP | 61.22 | Torr | GOOD
2026-07-24 06:00 | 304LT203 | Niveau du bouilleur | 80.3 | % | GOOD
2026-07-24 06:00 | 304FT401 | Débit d’acide à 29 % | 57.5 | m³/h | GOOD
2026-07-24 06:00 | 304FT402 | Débit d’acide à 54 % | 28.91 | m³/h | GOOD
2026-07-24 06:00 | 304AI401 | Conductivité des condensats | 15.18 | µS/cm | GOOD
2026-07-24 06:00 | 304AI402 | pH des condensats | 7.41 | pH | GOOD
2026-07-24 06:10 | 304TI102 | Température de la boucle | 77.86 | °C | GOOD
2026-07-24 06:10 | 304PI004 | Pression de la calandre | 2.36 | bar | GOOD
2026-07-24 06:10 | 304PIC005 | Vide de l’unité CAP | 61.16 | Torr | GOOD
2026-07-24 06:10 | 304LT203 | Niveau du bouilleur | 80.73 | % | GOOD
2026-07-24 06:10 | 304FT401 | Débit d’acide à 29 % | 58.04 | m³/h | GOOD
2026-07-24 06:10 | 304FT402 | Débit d’acide à 54 % | 28.92 | m³/h | GOOD
2026-07-24 06:10 | 304AI401 | Conductivité des condensats | 15.05 | µS/cm | GOOD
2026-07-24 06:10 | 304AI402 | pH des condensats | 7.4 | pH | GOOD
2026-07-24 06:20 | 304TI102 | Température de la boucle | 78.09 | °C | GOOD
2026-07-24 06:20 | 304PI004 | Pression de la calandre | 2.39 | bar | GOOD
2026-07-24 06:20 | 304PIC005 | Vide de l’unité CAP | 61.38 | Torr | GOOD
2026-07-24 06:20 | 304LT203 | Niveau du bouilleur | 80.3 | % | GOOD
2026-07-24 06:20 | 304FT401 | Débit d’acide à 29 % | 57.56 | m³/h | GOOD
2026-07-24 06:20 | 304FT402 | Débit d’acide à 54 % | 28.97 | m³/h | GOOD
2026-07-24 06:20 | 304AI401 | Conductivité des condensats | 15.84 | µS/cm | GOOD
2026-07-24 06:20 | 304AI402 | pH des condensats | 7.42 | pH | GOOD
2026-07-24 06:30 | 304TI102 | Température de la boucle | 77.77 | °C | GOOD
2026-07-24 06:30 | 304PI004 | Pression de la calandre | 2.37 | bar | GOOD
2026-07-24 06:30 | 304PIC005 | Vide de l’unité CAP | 62.09 | Torr | GOOD
2026-07-24 06:30 | 304LT203 | Niveau du bouilleur | 80.38 | % | GOOD
2026-07-24 06:30 | 304FT401 | Débit d’acide à 29 % | 57.53 | m³/h | GOOD
2026-07-24 06:30 | 304FT402 | Débit d’acide à 54 % | 28.82 | m³/h | GOOD
2026-07-24 06:30 | 304AI401 | Conductivité des condensats | 15.39 | µS/cm | GOOD
2026-07-24 06:30 | 304AI402 | pH des condensats | 7.41 | pH | GOOD
2026-07-24 06:40 | 304TI102 | Température de la boucle | 77.85 | °C | GOOD
2026-07-24 06:40 | 304PI004 | Pression de la calandre | 2.42 | bar | GOOD
2026-07-24 06:40 | 304PIC005 | Vide de l’unité CAP | 61.66 | Torr | GOOD
2026-07-24 06:40 | 304LT203 | Niveau du bouilleur | 80.9 | % | GOOD
2026-07-24 06:40 | 304FT401 | Débit d’acide à 29 % | 57.99 | m³/h | GOOD
2026-07-24 06:40 | 304FT402 | Débit d’acide à 54 % | 28.95 | m³/h | GOOD
2026-07-24 06:40 | 304AI401 | Conductivité des condensats | 15.12 | µS/cm | GOOD
2026-07-24 06:40 | 304AI402 | pH des condensats | 7.38 | pH | GOOD
2026-07-24 06:50 | 304TI102 | Température de la boucle | 78 | °C | GOOD
2026-07-24 06:50 | 304PI004 | Pression de la calandre | 2.41 | bar | GOOD
2026-07-24 06:50 | 304PIC005 | Vide de l’unité CAP | 61.91 | Torr | GOOD
2026-07-24 06:50 | 304LT203 | Niveau du bouilleur | 80.51 | % | GOOD
2026-07-24 06:50 | 304FT401 | Débit d’acide à 29 % | 57.42 | m³/h | GOOD
2026-07-24 06:50 | 304FT402 | Débit d’acide à 54 % | 29.07 | m³/h | GOOD
2026-07-24 06:50 | 304AI401 | Conductivité des condensats | 15.19 | µS/cm | GOOD
2026-07-24 06:50 | 304AI402 | pH des condensats | 7.38 | pH | GOOD
2026-07-24 07:00 | 304TI102 | Température de la boucle | 77.95 | °C | GOOD
2026-07-24 07:00 | 304PI004 | Pression de la calandre | 2.39 | bar | GOOD
2026-07-24 07:00 | 304PIC005 | Vide de l’unité CAP | 61.34 | Torr | GOOD
2026-07-24 07:00 | 304LT203 | Niveau du bouilleur | 79.94 | % | GOOD
2026-07-24 07:00 | 304FT401 | Débit d’acide à 29 % | 57.72 | m³/h | GOOD
2026-07-24 07:00 | 304FT402 | Débit d’acide à 54 % | 29.18 | m³/h | GOOD
2026-07-24 07:00 | 304AI401 | Conductivité des condensats | 14.68 | µS/cm | GOOD
2026-07-24 07:00 | 304AI402 | pH des condensats | 7.45 | pH | GOOD
2026-07-24 07:10 | 304TI102 | Température de la boucle | 77.76 | °C | GOOD
2026-07-24 07:10 | 304PI004 | Pression de la calandre | 2.44 | bar | GOOD
2026-07-24 07:10 | 304PIC005 | Vide de l’unité CAP | 60.74 | Torr | GOOD
2026-07-24 07:10 | 304LT203 | Niveau du bouilleur | 79.8 | % | GOOD
2026-07-24 07:10 | 304FT401 | Débit d’acide à 29 % | 57.6 | m³/h | GOOD
2026-07-24 07:10 | 304FT402 | Débit d’acide à 54 % | 29.08 | m³/h | GOOD
2026-07-24 07:10 | 304AI401 | Conductivité des condensats | 14.93 | µS/cm | GOOD
2026-07-24 07:10 | 304AI402 | pH des condensats | 7.43 | pH | GOOD
2026-07-24 07:20 | 304TI102 | Température de la boucle | 77.87 | °C | GOOD
2026-07-24 07:20 | 304PI004 | Pression de la calandre | 2.36 | bar | GOOD
2026-07-24 07:20 | 304PIC005 | Vide de l’unité CAP | 61.36 | Torr | GOOD
2026-07-24 07:20 | 304LT203 | Niveau du bouilleur | 80.3 | % | GOOD
2026-07-24 07:20 | 304FT401 | Débit d’acide à 29 % | 57.6 | m³/h | GOOD
2026-07-24 07:20 | 304FT402 | Débit d’acide à 54 % | 28.98 | m³/h | GOOD
2026-07-24 07:20 | 304AI401 | Conductivité des condensats | 15.53 | µS/cm | GOOD
2026-07-24 07:20 | 304AI402 | pH des condensats | 7.43 | pH | GOOD
2026-07-24 07:30 | 304TI102 | Température de la boucle | 77.85 | °C | GOOD
2026-07-24 07:30 | 304PI004 | Pression de la calandre | 2.31 | bar | GOOD
2026-07-24 07:30 | 304PIC005 | Vide de l’unité CAP | 61.59 | Torr | GOOD
2026-07-24 07:30 | 304LT203 | Niveau du bouilleur | 80.7 | % | GOOD
2026-07-24 07:30 | 304FT401 | Débit d’acide à 29 % | 57.81 | m³/h | GOOD
2026-07-24 07:30 | 304FT402 | Débit d’acide à 54 % | 28.84 | m³/h | GOOD
2026-07-24 07:30 | 304AI401 | Conductivité des condensats | 15.49 | µS/cm | GOOD
2026-07-24 07:30 | 304AI402 | pH des condensats | 7.42 | pH | GOOD
2026-07-24 07:40 | 304TI102 | Température de la boucle | 77.52 | °C | GOOD
2026-07-24 07:40 | 304PI004 | Pression de la calandre | 2.41 | bar | GOOD
2026-07-24 07:40 | 304PIC005 | Vide de l’unité CAP | 61.83 | Torr | GOOD
2026-07-24 07:40 | 304LT203 | Niveau du bouilleur | 80.91 | % | GOOD
2026-07-24 07:40 | 304FT401 | Débit d’acide à 29 % | 57.88 | m³/h | GOOD
2026-07-24 07:40 | 304FT402 | Débit d’acide à 54 % | 29.07 | m³/h | GOOD
2026-07-24 07:40 | 304AI401 | Conductivité des condensats | 15.39 | µS/cm | GOOD
2026-07-24 07:40 | 304AI402 | pH des condensats | 7.4 | pH | GOOD
2026-07-24 07:50 | 304TI102 | Température de la boucle | 77.74 | °C | GOOD
2026-07-24 07:50 | 304PI004 | Pression de la calandre | 2.35 | bar | GOOD
2026-07-24 07:50 | 304PIC005 | Vide de l’unité CAP | 61.54 | Torr | GOOD
2026-07-24 07:50 | 304LT203 | Niveau du bouilleur | 79.36 | % | GOOD
2026-07-24 07:50 | 304FT401 | Débit d’acide à 29 % | 57.59 | m³/h | GOOD
2026-07-24 07:50 | 304FT402 | Débit d’acide à 54 % | 28.88 | m³/h | GOOD
2026-07-24 07:50 | 304AI401 | Conductivité des condensats | 15.04 | µS/cm | GOOD
2026-07-24 07:50 | 304AI402 | pH des condensats | 7.4 | pH | GOOD
2026-07-24 08:00 | 304TI102 | Température de la boucle | 77.49 | °C | GOOD
2026-07-24 08:00 | 304PI004 | Pression de la calandre | 2.38 | bar | GOOD
2026-07-24 08:00 | 304PIC005 | Vide de l’unité CAP | 61.93 | Torr | GOOD
2026-07-24 08:00 | 304LT203 | Niveau du bouilleur | 80.75 | % | GOOD
2026-07-24 08:00 | 304FT401 | Débit d’acide à 29 % | 57.76 | m³/h | GOOD
2026-07-24 08:00 | 304FT402 | Débit d’acide à 54 % | 28.76 | m³/h | GOOD
2026-07-24 08:00 | 304AI401 | Conductivité des condensats | 15.02 | µS/cm | GOOD
2026-07-24 08:00 | 304AI402 | pH des condensats | 7.44 | pH | GOOD
2026-07-24 08:10 | 304TI102 | Température de la boucle | 77.91 | °C | GOOD
2026-07-24 08:10 | 304PI004 | Pression de la calandre | 2.45 | bar | GOOD
2026-07-24 08:10 | 304PIC005 | Vide de l’unité CAP | 61.75 | Torr | GOOD
2026-07-24 08:10 | 304LT203 | Niveau du bouilleur | 80.75 | % | GOOD
2026-07-24 08:10 | 304FT401 | Débit d’acide à 29 % | 57.81 | m³/h | GOOD
2026-07-24 08:10 | 304FT402 | Débit d’acide à 54 % | 28.99 | m³/h | GOOD
2026-07-24 08:10 | 304AI401 | Conductivité des condensats | 15.16 | µS/cm | GOOD
2026-07-24 08:10 | 304AI402 | pH des condensats | 7.38 | pH | GOOD
2026-07-24 08:20 | 304TI102 | Température de la boucle | 77.76 | °C | GOOD
2026-07-24 08:20 | 304PI004 | Pression de la calandre | 2.38 | bar | GOOD
2026-07-24 08:20 | 304PIC005 | Vide de l’unité CAP | 61.13 | Torr | GOOD
2026-07-24 08:20 | 304LT203 | Niveau du bouilleur | 80.69 | % | GOOD
2026-07-24 08:20 | 304FT401 | Débit d’acide à 29 % | 58.24 | m³/h | GOOD
2026-07-24 08:20 | 304FT402 | Débit d’acide à 54 % | 28.95 | m³/h | GOOD
2026-07-24 08:20 | 304AI401 | Conductivité des condensats | 14.97 | µS/cm | GOOD
2026-07-24 08:20 | 304AI402 | pH des condensats | 7.36 | pH | GOOD
2026-07-24 08:30 | 304TI102 | Température de la boucle | 77.48 | °C | GOOD
2026-07-24 08:30 | 304PI004 | Pression de la calandre | 2.34 | bar | GOOD
2026-07-24 08:30 | 304PIC005 | Vide de l’unité CAP | 61.54 | Torr | GOOD
2026-07-24 08:30 | 304LT203 | Niveau du bouilleur | 81.05 | % | GOOD
2026-07-24 08:30 | 304FT401 | Débit d’acide à 29 % | 57.51 | m³/h | GOOD
2026-07-24 08:30 | 304FT402 | Débit d’acide à 54 % | 28.93 | m³/h | GOOD
2026-07-24 08:30 | 304AI401 | Conductivité des condensats | 14.71 | µS/cm | GOOD
2026-07-24 08:30 | 304AI402 | pH des condensats | 7.4 | pH | GOOD
2026-07-24 08:40 | 304TI102 | Température de la boucle | 77.64 | °C | GOOD
2026-07-24 08:40 | 304PI004 | Pression de la calandre | 2.39 | bar | GOOD
2026-07-24 08:40 | 304PIC005 | Vide de l’unité CAP | 61.38 | Torr | GOOD
2026-07-24 08:40 | 304LT203 | Niveau du bouilleur | 80.35 | % | GOOD
2026-07-24 08:40 | 304FT401 | Débit d’acide à 29 % | 57.69 | m³/h | GOOD
2026-07-24 08:40 | 304FT402 | Débit d’acide à 54 % | 28.61 | m³/h | GOOD
2026-07-24 08:40 | 304AI401 | Conductivité des condensats | 14.54 | µS/cm | GOOD
2026-07-24 08:40 | 304AI402 | pH des condensats | 7.39 | pH | GOOD
2026-07-24 08:50 | 304TI102 | Température de la boucle | 77.69 | °C | GOOD
2026-07-24 08:50 | 304PI004 | Pression de la calandre | 2.37 | bar | GOOD
2026-07-24 08:50 | 304PIC005 | Vide de l’unité CAP | 61.52 | Torr | GOOD
2026-07-24 08:50 | 304LT203 | Niveau du bouilleur | 80.13 | % | GOOD
2026-07-24 08:50 | 304FT401 | Débit d’acide à 29 % | 57.72 | m³/h | GOOD
2026-07-24 08:50 | 304FT402 | Débit d’acide à 54 % | 28.91 | m³/h | GOOD
2026-07-24 08:50 | 304AI401 | Conductivité des condensats | 15.7 | µS/cm | GOOD
2026-07-24 08:50 | 304AI402 | pH des condensats | 7.37 | pH | GOOD
2026-07-24 09:00 | 304TI102 | Température de la boucle | 77.15 | °C | GOOD
2026-07-24 09:00 | 304PI004 | Pression de la calandre | 2.36 | bar | GOOD
2026-07-24 09:00 | 304PIC005 | Vide de l’unité CAP | 61.2 | Torr | GOOD
2026-07-24 09:00 | 304LT203 | Niveau du bouilleur | 80.47 | % | GOOD
2026-07-24 09:00 | 304FT401 | Débit d’acide à 29 % | 57.2 | m³/h | GOOD
2026-07-24 09:00 | 304FT402 | Débit d’acide à 54 % | 28.51 | m³/h | GOOD
2026-07-24 09:00 | 304AI401 | Conductivité des condensats | 14.25 | µS/cm | GOOD
2026-07-24 09:00 | 304AI402 | pH des condensats | 7.44 | pH | GOOD
2026-07-24 09:10 | 304TI102 | Température de la boucle | 77.46 | °C | GOOD
2026-07-24 09:10 | 304PI004 | Pression de la calandre | 2.38 | bar | GOOD
2026-07-24 09:10 | 304PIC005 | Vide de l’unité CAP | 60.81 | Torr | GOOD
2026-07-24 09:10 | 304LT203 | Niveau du bouilleur | 79.8 | % | GOOD
2026-07-24 09:10 | 304FT401 | Débit d’acide à 29 % | 57.63 | m³/h | GOOD
2026-07-24 09:10 | 304FT402 | Débit d’acide à 54 % | 28.81 | m³/h | GOOD
2026-07-24 09:10 | 304AI401 | Conductivité des condensats | 14.72 | µS/cm | GOOD
2026-07-24 09:10 | 304AI402 | pH des condensats | 7.38 | pH | GOOD
2026-07-24 09:20 | 304TI102 | Température de la boucle | 77.66 | °C | GOOD
2026-07-24 09:20 | 304PI004 | Pression de la calandre | 2.37 | bar | GOOD
2026-07-24 09:20 | 304PIC005 | Vide de l’unité CAP | 61.28 | Torr | GOOD
2026-07-24 09:20 | 304LT203 | Niveau du bouilleur | 79.04 | % | GOOD
2026-07-24 09:20 | 304FT401 | Débit d’acide à 29 % | 57.69 | m³/h | GOOD
2026-07-24 09:20 | 304FT402 | Débit d’acide à 54 % | 28.74 | m³/h | GOOD
2026-07-24 09:20 | 304AI401 | Conductivité des condensats | 14.9 | µS/cm | GOOD
2026-07-24 09:20 | 304AI402 | pH des condensats | 7.4 | pH | GOOD
2026-07-24 09:30 | 304TI102 | Température de la boucle | 77.7 | °C | GOOD
2026-07-24 09:30 | 304PI004 | Pression de la calandre | 2.32 | bar | GOOD
2026-07-24 09:30 | 304PIC005 | Vide de l’unité CAP | 60.74 | Torr | GOOD
2026-07-24 09:30 | 304LT203 | Niveau du bouilleur | 80.38 | % | GOOD
2026-07-24 09:30 | 304FT401 | Débit d’acide à 29 % | 57.24 | m³/h | GOOD
2026-07-24 09:30 | 304FT402 | Débit d’acide à 54 % | 28.8 | m³/h | GOOD
2026-07-24 09:30 | 304AI401 | Conductivité des condensats | 15.03 | µS/cm | GOOD
2026-07-24 09:30 | 304AI402 | pH des condensats | 7.38 | pH | GOOD
2026-07-24 09:40 | 304TI102 | Température de la boucle | 77.71 | °C | GOOD
2026-07-24 09:40 | 304PI004 | Pression de la calandre | 2.36 | bar | GOOD
2026-07-24 09:40 | 304PIC005 | Vide de l’unité CAP | 61.02 | Torr | GOOD
2026-07-24 09:40 | 304LT203 | Niveau du bouilleur | 79.61 | % | GOOD
2026-07-24 09:40 | 304FT401 | Débit d’acide à 29 % | 57.52 | m³/h | GOOD
2026-07-24 09:40 | 304FT402 | Débit d’acide à 54 % | 29.14 | m³/h | GOOD
2026-07-24 09:40 | 304AI401 | Conductivité des condensats | 14.94 | µS/cm | GOOD
2026-07-24 09:40 | 304AI402 | pH des condensats | 7.37 | pH | GOOD
2026-07-24 09:50 | 304TI102 | Température de la boucle | 77.78 | °C | GOOD
2026-07-24 09:50 | 304PI004 | Pression de la calandre | 2.26 | bar | GOOD
2026-07-24 09:50 | 304PIC005 | Vide de l’unité CAP | 61.21 | Torr | GOOD
2026-07-24 09:50 | 304LT203 | Niveau du bouilleur | 79.63 | % | GOOD
2026-07-24 09:50 | 304FT401 | Débit d’acide à 29 % | 57.49 | m³/h | GOOD
2026-07-24 09:50 | 304FT402 | Débit d’acide à 54 % | 28.66 | m³/h | GOOD
2026-07-24 09:50 | 304AI401 | Conductivité des condensats | 14.68 | µS/cm | GOOD
2026-07-24 09:50 | 304AI402 | pH des condensats | 7.38 | pH | GOOD
2026-07-24 10:00 | 304TI102 | Température de la boucle | 77.62 | °C | GOOD
2026-07-24 10:00 | 304PI004 | Pression de la calandre | 2.38 | bar | GOOD
2026-07-24 10:00 | 304PIC005 | Vide de l’unité CAP | 60.58 | Torr | GOOD
2026-07-24 10:00 | 304LT203 | Niveau du bouilleur | 79.61 | % | GOOD
2026-07-24 10:00 | 304FT401 | Débit d’acide à 29 % | 57.54 | m³/h | GOOD
2026-07-24 10:00 | 304FT402 | Débit d’acide à 54 % | 28.36 | m³/h | GOOD
2026-07-24 10:00 | 304AI401 | Conductivité des condensats | 14.51 | µS/cm | GOOD
2026-07-24 10:00 | 304AI402 | pH des condensats | 7.35 | pH | GOOD
2026-07-24 10:10 | 304TI102 | Température de la boucle | 77.41 | °C | GOOD
2026-07-24 10:10 | 304PI004 | Pression de la calandre | 2.34 | bar | GOOD
2026-07-24 10:10 | 304PIC005 | Vide de l’unité CAP | 61.17 | Torr | GOOD
2026-07-24 10:10 | 304LT203 | Niveau du bouilleur | 79.64 | % | GOOD
2026-07-24 10:10 | 304FT401 | Débit d’acide à 29 % | 57.36 | m³/h | GOOD
2026-07-24 10:10 | 304FT402 | Débit d’acide à 54 % | 28.7 | m³/h | GOOD
2026-07-24 10:10 | 304AI401 | Conductivité des condensats | 14.28 | µS/cm | GOOD
2026-07-24 10:10 | 304AI402 | pH des condensats | 7.36 | pH | GOOD
2026-07-24 10:20 | 304TI102 | Température de la boucle | 77.57 | °C | GOOD
2026-07-24 10:20 | 304PI004 | Pression de la calandre | 2.29 | bar | GOOD
2026-07-24 10:20 | 304PIC005 | Vide de l’unité CAP | 61.07 | Torr | GOOD
2026-07-24 10:20 | 304LT203 | Niveau du bouilleur | 79.68 | % | GOOD
2026-07-24 10:20 | 304FT401 | Débit d’acide à 29 % | 57.51 | m³/h | GOOD
2026-07-24 10:20 | 304FT402 | Débit d’acide à 54 % | 28.39 | m³/h | GOOD
2026-07-24 10:20 | 304AI401 | Conductivité des condensats | 14.52 | µS/cm | GOOD
2026-07-24 10:20 | 304AI402 | pH des condensats | 7.36 | pH | GOOD
2026-07-24 10:30 | 304TI102 | Température de la boucle | 77.28 | °C | GOOD
2026-07-24 10:30 | 304PI004 | Pression de la calandre | 2.3 | bar | GOOD
2026-07-24 10:30 | 304PIC005 | Vide de l’unité CAP | 60.86 | Torr | GOOD
2026-07-24 10:30 | 304LT203 | Niveau du bouilleur | 78.96 | % | GOOD
2026-07-24 10:30 | 304FT401 | Débit d’acide à 29 % | 57.25 | m³/h | GOOD
2026-07-24 10:30 | 304FT402 | Débit d’acide à 54 % | 28.58 | m³/h | GOOD
2026-07-24 10:30 | 304AI401 | Conductivité des condensats | 14.66 | µS/cm | GOOD
2026-07-24 10:30 | 304AI402 | pH des condensats | 7.38 | pH | GOOD
2026-07-24 10:40 | 304TI102 | Température de la boucle | 77.75 | °C | GOOD
2026-07-24 10:40 | 304PI004 | Pression de la calandre | 2.28 | bar | GOOD
2026-07-24 10:40 | 304PIC005 | Vide de l’unité CAP | 61.41 | Torr | GOOD
2026-07-24 10:40 | 304LT203 | Niveau du bouilleur | 78.43 | % | GOOD
2026-07-24 10:40 | 304FT401 | Débit d’acide à 29 % | 57.52 | m³/h | GOOD
2026-07-24 10:40 | 304FT402 | Débit d’acide à 54 % | 28.52 | m³/h | GOOD
2026-07-24 10:40 | 304AI401 | Conductivité des condensats | 14.48 | µS/cm | GOOD
2026-07-24 10:40 | 304AI402 | pH des condensats | 7.33 | pH | GOOD
2026-07-24 10:50 | 304TI102 | Température de la boucle | 77.56 | °C | GOOD
2026-07-24 10:50 | 304PI004 | Pression de la calandre | 2.21 | bar | GOOD
2026-07-24 10:50 | 304PIC005 | Vide de l’unité CAP | 60.93 | Torr | GOOD
2026-07-24 10:50 | 304LT203 | Niveau du bouilleur | 78.51 | % | GOOD
2026-07-24 10:50 | 304FT401 | Débit d’acide à 29 % | 57.4 | m³/h | GOOD
2026-07-24 10:50 | 304FT402 | Débit d’acide à 54 % | 28.75 | m³/h | GOOD
2026-07-24 10:50 | 304AI401 | Conductivité des condensats | 14.73 | µS/cm | GOOD
2026-07-24 10:50 | 304AI402 | pH des condensats | 7.36 | pH | GOOD
2026-07-24 11:00 | 304TI102 | Température de la boucle | 77.35 | °C | GOOD
2026-07-24 11:00 | 304PI004 | Pression de la calandre | 2.4 | bar | GOOD
2026-07-24 11:00 | 304PIC005 | Vide de l’unité CAP | 60.95 | Torr | GOOD
2026-07-24 11:00 | 304LT203 | Niveau du bouilleur | 78.09 | % | GOOD
2026-07-24 11:00 | 304FT401 | Débit d’acide à 29 % | 57.11 | m³/h | GOOD
2026-07-24 11:00 | 304FT402 | Débit d’acide à 54 % | 28.3 | m³/h | GOOD
2026-07-24 11:00 | 304AI401 | Conductivité des condensats | 14.82 | µS/cm | GOOD
2026-07-24 11:00 | 304AI402 | pH des condensats | 7.31 | pH | GOOD
2026-07-24 11:10 | 304TI102 | Température de la boucle | 77.45 | °C | GOOD
2026-07-24 11:10 | 304PI004 | Pression de la calandre | 2.23 | bar | GOOD
2026-07-24 11:10 | 304PIC005 | Vide de l’unité CAP | 60.65 | Torr | GOOD
2026-07-24 11:10 | 304LT203 | Niveau du bouilleur | 78.05 | % | GOOD
2026-07-24 11:10 | 304FT401 | Débit d’acide à 29 % | 57.16 | m³/h | GOOD
2026-07-24 11:10 | 304FT402 | Débit d’acide à 54 % | 28.63 | m³/h | GOOD
2026-07-24 11:10 | 304AI401 | Conductivité des condensats | 14.09 | µS/cm | GOOD
2026-07-24 11:10 | 304AI402 | pH des condensats | 7.32 | pH | GOOD
2026-07-24 11:20 | 304TI102 | Température de la boucle | 77.31 | °C | GOOD
2026-07-24 11:20 | 304PI004 | Pression de la calandre | 2.24 | bar | GOOD
2026-07-24 11:20 | 304PIC005 | Vide de l’unité CAP | 60.09 | Torr | GOOD
2026-07-24 11:20 | 304LT203 | Niveau du bouilleur | 78.72 | % | GOOD
2026-07-24 11:20 | 304FT401 | Débit d’acide à 29 % | 57.21 | m³/h | GOOD
2026-07-24 11:20 | 304FT402 | Débit d’acide à 54 % | 28.94 | m³/h | GOOD
2026-07-24 11:20 | 304AI401 | Conductivité des condensats | 14.53 | µS/cm | GOOD
2026-07-24 11:20 | 304AI402 | pH des condensats | 7.36 | pH | GOOD
2026-07-24 11:30 | 304TI102 | Température de la boucle | 77.57 | °C | GOOD
2026-07-24 11:30 | 304PI004 | Pression de la calandre | 2.32 | bar | GOOD
2026-07-24 11:30 | 304PIC005 | Vide de l’unité CAP | 60.46 | Torr | GOOD
2026-07-24 11:30 | 304LT203 | Niveau du bouilleur | 78.92 | % | GOOD
2026-07-24 11:30 | 304FT401 | Débit d’acide à 29 % | 57.53 | m³/h | GOOD
2026-07-24 11:30 | 304FT402 | Débit d’acide à 54 % | 28.03 | m³/h | GOOD
2026-07-24 11:30 | 304AI401 | Conductivité des condensats | 14.32 | µS/cm | GOOD
2026-07-24 11:30 | 304AI402 | pH des condensats | 7.33 | pH | GOOD
2026-07-24 11:40 | 304TI102 | Température de la boucle | 77.45 | °C | GOOD
2026-07-24 11:40 | 304PI004 | Pression de la calandre | 2.26 | bar | GOOD
2026-07-24 11:40 | 304PIC005 | Vide de l’unité CAP | 61.07 | Torr | GOOD
2026-07-24 11:40 | 304LT203 | Niveau du bouilleur | 79.31 | % | GOOD
2026-07-24 11:40 | 304FT401 | Débit d’acide à 29 % | 57.42 | m³/h | GOOD
2026-07-24 11:40 | 304FT402 | Débit d’acide à 54 % | 28.59 | m³/h | GOOD
2026-07-24 11:40 | 304AI401 | Conductivité des condensats | 14.1 | µS/cm | GOOD
2026-07-24 11:40 | 304AI402 | pH des condensats | 7.36 | pH | GOOD
2026-07-24 11:50 | 304TI102 | Température de la boucle | 77.42 | °C | GOOD
2026-07-24 11:50 | 304PI004 | Pression de la calandre | 2.27 | bar | GOOD
2026-07-24 11:50 | 304PIC005 | Vide de l’unité CAP | 60.87 | Torr | GOOD
2026-07-24 11:50 | 304LT203 | Niveau du bouilleur | 78.93 | % | GOOD
2026-07-24 11:50 | 304FT401 | Débit d’acide à 29 % | 57.56 | m³/h | GOOD
2026-07-24 11:50 | 304FT402 | Débit d’acide à 54 % | 28.3 | m³/h | GOOD
2026-07-24 11:50 | 304AI401 | Conductivité des condensats | 14.53 | µS/cm | GOOD
2026-07-24 11:50 | 304AI402 | pH des condensats | 7.29 | pH | GOOD
2026-07-24 12:00 | 304TI102 | Température de la boucle | 77.41 | °C | GOOD
2026-07-24 12:00 | 304PI004 | Pression de la calandre | 2.23 | bar | GOOD
2026-07-24 12:00 | 304PIC005 | Vide de l’unité CAP | 60.3 | Torr | GOOD
2026-07-24 12:00 | 304LT203 | Niveau du bouilleur | 79.69 | % | GOOD
2026-07-24 12:00 | 304FT401 | Débit d’acide à 29 % | 57.11 | m³/h | GOOD
2026-07-24 12:00 | 304FT402 | Débit d’acide à 54 % | 28.31 | m³/h | GOOD
2026-07-24 12:00 | 304AI401 | Conductivité des condensats | 14.49 | µS/cm | GOOD
2026-07-24 12:00 | 304AI402 | pH des condensats | 7.34 | pH | GOOD
2026-07-24 12:10 | 304TI102 | Température de la boucle | 77.28 | °C | GOOD
2026-07-24 12:10 | 304PI004 | Pression de la calandre | 2.22 | bar | GOOD
2026-07-24 12:10 | 304PIC005 | Vide de l’unité CAP | 60.68 | Torr | GOOD
2026-07-24 12:10 | 304LT203 | Niveau du bouilleur | 78.43 | % | GOOD
2026-07-24 12:10 | 304FT401 | Débit d’acide à 29 % | 56.78 | m³/h | GOOD
2026-07-24 12:10 | 304FT402 | Débit d’acide à 54 % | 28.33 | m³/h | GOOD
2026-07-24 12:10 | 304AI401 | Conductivité des condensats | 14.47 | µS/cm | GOOD
2026-07-24 12:10 | 304AI402 | pH des condensats | 7.35 | pH | GOOD
2026-07-24 12:20 | 304TI102 | Température de la boucle | 77.44 | °C | GOOD
2026-07-24 12:20 | 304PI004 | Pression de la calandre | 2.24 | bar | GOOD
2026-07-24 12:20 | 304PIC005 | Vide de l’unité CAP | 60.49 | Torr | GOOD
2026-07-24 12:20 | 304LT203 | Niveau du bouilleur | 78.01 | % | GOOD
2026-07-24 12:20 | 304FT401 | Débit d’acide à 29 % | 57.17 | m³/h | GOOD
2026-07-24 12:20 | 304FT402 | Débit d’acide à 54 % | 28.37 | m³/h | GOOD
2026-07-24 12:20 | 304AI401 | Conductivité des condensats | 14.69 | µS/cm | GOOD
2026-07-24 12:20 | 304AI402 | pH des condensats | 7.28 | pH | GOOD
2026-07-24 12:30 | 304TI102 | Température de la boucle | 77.15 | °C | GOOD
2026-07-24 12:30 | 304PI004 | Pression de la calandre | 2.31 | bar | GOOD
2026-07-24 12:30 | 304PIC005 | Vide de l’unité CAP | 59.63 | Torr | GOOD
2026-07-24 12:30 | 304LT203 | Niveau du bouilleur | 77.93 | % | GOOD
2026-07-24 12:30 | 304FT401 | Débit d’acide à 29 % | 57.15 | m³/h | GOOD
2026-07-24 12:30 | 304FT402 | Débit d’acide à 54 % | 28.18 | m³/h | GOOD
2026-07-24 12:30 | 304AI401 | Conductivité des condensats | 14.45 | µS/cm | GOOD
2026-07-24 12:30 | 304AI402 | pH des condensats | 7.32 | pH | GOOD
2026-07-24 12:40 | 304TI102 | Température de la boucle | 77.25 | °C | GOOD
2026-07-24 12:40 | 304PI004 | Pression de la calandre | 2.26 | bar | GOOD
2026-07-24 12:40 | 304PIC005 | Vide de l’unité CAP | 60.28 | Torr | GOOD
2026-07-24 12:40 | 304LT203 | Niveau du bouilleur | 76.45 | % | GOOD
2026-07-24 12:40 | 304FT401 | Débit d’acide à 29 % | 57.11 | m³/h | GOOD
2026-07-24 12:40 | 304FT402 | Débit d’acide à 54 % | 28.29 | m³/h | GOOD
2026-07-24 12:40 | 304AI401 | Conductivité des condensats | 13.75 | µS/cm | GOOD
2026-07-24 12:40 | 304AI402 | pH des condensats | 7.27 | pH | GOOD
2026-07-24 12:50 | 304TI102 | Température de la boucle | 77.43 | °C | GOOD
2026-07-24 12:50 | 304PI004 | Pression de la calandre | 2.27 | bar | GOOD
2026-07-24 12:50 | 304PIC005 | Vide de l’unité CAP | 60.47 | Torr | GOOD
2026-07-24 12:50 | 304LT203 | Niveau du bouilleur | 78.41 | % | GOOD
2026-07-24 12:50 | 304FT401 | Débit d’acide à 29 % | 57.13 | m³/h | GOOD
2026-07-24 12:50 | 304FT402 | Débit d’acide à 54 % | 27.89 | m³/h | GOOD
2026-07-24 12:50 | 304AI401 | Conductivité des condensats | 14.2 | µS/cm | GOOD
2026-07-24 12:50 | 304AI402 | pH des condensats | 7.33 | pH | GOOD
2026-07-24 13:00 | 304TI102 | Température de la boucle | 77.07 | °C | GOOD
2026-07-24 13:00 | 304PI004 | Pression de la calandre | 2.21 | bar | GOOD
2026-07-24 13:00 | 304PIC005 | Vide de l’unité CAP | 59.33 | Torr | GOOD
2026-07-24 13:00 | 304LT203 | Niveau du bouilleur | 78.4 | % | GOOD
2026-07-24 13:00 | 304FT401 | Débit d’acide à 29 % | 57.11 | m³/h | GOOD
2026-07-24 13:00 | 304FT402 | Débit d’acide à 54 % | 28.43 | m³/h | GOOD
2026-07-24 13:00 | 304AI401 | Conductivité des condensats | 14.21 | µS/cm | GOOD
2026-07-24 13:00 | 304AI402 | pH des condensats | 7.32 | pH | GOOD
2026-07-24 13:10 | 304TI102 | Température de la boucle | 76.9 | °C | GOOD
2026-07-24 13:10 | 304PI004 | Pression de la calandre | 2.21 | bar | GOOD
2026-07-24 13:10 | 304PIC005 | Vide de l’unité CAP | 59.97 | Torr | GOOD
2026-07-24 13:10 | 304LT203 | Niveau du bouilleur | 78.71 | % | GOOD
2026-07-24 13:10 | 304FT401 | Débit d’acide à 29 % | 57.2 | m³/h | GOOD
2026-07-24 13:10 | 304FT402 | Débit d’acide à 54 % | 28.18 | m³/h | GOOD
2026-07-24 13:10 | 304AI401 | Conductivité des condensats | 13.9 | µS/cm | GOOD
2026-07-24 13:10 | 304AI402 | pH des condensats | 7.33 | pH | GOOD
2026-07-24 13:20 | 304TI102 | Température de la boucle | 77.04 | °C | GOOD
2026-07-24 13:20 | 304PI004 | Pression de la calandre | 2.23 | bar | GOOD
2026-07-24 13:20 | 304PIC005 | Vide de l’unité CAP | 59.29 | Torr | GOOD
2026-07-24 13:20 | 304LT203 | Niveau du bouilleur | 78.65 | % | GOOD
2026-07-24 13:20 | 304FT401 | Débit d’acide à 29 % | 56.85 | m³/h | GOOD
2026-07-24 13:20 | 304FT402 | Débit d’acide à 54 % | 28.22 | m³/h | GOOD
2026-07-24 13:20 | 304AI401 | Conductivité des condensats | 14.27 | µS/cm | GOOD
2026-07-24 13:20 | 304AI402 | pH des condensats | 7.29 | pH | GOOD
2026-07-24 13:30 | 304TI102 | Température de la boucle | 76.88 | °C | GOOD
2026-07-24 13:30 | 304PI004 | Pression de la calandre | 2.16 | bar | GOOD
2026-07-24 13:30 | 304PIC005 | Vide de l’unité CAP | 59.78 | Torr | GOOD
2026-07-24 13:30 | 304LT203 | Niveau du bouilleur | 78.05 | % | GOOD
2026-07-24 13:30 | 304FT401 | Débit d’acide à 29 % | 57.02 | m³/h | GOOD
2026-07-24 13:30 | 304FT402 | Débit d’acide à 54 % | 28.1 | m³/h | GOOD
2026-07-24 13:30 | 304AI401 | Conductivité des condensats | 14.44 | µS/cm | GOOD
2026-07-24 13:30 | 304AI402 | pH des condensats | 7.31 | pH | GOOD
2026-07-24 13:40 | 304TI102 | Température de la boucle | 76.94 | °C | GOOD
2026-07-24 13:40 | 304PI004 | Pression de la calandre | 2.21 | bar | GOOD
2026-07-24 13:40 | 304PIC005 | Vide de l’unité CAP | 60.83 | Torr | GOOD
2026-07-24 13:40 | 304LT203 | Niveau du bouilleur | 77.94 | % | GOOD
2026-07-24 13:40 | 304FT401 | Débit d’acide à 29 % | 56.81 | m³/h | GOOD
2026-07-24 13:40 | 304FT402 | Débit d’acide à 54 % | 28.06 | m³/h | GOOD
2026-07-24 13:40 | 304AI401 | Conductivité des condensats | 14.02 | µS/cm | GOOD
2026-07-24 13:40 | 304AI402 | pH des condensats | 7.27 | pH | GOOD
2026-07-24 13:50 | 304TI102 | Température de la boucle | 77.28 | °C | GOOD
2026-07-24 13:50 | 304PI004 | Pression de la calandre | 2.17 | bar | GOOD
2026-07-24 13:50 | 304PIC005 | Vide de l’unité CAP | 60.05 | Torr | GOOD
2026-07-24 13:50 | 304LT203 | Niveau du bouilleur | 78.58 | % | GOOD
2026-07-24 13:50 | 304FT401 | Débit d’acide à 29 % | 56.84 | m³/h | GOOD
2026-07-24 13:50 | 304FT402 | Débit d’acide à 54 % | 27.88 | m³/h | GOOD
2026-07-24 13:50 | 304AI401 | Conductivité des condensats | 14.04 | µS/cm | GOOD
2026-07-24 13:50 | 304AI402 | pH des condensats | 7.32 | pH | GOOD
2026-07-24 14:00 | 304TI102 | Température de la boucle | 77.02 | °C | GOOD
2026-07-24 14:00 | 304PI004 | Pression de la calandre | 2.19 | bar | GOOD
2026-07-24 14:00 | 304PIC005 | Vide de l’unité CAP | 59.77 | Torr | GOOD
2026-07-24 14:00 | 304LT203 | Niveau du bouilleur | 77.86 | % | GOOD
2026-07-24 14:00 | 304FT401 | Débit d’acide à 29 % | 57.1 | m³/h | GOOD
2026-07-24 14:00 | 304FT402 | Débit d’acide à 54 % | 27.79 | m³/h | GOOD
2026-07-24 14:00 | 304AI401 | Conductivité des condensats | 13.55 | µS/cm | GOOD
2026-07-24 14:00 | 304AI402 | pH des condensats | 7.27 | pH | GOOD
2026-07-24 14:10 | 304TI102 | Température de la boucle | 77.23 | °C | GOOD
2026-07-24 14:10 | 304PI004 | Pression de la calandre | 2.06 | bar | GOOD
2026-07-24 14:10 | 304PIC005 | Vide de l’unité CAP | 59.88 | Torr | GOOD
2026-07-24 14:10 | 304LT203 | Niveau du bouilleur | 77.96 | % | GOOD
2026-07-24 14:10 | 304FT401 | Débit d’acide à 29 % | 57.06 | m³/h | GOOD
2026-07-24 14:10 | 304FT402 | Débit d’acide à 54 % | 27.84 | m³/h | GOOD
2026-07-24 14:10 | 304AI401 | Conductivité des condensats | 13.75 | µS/cm | GOOD
2026-07-24 14:10 | 304AI402 | pH des condensats | 7.35 | pH | GOOD
2026-07-24 14:20 | 304TI102 | Température de la boucle | 76.99 | °C | GOOD
2026-07-24 14:20 | 304PI004 | Pression de la calandre | 2.14 | bar | GOOD
2026-07-24 14:20 | 304PIC005 | Vide de l’unité CAP | 59.53 | Torr | GOOD
2026-07-24 14:20 | 304LT203 | Niveau du bouilleur | 77.46 | % | GOOD
2026-07-24 14:20 | 304FT401 | Débit d’acide à 29 % | 56.94 | m³/h | GOOD
2026-07-24 14:20 | 304FT402 | Débit d’acide à 54 % | 28.05 | m³/h | GOOD
2026-07-24 14:20 | 304AI401 | Conductivité des condensats | 13.77 | µS/cm | GOOD
2026-07-24 14:20 | 304AI402 | pH des condensats | 7.27 | pH | GOOD
2026-07-24 14:30 | 304TI102 | Température de la boucle | 76.74 | °C | GOOD
2026-07-24 14:30 | 304PI004 | Pression de la calandre | 2.16 | bar | GOOD
2026-07-24 14:30 | 304PIC005 | Vide de l’unité CAP | 59.72 | Torr | GOOD
2026-07-24 14:30 | 304LT203 | Niveau du bouilleur | 77.26 | % | GOOD
2026-07-24 14:30 | 304FT401 | Débit d’acide à 29 % | 57.02 | m³/h | GOOD
2026-07-24 14:30 | 304FT402 | Débit d’acide à 54 % | 27.81 | m³/h | GOOD
2026-07-24 14:30 | 304AI401 | Conductivité des condensats | 14.17 | µS/cm | GOOD
2026-07-24 14:30 | 304AI402 | pH des condensats | 7.28 | pH | GOOD
2026-07-24 14:40 | 304TI102 | Température de la boucle | 76.75 | °C | GOOD
2026-07-24 14:40 | 304PI004 | Pression de la calandre | 2.1 | bar | GOOD
2026-07-24 14:40 | 304PIC005 | Vide de l’unité CAP | 59.73 | Torr | GOOD
2026-07-24 14:40 | 304LT203 | Niveau du bouilleur | 77.17 | % | GOOD
2026-07-24 14:40 | 304FT401 | Débit d’acide à 29 % | 57.19 | m³/h | GOOD
2026-07-24 14:40 | 304FT402 | Débit d’acide à 54 % | 27.6 | m³/h | GOOD
2026-07-24 14:40 | 304AI401 | Conductivité des condensats | 13.85 | µS/cm | GOOD
2026-07-24 14:40 | 304AI402 | pH des condensats | 7.26 | pH | GOOD
2026-07-24 14:50 | 304TI102 | Température de la boucle | 76.79 | °C | GOOD
2026-07-24 14:50 | 304PI004 | Pression de la calandre | 2.11 | bar | GOOD
2026-07-24 14:50 | 304PIC005 | Vide de l’unité CAP | 59.96 | Torr | GOOD
2026-07-24 14:50 | 304LT203 | Niveau du bouilleur | 78.3 | % | GOOD
2026-07-24 14:50 | 304FT401 | Débit d’acide à 29 % | 56.99 | m³/h | GOOD
2026-07-24 14:50 | 304FT402 | Débit d’acide à 54 % | 27.81 | m³/h | GOOD
2026-07-24 14:50 | 304AI401 | Conductivité des condensats | 13.71 | µS/cm | GOOD
2026-07-24 14:50 | 304AI402 | pH des condensats | 7.29 | pH | GOOD
2026-07-24 15:00 | 304TI102 | Température de la boucle | 76.84 | °C | GOOD
2026-07-24 15:00 | 304PI004 | Pression de la calandre | 2.11 | bar | GOOD
2026-07-24 15:00 | 304PIC005 | Vide de l’unité CAP | 59.84 | Torr | GOOD
2026-07-24 15:00 | 304LT203 | Niveau du bouilleur | 77.22 | % | GOOD
2026-07-24 15:00 | 304FT401 | Débit d’acide à 29 % | 56.97 | m³/h | GOOD
2026-07-24 15:00 | 304FT402 | Débit d’acide à 54 % | 27.8 | m³/h | GOOD
2026-07-24 15:00 | 304AI401 | Conductivité des condensats | 25.57 | µS/cm | BAD
2026-07-24 15:00 | 304AI402 | pH des condensats | 6.37 | pH | BAD
2026-07-24 15:10 | 304TI102 | Température de la boucle | 76.48 | °C | GOOD
2026-07-24 15:10 | 304PI004 | Pression de la calandre | 2.2 | bar | GOOD
2026-07-24 15:10 | 304PIC005 | Vide de l’unité CAP | 59.62 | Torr | GOOD
2026-07-24 15:10 | 304LT203 | Niveau du bouilleur | 78.14 | % | GOOD
2026-07-24 15:10 | 304FT401 | Débit d’acide à 29 % | 56.76 | m³/h | GOOD
2026-07-24 15:10 | 304FT402 | Débit d’acide à 54 % | 27.3 | m³/h | GOOD
2026-07-24 15:10 | 304AI401 | Conductivité des condensats | 25.91 | µS/cm | BAD
2026-07-24 15:10 | 304AI402 | pH des condensats | 6.42 | pH | BAD
2026-07-24 15:20 | 304TI102 | Température de la boucle | 76.67 | °C | GOOD
2026-07-24 15:20 | 304PI004 | Pression de la calandre | 2.14 | bar | GOOD
2026-07-24 15:20 | 304PIC005 | Vide de l’unité CAP | 58.94 | Torr | GOOD
2026-07-24 15:20 | 304LT203 | Niveau du bouilleur | 77.29 | % | GOOD
2026-07-24 15:20 | 304FT401 | Débit d’acide à 29 % | 56.94 | m³/h | GOOD
2026-07-24 15:20 | 304FT402 | Débit d’acide à 54 % | 27.74 | m³/h | GOOD
2026-07-24 15:20 | 304AI401 | Conductivité des condensats | 25.34 | µS/cm | BAD
2026-07-24 15:20 | 304AI402 | pH des condensats | 6.34 | pH | BAD
2026-07-24 15:30 | 304TI102 | Température de la boucle | 76.71 | °C | GOOD
2026-07-24 15:30 | 304PI004 | Pression de la calandre | 2.11 | bar | GOOD
2026-07-24 15:30 | 304PIC005 | Vide de l’unité CAP | 59.46 | Torr | GOOD
2026-07-24 15:30 | 304LT203 | Niveau du bouilleur | 77.49 | % | GOOD
2026-07-24 15:30 | 304FT401 | Débit d’acide à 29 % | 56.63 | m³/h | GOOD
2026-07-24 15:30 | 304FT402 | Débit d’acide à 54 % | 27.12 | m³/h | GOOD
2026-07-24 15:30 | 304AI401 | Conductivité des condensats | 25.92 | µS/cm | BAD
2026-07-24 15:30 | 304AI402 | pH des condensats | 6.37 | pH | BAD
2026-07-24 15:40 | 304TI102 | Température de la boucle | 76.82 | °C | GOOD
2026-07-24 15:40 | 304PI004 | Pression de la calandre | 2.17 | bar | GOOD
2026-07-24 15:40 | 304PIC005 | Vide de l’unité CAP | 59.66 | Torr | GOOD
2026-07-24 15:40 | 304LT203 | Niveau du bouilleur | 76.18 | % | GOOD
2026-07-24 15:40 | 304FT401 | Débit d’acide à 29 % | 56.46 | m³/h | GOOD
2026-07-24 15:40 | 304FT402 | Débit d’acide à 54 % | 28.05 | m³/h | GOOD
2026-07-24 15:40 | 304AI401 | Conductivité des condensats | 25.46 | µS/cm | BAD
2026-07-24 15:40 | 304AI402 | pH des condensats | 6.38 | pH | BAD
2026-07-24 15:50 | 304TI102 | Température de la boucle | 76.7 | °C | GOOD
2026-07-24 15:50 | 304PI004 | Pression de la calandre | 2.14 | bar | GOOD
2026-07-24 15:50 | 304PIC005 | Vide de l’unité CAP | 60.03 | Torr | GOOD
2026-07-24 15:50 | 304LT203 | Niveau du bouilleur | 76.62 | % | GOOD
2026-07-24 15:50 | 304FT401 | Débit d’acide à 29 % | 56.68 | m³/h | GOOD
2026-07-24 15:50 | 304FT402 | Débit d’acide à 54 % | 27.74 | m³/h | GOOD
2026-07-24 15:50 | 304AI401 | Conductivité des condensats | 25.77 | µS/cm | BAD
2026-07-24 15:50 | 304AI402 | pH des condensats | 6.36 | pH | BAD
2026-07-24 16:00 | 304TI102 | Température de la boucle | 76.79 | °C | GOOD
2026-07-24 16:00 | 304PI004 | Pression de la calandre | 2.15 | bar | GOOD
2026-07-24 16:00 | 304PIC005 | Vide de l’unité CAP | 59.38 | Torr | GOOD
2026-07-24 16:00 | 304LT203 | Niveau du bouilleur | 76.62 | % | GOOD
2026-07-24 16:00 | 304FT401 | Débit d’acide à 29 % | 56.44 | m³/h | GOOD
2026-07-24 16:00 | 304FT402 | Débit d’acide à 54 % | 27.37 | m³/h | GOOD
2026-07-24 16:00 | 304AI401 | Conductivité des condensats | 25.51 | µS/cm | BAD
2026-07-24 16:00 | 304AI402 | pH des condensats | 6.38 | pH | BAD
2026-07-24 16:10 | 304TI102 | Température de la boucle | 76.72 | °C | GOOD
2026-07-24 16:10 | 304PI004 | Pression de la calandre | 2.17 | bar | GOOD
2026-07-24 16:10 | 304PIC005 | Vide de l’unité CAP | 59.05 | Torr | GOOD
2026-07-24 16:10 | 304LT203 | Niveau du bouilleur | 76.81 | % | GOOD
2026-07-24 16:10 | 304FT401 | Débit d’acide à 29 % | 56.67 | m³/h | GOOD
2026-07-24 16:10 | 304FT402 | Débit d’acide à 54 % | 27.72 | m³/h | GOOD
2026-07-24 16:10 | 304AI401 | Conductivité des condensats | 25.42 | µS/cm | BAD
2026-07-24 16:10 | 304AI402 | pH des condensats | 6.43 | pH | BAD
2026-07-24 16:20 | 304TI102 | Température de la boucle | 76.64 | °C | GOOD
2026-07-24 16:20 | 304PI004 | Pression de la calandre | 2.1 | bar | GOOD
2026-07-24 16:20 | 304PIC005 | Vide de l’unité CAP | 60.22 | Torr | GOOD
2026-07-24 16:20 | 304LT203 | Niveau du bouilleur | 77.27 | % | GOOD
2026-07-24 16:20 | 304FT401 | Débit d’acide à 29 % | 56.63 | m³/h | GOOD
2026-07-24 16:20 | 304FT402 | Débit d’acide à 54 % | 27.58 | m³/h | GOOD
2026-07-24 16:20 | 304AI401 | Conductivité des condensats | 25.46 | µS/cm | BAD
2026-07-24 16:20 | 304AI402 | pH des condensats | 6.34 | pH | BAD
2026-07-24 16:30 | 304TI102 | Température de la boucle | 76.78 | °C | GOOD
2026-07-24 16:30 | 304PI004 | Pression de la calandre | 2.12 | bar | GOOD
2026-07-24 16:30 | 304PIC005 | Vide de l’unité CAP | 59.12 | Torr | GOOD
2026-07-24 16:30 | 304LT203 | Niveau du bouilleur | 77.07 | % | GOOD
2026-07-24 16:30 | 304FT401 | Débit d’acide à 29 % | 56.95 | m³/h | GOOD
2026-07-24 16:30 | 304FT402 | Débit d’acide à 54 % | 27.58 | m³/h | GOOD
2026-07-24 16:30 | 304AI401 | Conductivité des condensats | 25.74 | µS/cm | BAD
2026-07-24 16:30 | 304AI402 | pH des condensats | 6.38 | pH | BAD
2026-07-24 16:40 | 304TI102 | Température de la boucle | 76.45 | °C | GOOD
2026-07-24 16:40 | 304PI004 | Pression de la calandre | 2.08 | bar | GOOD
2026-07-24 16:40 | 304PIC005 | Vide de l’unité CAP | 59.53 | Torr | GOOD
2026-07-24 16:40 | 304LT203 | Niveau du bouilleur | 77.22 | % | GOOD
2026-07-24 16:40 | 304FT401 | Débit d’acide à 29 % | 56.88 | m³/h | GOOD
2026-07-24 16:40 | 304FT402 | Débit d’acide à 54 % | 27.55 | m³/h | GOOD
2026-07-24 16:40 | 304AI401 | Conductivité des condensats | 25.67 | µS/cm | BAD
2026-07-24 16:40 | 304AI402 | pH des condensats | 6.36 | pH | BAD
2026-07-24 16:50 | 304TI102 | Température de la boucle | 77.12 | °C | GOOD
2026-07-24 16:50 | 304PI004 | Pression de la calandre | 2.18 | bar | GOOD
2026-07-24 16:50 | 304PIC005 | Vide de l’unité CAP | 59.66 | Torr | GOOD
2026-07-24 16:50 | 304LT203 | Niveau du bouilleur | 76.43 | % | GOOD
2026-07-24 16:50 | 304FT401 | Débit d’acide à 29 % | 56.71 | m³/h | GOOD
2026-07-24 16:50 | 304FT402 | Débit d’acide à 54 % | 27.55 | m³/h | GOOD
2026-07-24 16:50 | 304AI401 | Conductivité des condensats | 25.53 | µS/cm | BAD
2026-07-24 16:50 | 304AI402 | pH des condensats | 6.37 | pH | BAD
2026-07-24 17:00 | 304TI102 | Température de la boucle | 76.93 | °C | GOOD
2026-07-24 17:00 | 304PI004 | Pression de la calandre | 2.15 | bar | GOOD
2026-07-24 17:00 | 304PIC005 | Vide de l’unité CAP | 59.52 | Torr | GOOD
2026-07-24 17:00 | 304LT203 | Niveau du bouilleur | 77.53 | % | GOOD
2026-07-24 17:00 | 304FT401 | Débit d’acide à 29 % | 56.7 | m³/h | GOOD
2026-07-24 17:00 | 304FT402 | Débit d’acide à 54 % | 28.01 | m³/h | GOOD
2026-07-24 17:00 | 304AI401 | Conductivité des condensats | 25.34 | µS/cm | BAD
2026-07-24 17:00 | 304AI402 | pH des condensats | 6.33 | pH | BAD
2026-07-24 17:10 | 304TI102 | Température de la boucle | 76.76 | °C | GOOD
2026-07-24 17:10 | 304PI004 | Pression de la calandre | 2.14 | bar | GOOD
2026-07-24 17:10 | 304PIC005 | Vide de l’unité CAP | 59.43 | Torr | GOOD
2026-07-24 17:10 | 304LT203 | Niveau du bouilleur | 77.29 | % | GOOD
2026-07-24 17:10 | 304FT401 | Débit d’acide à 29 % | 56.68 | m³/h | GOOD
2026-07-24 17:10 | 304FT402 | Débit d’acide à 54 % | 27.37 | m³/h | GOOD
2026-07-24 17:10 | 304AI401 | Conductivité des condensats | 13.46 | µS/cm | GOOD
2026-07-24 17:10 | 304AI402 | pH des condensats | 7.24 | pH | GOOD
2026-07-24 17:20 | 304TI102 | Température de la boucle | 76.86 | °C | GOOD
2026-07-24 17:20 | 304PI004 | Pression de la calandre | 2.07 | bar | GOOD
2026-07-24 17:20 | 304PIC005 | Vide de l’unité CAP | 59.07 | Torr | GOOD
2026-07-24 17:20 | 304LT203 | Niveau du bouilleur | 77.6 | % | GOOD
2026-07-24 17:20 | 304FT401 | Débit d’acide à 29 % | 56.95 | m³/h | GOOD
2026-07-24 17:20 | 304FT402 | Débit d’acide à 54 % | 27.73 | m³/h | GOOD
2026-07-24 17:20 | 304AI401 | Conductivité des condensats | 14.12 | µS/cm | GOOD
2026-07-24 17:20 | 304AI402 | pH des condensats | 7.24 | pH | GOOD
2026-07-24 17:30 | 304TI102 | Température de la boucle | 76.85 | °C | GOOD
2026-07-24 17:30 | 304PI004 | Pression de la calandre | 2.04 | bar | GOOD
2026-07-24 17:30 | 304PIC005 | Vide de l’unité CAP | 59.16 | Torr | GOOD
2026-07-24 17:30 | 304LT203 | Niveau du bouilleur | 77.14 | % | GOOD
2026-07-24 17:30 | 304FT401 | Débit d’acide à 29 % | 56.75 | m³/h | GOOD
2026-07-24 17:30 | 304FT402 | Débit d’acide à 54 % | 27.58 | m³/h | GOOD
2026-07-24 17:30 | 304AI401 | Conductivité des condensats | 13.53 | µS/cm | GOOD
2026-07-24 17:30 | 304AI402 | pH des condensats | 7.28 | pH | GOOD
2026-07-24 17:40 | 304TI102 | Température de la boucle | 76.89 | °C | GOOD
2026-07-24 17:40 | 304PI004 | Pression de la calandre | 2.17 | bar | GOOD
2026-07-24 17:40 | 304PIC005 | Vide de l’unité CAP | 59.77 | Torr | GOOD
2026-07-24 17:40 | 304LT203 | Niveau du bouilleur | 76.88 | % | GOOD
2026-07-24 17:40 | 304FT401 | Débit d’acide à 29 % | 56.51 | m³/h | GOOD
2026-07-24 17:40 | 304FT402 | Débit d’acide à 54 % | 27.4 | m³/h | GOOD
2026-07-24 17:40 | 304AI401 | Conductivité des condensats | 13.05 | µS/cm | GOOD
2026-07-24 17:40 | 304AI402 | pH des condensats | 7.28 | pH | GOOD
2026-07-24 17:50 | 304TI102 | Température de la boucle | 76.59 | °C | GOOD
2026-07-24 17:50 | 304PI004 | Pression de la calandre | 2.15 | bar | GOOD
2026-07-24 17:50 | 304PIC005 | Vide de l’unité CAP | 58.96 | Torr | GOOD
2026-07-24 17:50 | 304LT203 | Niveau du bouilleur | 77.44 | % | GOOD
2026-07-24 17:50 | 304FT401 | Débit d’acide à 29 % | 56.73 | m³/h | GOOD
2026-07-24 17:50 | 304FT402 | Débit d’acide à 54 % | 27.67 | m³/h | GOOD
2026-07-24 17:50 | 304AI401 | Conductivité des condensats | 13.88 | µS/cm | GOOD
2026-07-24 17:50 | 304AI402 | pH des condensats | 7.25 | pH | GOOD
2026-07-24 18:00 | 304TI102 | Température de la boucle | 76.72 | °C | GOOD
2026-07-24 18:00 | 304PI004 | Pression de la calandre | 2.12 | bar | GOOD
2026-07-24 18:00 | 304PIC005 | Vide de l’unité CAP | 59.42 | Torr | GOOD
2026-07-24 18:00 | 304LT203 | Niveau du bouilleur | 77.3 | % | GOOD
2026-07-24 18:00 | 304FT401 | Débit d’acide à 29 % | 56.66 | m³/h | GOOD
2026-07-24 18:00 | 304FT402 | Débit d’acide à 54 % | 27.4 | m³/h | GOOD
2026-07-24 18:00 | 304AI401 | Conductivité des condensats | 13.47 | µS/cm | GOOD
2026-07-24 18:00 | 304AI402 | pH des condensats | 7.28 | pH | GOOD
2026-07-24 18:10 | 304TI102 | Température de la boucle | 76.93 | °C | GOOD
2026-07-24 18:10 | 304PI004 | Pression de la calandre | 2.15 | bar | GOOD
2026-07-24 18:10 | 304PIC005 | Vide de l’unité CAP | 59.64 | Torr | GOOD
2026-07-24 18:10 | 304LT203 | Niveau du bouilleur | 77.02 | % | GOOD
2026-07-24 18:10 | 304FT401 | Débit d’acide à 29 % | 56.8 | m³/h | GOOD
2026-07-24 18:10 | 304FT402 | Débit d’acide à 54 % | 27.64 | m³/h | GOOD
2026-07-24 18:10 | 304AI401 | Conductivité des condensats | 13.53 | µS/cm | GOOD
2026-07-24 18:10 | 304AI402 | pH des condensats | 7.27 | pH | GOOD
2026-07-24 18:20 | 304TI102 | Température de la boucle | 76.52 | °C | GOOD
2026-07-24 18:20 | 304PI004 | Pression de la calandre | 2.08 | bar | GOOD
2026-07-24 18:20 | 304PIC005 | Vide de l’unité CAP | 59.18 | Torr | GOOD
2026-07-24 18:20 | 304LT203 | Niveau du bouilleur | 77.25 | % | GOOD
2026-07-24 18:20 | 304FT401 | Débit d’acide à 29 % | 56.9 | m³/h | GOOD
2026-07-24 18:20 | 304FT402 | Débit d’acide à 54 % | 27.46 | m³/h | GOOD
2026-07-24 18:20 | 304AI401 | Conductivité des condensats | 14.02 | µS/cm | GOOD
2026-07-24 18:20 | 304AI402 | pH des condensats | 7.28 | pH | GOOD
2026-07-24 18:30 | 304TI102 | Température de la boucle | 76.67 | °C | GOOD
2026-07-24 18:30 | 304PI004 | Pression de la calandre | 2.13 | bar | GOOD
2026-07-24 18:30 | 304PIC005 | Vide de l’unité CAP | 59.41 | Torr | GOOD
2026-07-24 18:30 | 304LT203 | Niveau du bouilleur | 77.48 | % | GOOD
2026-07-24 18:30 | 304FT401 | Débit d’acide à 29 % | 56.63 | m³/h | GOOD
2026-07-24 18:30 | 304FT402 | Débit d’acide à 54 % | 27.58 | m³/h | GOOD
2026-07-24 18:30 | 304AI401 | Conductivité des condensats | 13.37 | µS/cm | GOOD
2026-07-24 18:30 | 304AI402 | pH des condensats | 7.25 | pH | GOOD
2026-07-24 18:40 | 304TI102 | Température de la boucle | 76.77 | °C | GOOD
2026-07-24 18:40 | 304PI004 | Pression de la calandre | 2.16 | bar | GOOD
2026-07-24 18:40 | 304PIC005 | Vide de l’unité CAP | 59.51 | Torr | GOOD
2026-07-24 18:40 | 304LT203 | Niveau du bouilleur | 76.46 | % | GOOD
2026-07-24 18:40 | 304FT401 | Débit d’acide à 29 % | 56.88 | m³/h | GOOD
2026-07-24 18:40 | 304FT402 | Débit d’acide à 54 % | 27.42 | m³/h | GOOD
2026-07-24 18:40 | 304AI401 | Conductivité des condensats | 13.31 | µS/cm | GOOD
2026-07-24 18:40 | 304AI402 | pH des condensats | 7.27 | pH | GOOD
2026-07-24 18:50 | 304TI102 | Température de la boucle | 76.85 | °C | GOOD
2026-07-24 18:50 | 304PI004 | Pression de la calandre | 2.15 | bar | GOOD
2026-07-24 18:50 | 304PIC005 | Vide de l’unité CAP | 59.09 | Torr | GOOD
2026-07-24 18:50 | 304LT203 | Niveau du bouilleur | 76.76 | % | GOOD
2026-07-24 18:50 | 304FT401 | Débit d’acide à 29 % | 56.67 | m³/h | GOOD
2026-07-24 18:50 | 304FT402 | Débit d’acide à 54 % | 28.04 | m³/h | GOOD
2026-07-24 18:50 | 304AI401 | Conductivité des condensats | 13.08 | µS/cm | GOOD
2026-07-24 18:50 | 304AI402 | pH des condensats | 7.23 | pH | GOOD
2026-07-24 19:00 | 304TI102 | Température de la boucle | 76.77 | °C | GOOD
2026-07-24 19:00 | 304PI004 | Pression de la calandre | 2.15 | bar | GOOD
2026-07-24 19:00 | 304PIC005 | Vide de l’unité CAP | 59.62 | Torr | GOOD
2026-07-24 19:00 | 304LT203 | Niveau du bouilleur | 77.82 | % | GOOD
2026-07-24 19:00 | 304FT401 | Débit d’acide à 29 % | 56.71 | m³/h | GOOD
2026-07-24 19:00 | 304FT402 | Débit d’acide à 54 % | 27.47 | m³/h | GOOD
2026-07-24 19:00 | 304AI401 | Conductivité des condensats | 13.48 | µS/cm | GOOD
2026-07-24 19:00 | 304AI402 | pH des condensats | 7.24 | pH | GOOD
2026-07-24 19:10 | 304TI102 | Température de la boucle | 77.03 | °C | GOOD
2026-07-24 19:10 | 304PI004 | Pression de la calandre | 2.11 | bar | GOOD
2026-07-24 19:10 | 304PIC005 | Vide de l’unité CAP | 59.43 | Torr | GOOD
2026-07-24 19:10 | 304LT203 | Niveau du bouilleur | 76.59 | % | GOOD
2026-07-24 19:10 | 304FT401 | Débit d’acide à 29 % | 56.64 | m³/h | GOOD
2026-07-24 19:10 | 304FT402 | Débit d’acide à 54 % | 27.38 | m³/h | GOOD
2026-07-24 19:10 | 304AI401 | Conductivité des condensats | 13.03 | µS/cm | GOOD
2026-07-24 19:10 | 304AI402 | pH des condensats | 7.26 | pH | GOOD
2026-07-24 19:20 | 304TI102 | Température de la boucle | 76.78 | °C | GOOD
2026-07-24 19:20 | 304PI004 | Pression de la calandre | 2.12 | bar | GOOD
2026-07-24 19:20 | 304PIC005 | Vide de l’unité CAP | 59.51 | Torr | GOOD
2026-07-24 19:20 | 304LT203 | Niveau du bouilleur | 76.81 | % | GOOD
2026-07-24 19:20 | 304FT401 | Débit d’acide à 29 % | 56.85 | m³/h | GOOD
2026-07-24 19:20 | 304FT402 | Débit d’acide à 54 % | 27.7 | m³/h | GOOD
2026-07-24 19:20 | 304AI401 | Conductivité des condensats | 13.33 | µS/cm | GOOD
2026-07-24 19:20 | 304AI402 | pH des condensats | 7.24 | pH | GOOD
2026-07-24 19:30 | 304TI102 | Température de la boucle | 76.64 | °C | GOOD
2026-07-24 19:30 | 304PI004 | Pression de la calandre | 2.18 | bar | GOOD
2026-07-24 19:30 | 304PIC005 | Vide de l’unité CAP | 59.75 | Torr | GOOD
2026-07-24 19:30 | 304LT203 | Niveau du bouilleur | 77.46 | % | GOOD
2026-07-24 19:30 | 304FT401 | Débit d’acide à 29 % | 56.65 | m³/h | GOOD
2026-07-24 19:30 | 304FT402 | Débit d’acide à 54 % | 27.39 | m³/h | GOOD
2026-07-24 19:30 | 304AI401 | Conductivité des condensats | 13.38 | µS/cm | GOOD
2026-07-24 19:30 | 304AI402 | pH des condensats | 7.23 | pH | GOOD
2026-07-24 19:40 | 304TI102 | Température de la boucle | 76.8 | °C | GOOD
2026-07-24 19:40 | 304PI004 | Pression de la calandre | 2.04 | bar | GOOD
2026-07-24 19:40 | 304PIC005 | Vide de l’unité CAP | 59.42 | Torr | GOOD
2026-07-24 19:40 | 304LT203 | Niveau du bouilleur | 76.93 | % | GOOD
2026-07-24 19:40 | 304FT401 | Débit d’acide à 29 % | 56.53 | m³/h | GOOD
2026-07-24 19:40 | 304FT402 | Débit d’acide à 54 % | 27.7 | m³/h | GOOD
2026-07-24 19:40 | 304AI401 | Conductivité des condensats | 13.49 | µS/cm | GOOD
2026-07-24 19:40 | 304AI402 | pH des condensats | 7.25 | pH | GOOD
2026-07-24 19:50 | 304TI102 | Température de la boucle | 76.71 | °C | GOOD
2026-07-24 19:50 | 304PI004 | Pression de la calandre | 2.16 | bar | GOOD
2026-07-24 19:50 | 304PIC005 | Vide de l’unité CAP | 59.84 | Torr | GOOD
2026-07-24 19:50 | 304LT203 | Niveau du bouilleur | 77.96 | % | GOOD
2026-07-24 19:50 | 304FT401 | Débit d’acide à 29 % | 56.73 | m³/h | GOOD
2026-07-24 19:50 | 304FT402 | Débit d’acide à 54 % | 27.9 | m³/h | GOOD
2026-07-24 19:50 | 304AI401 | Conductivité des condensats | 13.65 | µS/cm | GOOD
2026-07-24 19:50 | 304AI402 | pH des condensats | 7.28 | pH | GOOD
2026-07-24 20:00 | 304TI102 | Température de la boucle | 76.45 | °C | GOOD
2026-07-24 20:00 | 304PI004 | Pression de la calandre | 2.19 | bar | GOOD
2026-07-24 20:00 | 304PIC005 | Vide de l’unité CAP | 59.89 | Torr | GOOD
2026-07-24 20:00 | 304LT203 | Niveau du bouilleur | 77.19 | % | GOOD
2026-07-24 20:00 | 304FT401 | Débit d’acide à 29 % | 56.86 | m³/h | GOOD
2026-07-24 20:00 | 304FT402 | Débit d’acide à 54 % | 27.72 | m³/h | GOOD
2026-07-24 20:00 | 304AI401 | Conductivité des condensats | 13.55 | µS/cm | GOOD
2026-07-24 20:00 | 304AI402 | pH des condensats | 7.29 | pH | GOOD
2026-07-24 20:10 | 304TI102 | Température de la boucle | 76.76 | °C | GOOD
2026-07-24 20:10 | 304PI004 | Pression de la calandre | 2.14 | bar | GOOD
2026-07-24 20:10 | 304PIC005 | Vide de l’unité CAP | 59.32 | Torr | GOOD
2026-07-24 20:10 | 304LT203 | Niveau du bouilleur | 76.99 | % | GOOD
2026-07-24 20:10 | 304FT401 | Débit d’acide à 29 % | 56.6 | m³/h | GOOD
2026-07-24 20:10 | 304FT402 | Débit d’acide à 54 % | 27.53 | m³/h | GOOD
2026-07-24 20:10 | 304AI401 | Conductivité des condensats | 13.21 | µS/cm | GOOD
2026-07-24 20:10 | 304AI402 | pH des condensats | 7.27 | pH | GOOD
2026-07-24 20:20 | 304TI102 | Température de la boucle | 76.71 | °C | GOOD
2026-07-24 20:20 | 304PI004 | Pression de la calandre | 2.03 | bar | GOOD
2026-07-24 20:20 | 304PIC005 | Vide de l’unité CAP | 59.66 | Torr | GOOD
2026-07-24 20:20 | 304LT203 | Niveau du bouilleur | 77.04 | % | GOOD
2026-07-24 20:20 | 304FT401 | Débit d’acide à 29 % | 57.02 | m³/h | GOOD
2026-07-24 20:20 | 304FT402 | Débit d’acide à 54 % | 27.21 | m³/h | GOOD
2026-07-24 20:20 | 304AI401 | Conductivité des condensats | 13.83 | µS/cm | GOOD
2026-07-24 20:20 | 304AI402 | pH des condensats | 7.25 | pH | GOOD
2026-07-24 20:30 | 304TI102 | Température de la boucle | 76.68 | °C | GOOD
2026-07-24 20:30 | 304PI004 | Pression de la calandre | 2.2 | bar | GOOD
2026-07-24 20:30 | 304PIC005 | Vide de l’unité CAP | 59.49 | Torr | GOOD
2026-07-24 20:30 | 304LT203 | Niveau du bouilleur | 77.18 | % | GOOD
2026-07-24 20:30 | 304FT401 | Débit d’acide à 29 % | 56.77 | m³/h | GOOD
2026-07-24 20:30 | 304FT402 | Débit d’acide à 54 % | 27.58 | m³/h | GOOD
2026-07-24 20:30 | 304AI401 | Conductivité des condensats | 13.8 | µS/cm | GOOD
2026-07-24 20:30 | 304AI402 | pH des condensats | 7.28 | pH | GOOD
2026-07-24 20:40 | 304TI102 | Température de la boucle | 76.58 | °C | GOOD
2026-07-24 20:40 | 304PI004 | Pression de la calandre | 2.04 | bar | GOOD
2026-07-24 20:40 | 304PIC005 | Vide de l’unité CAP | 60.03 | Torr | GOOD
2026-07-24 20:40 | 304LT203 | Niveau du bouilleur | 77.33 | % | GOOD
2026-07-24 20:40 | 304FT401 | Débit d’acide à 29 % | 56.86 | m³/h | GOOD
2026-07-24 20:40 | 304FT402 | Débit d’acide à 54 % | 28.03 | m³/h | GOOD
2026-07-24 20:40 | 304AI401 | Conductivité des condensats | 13.88 | µS/cm | GOOD
2026-07-24 20:40 | 304AI402 | pH des condensats | 7.29 | pH | GOOD
2026-07-24 20:50 | 304TI102 | Température de la boucle | 77.03 | °C | GOOD
2026-07-24 20:50 | 304PI004 | Pression de la calandre | 2.15 | bar | GOOD
2026-07-24 20:50 | 304PIC005 | Vide de l’unité CAP | 59.52 | Torr | GOOD
2026-07-24 20:50 | 304LT203 | Niveau du bouilleur | 77.62 | % | GOOD
2026-07-24 20:50 | 304FT401 | Débit d’acide à 29 % | 56.68 | m³/h | GOOD
2026-07-24 20:50 | 304FT402 | Débit d’acide à 54 % | 27.99 | m³/h | GOOD
2026-07-24 20:50 | 304AI401 | Conductivité des condensats | 13.74 | µS/cm | GOOD
2026-07-24 20:50 | 304AI402 | pH des condensats | 7.26 | pH | GOOD
2026-07-24 21:00 | 304TI102 | Température de la boucle | 76.94 | °C | GOOD
2026-07-24 21:00 | 304PI004 | Pression de la calandre | 2.24 | bar | GOOD
2026-07-24 21:00 | 304PIC005 | Vide de l’unité CAP | 59.38 | Torr | GOOD
2026-07-24 21:00 | 304LT203 | Niveau du bouilleur | 77.43 | % | GOOD
2026-07-24 21:00 | 304FT401 | Débit d’acide à 29 % | 56.89 | m³/h | GOOD
2026-07-24 21:00 | 304FT402 | Débit d’acide à 54 % | 27.79 | m³/h | GOOD
2026-07-24 21:00 | 304AI401 | Conductivité des condensats | 14.18 | µS/cm | GOOD
2026-07-24 21:00 | 304AI402 | pH des condensats | 7.26 | pH | GOOD
2026-07-24 21:10 | 304TI102 | Température de la boucle | 76.78 | °C | GOOD
2026-07-24 21:10 | 304PI004 | Pression de la calandre | 2.16 | bar | GOOD
2026-07-24 21:10 | 304PIC005 | Vide de l’unité CAP | 59.74 | Torr | GOOD
2026-07-24 21:10 | 304LT203 | Niveau du bouilleur | 78.39 | % | GOOD
2026-07-24 21:10 | 304FT401 | Débit d’acide à 29 % | 56.99 | m³/h | GOOD
2026-07-24 21:10 | 304FT402 | Débit d’acide à 54 % | 28.01 | m³/h | GOOD
2026-07-24 21:10 | 304AI401 | Conductivité des condensats | 14.31 | µS/cm | GOOD
2026-07-24 21:10 | 304AI402 | pH des condensats | 7.27 | pH | GOOD
2026-07-24 21:20 | 304TI102 | Température de la boucle | 76.93 | °C | GOOD
2026-07-24 21:20 | 304PI004 | Pression de la calandre | 2.19 | bar | GOOD
2026-07-24 21:20 | 304PIC005 | Vide de l’unité CAP | 60.2 | Torr | GOOD
2026-07-24 21:20 | 304LT203 | Niveau du bouilleur | 77.14 | % | GOOD
2026-07-24 21:20 | 304FT401 | Débit d’acide à 29 % | 56.76 | m³/h | GOOD
2026-07-24 21:20 | 304FT402 | Débit d’acide à 54 % | 27.83 | m³/h | GOOD
2026-07-24 21:20 | 304AI401 | Conductivité des condensats | 13.97 | µS/cm | GOOD
2026-07-24 21:20 | 304AI402 | pH des condensats | 7.31 | pH | GOOD
2026-07-24 21:30 | 304TI102 | Température de la boucle | 76.8 | °C | GOOD
2026-07-24 21:30 | 304PI004 | Pression de la calandre | 2.05 | bar | GOOD
2026-07-24 21:30 | 304PIC005 | Vide de l’unité CAP | 59.84 | Torr | GOOD
2026-07-24 21:30 | 304LT203 | Niveau du bouilleur | 77.28 | % | GOOD
2026-07-24 21:30 | 304FT401 | Débit d’acide à 29 % | 56.83 | m³/h | GOOD
2026-07-24 21:30 | 304FT402 | Débit d’acide à 54 % | 27.98 | m³/h | GOOD
2026-07-24 21:30 | 304AI401 | Conductivité des condensats | 13.83 | µS/cm | GOOD
2026-07-24 21:30 | 304AI402 | pH des condensats | 7.29 | pH | GOOD
2026-07-24 21:40 | 304TI102 | Température de la boucle | 76.67 | °C | GOOD
2026-07-24 21:40 | 304PI004 | Pression de la calandre | 2.12 | bar | GOOD
2026-07-24 21:40 | 304PIC005 | Vide de l’unité CAP | 59.67 | Torr | GOOD
2026-07-24 21:40 | 304LT203 | Niveau du bouilleur | 77.69 | % | GOOD
2026-07-24 21:40 | 304FT401 | Débit d’acide à 29 % | 56.59 | m³/h | GOOD
2026-07-24 21:40 | 304FT402 | Débit d’acide à 54 % | 27.97 | m³/h | GOOD
2026-07-24 21:40 | 304AI401 | Conductivité des condensats | 14.26 | µS/cm | GOOD
2026-07-24 21:40 | 304AI402 | pH des condensats | 7.31 | pH | GOOD
2026-07-24 21:50 | 304TI102 | Température de la boucle | 77.08 | °C | GOOD
2026-07-24 21:50 | 304PI004 | Pression de la calandre | 2.24 | bar | GOOD
2026-07-24 21:50 | 304PIC005 | Vide de l’unité CAP | 59.22 | Torr | GOOD
2026-07-24 21:50 | 304LT203 | Niveau du bouilleur | 78.33 | % | GOOD
2026-07-24 21:50 | 304FT401 | Débit d’acide à 29 % | 56.83 | m³/h | GOOD
2026-07-24 21:50 | 304FT402 | Débit d’acide à 54 % | 27.78 | m³/h | GOOD
2026-07-24 21:50 | 304AI401 | Conductivité des condensats | 14.16 | µS/cm | GOOD
2026-07-24 21:50 | 304AI402 | pH des condensats | 7.33 | pH | GOOD
2026-07-24 22:00 | 304TI102 | Température de la boucle | 76.89 | °C | GOOD
2026-07-24 22:00 | 304PI004 | Pression de la calandre | 2.23 | bar | GOOD
2026-07-24 22:00 | 304PIC005 | Vide de l’unité CAP | 59.91 | Torr | GOOD
2026-07-24 22:00 | 304LT203 | Niveau du bouilleur | 77.81 | % | GOOD
2026-07-24 22:00 | 304FT401 | Débit d’acide à 29 % | 57.32 | m³/h | GOOD
2026-07-24 22:00 | 304FT402 | Débit d’acide à 54 % | 27.82 | m³/h | GOOD
2026-07-24 22:00 | 304AI401 | Conductivité des condensats | 14.08 | µS/cm | GOOD
2026-07-24 22:00 | 304AI402 | pH des condensats | 7.3 | pH | GOOD
2026-07-24 22:10 | 304TI102 | Température de la boucle | 76.92 | °C | GOOD
2026-07-24 22:10 | 304PI004 | Pression de la calandre | 2.25 | bar | GOOD
2026-07-24 22:10 | 304PIC005 | Vide de l’unité CAP | 59.97 | Torr | GOOD
2026-07-24 22:10 | 304LT203 | Niveau du bouilleur | 78.25 | % | GOOD
2026-07-24 22:10 | 304FT401 | Débit d’acide à 29 % | 56.88 | m³/h | GOOD
2026-07-24 22:10 | 304FT402 | Débit d’acide à 54 % | 28.02 | m³/h | GOOD
2026-07-24 22:10 | 304AI401 | Conductivité des condensats | 13.97 | µS/cm | GOOD
2026-07-24 22:10 | 304AI402 | pH des condensats | 7.29 | pH | GOOD
2026-07-24 22:20 | 304TI102 | Température de la boucle | 76.49 | °C | GOOD
2026-07-24 22:20 | 304PI004 | Pression de la calandre | 2.28 | bar | GOOD
2026-07-24 22:20 | 304PIC005 | Vide de l’unité CAP | 60.2 | Torr | GOOD
2026-07-24 22:20 | 304LT203 | Niveau du bouilleur | 78.33 | % | GOOD
2026-07-24 22:20 | 304FT401 | Débit d’acide à 29 % | 57.29 | m³/h | GOOD
2026-07-24 22:20 | 304FT402 | Débit d’acide à 54 % | 28.08 | m³/h | GOOD
2026-07-24 22:20 | 304AI401 | Conductivité des condensats | 14 | µS/cm | GOOD
2026-07-24 22:20 | 304AI402 | pH des condensats | 7.3 | pH | GOOD
2026-07-24 22:30 | 304TI102 | Température de la boucle | 77.25 | °C | GOOD
2026-07-24 22:30 | 304PI004 | Pression de la calandre | 2.17 | bar | GOOD
2026-07-24 22:30 | 304PIC005 | Vide de l’unité CAP | 59.76 | Torr | GOOD
2026-07-24 22:30 | 304LT203 | Niveau du bouilleur | 77.09 | % | GOOD
2026-07-24 22:30 | 304FT401 | Débit d’acide à 29 % | 56.95 | m³/h | GOOD
2026-07-24 22:30 | 304FT402 | Débit d’acide à 54 % | 27.91 | m³/h | GOOD
2026-07-24 22:30 | 304AI401 | Conductivité des condensats | 13.58 | µS/cm | GOOD
2026-07-24 22:30 | 304AI402 | pH des condensats | 7.32 | pH | GOOD
2026-07-24 22:40 | 304TI102 | Température de la boucle | 76.6 | °C | GOOD
2026-07-24 22:40 | 304PI004 | Pression de la calandre | 2.16 | bar | GOOD
2026-07-24 22:40 | 304PIC005 | Vide de l’unité CAP | 60.13 | Torr | GOOD
2026-07-24 22:40 | 304LT203 | Niveau du bouilleur | 77.87 | % | GOOD
2026-07-24 22:40 | 304FT401 | Débit d’acide à 29 % | 57.09 | m³/h | GOOD
2026-07-24 22:40 | 304FT402 | Débit d’acide à 54 % | 28.03 | m³/h | GOOD
2026-07-24 22:40 | 304AI401 | Conductivité des condensats | 13.65 | µS/cm | GOOD
2026-07-24 22:40 | 304AI402 | pH des condensats | 7.27 | pH | GOOD
2026-07-24 22:50 | 304TI102 | Température de la boucle | 77.05 | °C | GOOD
2026-07-24 22:50 | 304PI004 | Pression de la calandre | 2.19 | bar | GOOD
2026-07-24 22:50 | 304PIC005 | Vide de l’unité CAP | 59.48 | Torr | GOOD
2026-07-24 22:50 | 304LT203 | Niveau du bouilleur | 78.78 | % | GOOD
2026-07-24 22:50 | 304FT401 | Débit d’acide à 29 % | 56.91 | m³/h | GOOD
2026-07-24 22:50 | 304FT402 | Débit d’acide à 54 % | 28.17 | m³/h | GOOD
2026-07-24 22:50 | 304AI401 | Conductivité des condensats | 13.71 | µS/cm | GOOD
2026-07-24 22:50 | 304AI402 | pH des condensats | 7.3 | pH | GOOD
2026-07-24 23:00 | 304TI102 | Température de la boucle | 77.05 | °C | GOOD
2026-07-24 23:00 | 304PI004 | Pression de la calandre | 2.26 | bar | GOOD
2026-07-24 23:00 | 304PIC005 | Vide de l’unité CAP | 60.38 | Torr | GOOD
2026-07-24 23:00 | 304LT203 | Niveau du bouilleur | 77.98 | % | GOOD
2026-07-24 23:00 | 304FT401 | Débit d’acide à 29 % | 57.07 | m³/h | GOOD
2026-07-24 23:00 | 304FT402 | Débit d’acide à 54 % | 28.26 | m³/h | GOOD
2026-07-24 23:00 | 304AI401 | Conductivité des condensats | 14.4 | µS/cm | GOOD
2026-07-24 23:00 | 304AI402 | pH des condensats | 7.31 | pH | GOOD
2026-07-24 23:10 | 304TI102 | Température de la boucle | 77 | °C | GOOD
2026-07-24 23:10 | 304PI004 | Pression de la calandre | 2.24 | bar | GOOD
2026-07-24 23:10 | 304PIC005 | Vide de l’unité CAP | 60.16 | Torr | GOOD
2026-07-24 23:10 | 304LT203 | Niveau du bouilleur | 78.4 | % | GOOD
2026-07-24 23:10 | 304FT401 | Débit d’acide à 29 % | 56.97 | m³/h | GOOD
2026-07-24 23:10 | 304FT402 | Débit d’acide à 54 % | 28.08 | m³/h | GOOD
2026-07-24 23:10 | 304AI401 | Conductivité des condensats | 14.15 | µS/cm | GOOD
2026-07-24 23:10 | 304AI402 | pH des condensats | 7.28 | pH | GOOD
2026-07-24 23:20 | 304TI102 | Température de la boucle | 77.38 | °C | GOOD
2026-07-24 23:20 | 304PI004 | Pression de la calandre | 2.28 | bar | GOOD
2026-07-24 23:20 | 304PIC005 | Vide de l’unité CAP | 60.6 | Torr | GOOD
2026-07-24 23:20 | 304LT203 | Niveau du bouilleur | 78.76 | % | GOOD
2026-07-24 23:20 | 304FT401 | Débit d’acide à 29 % | 57.41 | m³/h | GOOD
2026-07-24 23:20 | 304FT402 | Débit d’acide à 54 % | 28.56 | m³/h | GOOD
2026-07-24 23:20 | 304AI401 | Conductivité des condensats | 14.3 | µS/cm | GOOD
2026-07-24 23:20 | 304AI402 | pH des condensats | 7.31 | pH | GOOD
2026-07-24 23:30 | 304TI102 | Température de la boucle | 77.27 | °C | GOOD
2026-07-24 23:30 | 304PI004 | Pression de la calandre | 2.24 | bar | GOOD
2026-07-24 23:30 | 304PIC005 | Vide de l’unité CAP | 60.62 | Torr | GOOD
2026-07-24 23:30 | 304LT203 | Niveau du bouilleur | 78.8 | % | GOOD
2026-07-24 23:30 | 304FT401 | Débit d’acide à 29 % | 57.15 | m³/h | GOOD
2026-07-24 23:30 | 304FT402 | Débit d’acide à 54 % | 28.22 | m³/h | GOOD
2026-07-24 23:30 | 304AI401 | Conductivité des condensats | 13.88 | µS/cm | GOOD
2026-07-24 23:30 | 304AI402 | pH des condensats | 7.29 | pH | GOOD
2026-07-24 23:40 | 304TI102 | Température de la boucle | 76.82 | °C | GOOD
2026-07-24 23:40 | 304PI004 | Pression de la calandre | 2.17 | bar | GOOD
2026-07-24 23:40 | 304PIC005 | Vide de l’unité CAP | 59.89 | Torr | GOOD
2026-07-24 23:40 | 304LT203 | Niveau du bouilleur | 79.03 | % | GOOD
2026-07-24 23:40 | 304FT401 | Débit d’acide à 29 % | 57.2 | m³/h | GOOD
2026-07-24 23:40 | 304FT402 | Débit d’acide à 54 % | 28.11 | m³/h | GOOD
2026-07-24 23:40 | 304AI401 | Conductivité des condensats | 14.51 | µS/cm | GOOD
2026-07-24 23:40 | 304AI402 | pH des condensats | 7.29 | pH | GOOD
2026-07-24 23:50 | 304TI102 | Température de la boucle | 77.03 | °C | GOOD
2026-07-24 23:50 | 304PI004 | Pression de la calandre | 2.3 | bar | GOOD
2026-07-24 23:50 | 304PIC005 | Vide de l’unité CAP | 60.38 | Torr | GOOD
2026-07-24 23:50 | 304LT203 | Niveau du bouilleur | 78.39 | % | GOOD
2026-07-24 23:50 | 304FT401 | Débit d’acide à 29 % | 57.27 | m³/h | GOOD
2026-07-24 23:50 | 304FT402 | Débit d’acide à 54 % | 27.98 | m³/h | GOOD
2026-07-24 23:50 | 304AI401 | Conductivité des condensats | 14.63 | µS/cm | GOOD
2026-07-24 23:50 | 304AI402 | pH des condensats | 7.34 | pH | GOOD
2026-07-25 | 304TI102 | Température de la boucle | 76.61 | °C | GOOD
2026-07-25 | 304PI004 | Pression de la calandre | 2.19 | bar | GOOD
2026-07-25 | 304PIC005 | Vide de l’unité CAP | 59.91 | Torr | GOOD
2026-07-25 | 304LT203 | Niveau du bouilleur | 77.71 | % | GOOD
2026-07-25 | 304FT401 | Débit d’acide à 29 % | 57.14 | m³/h | GOOD
2026-07-25 | 304FT402 | Débit d’acide à 54 % | 28.59 | m³/h | GOOD
2026-07-25 | 304AI401 | Conductivité des condensats | 14.12 | µS/cm | GOOD
2026-07-25 | 304AI402 | pH des condensats | 7.25 | pH | GOOD
2026-07-25 00:10 | 304TI102 | Température de la boucle | 77.22 | °C | GOOD
2026-07-25 00:10 | 304PI004 | Pression de la calandre | 2.2 | bar | GOOD
2026-07-25 00:10 | 304PIC005 | Vide de l’unité CAP | 60.49 | Torr | GOOD
2026-07-25 00:10 | 304LT203 | Niveau du bouilleur | 78.39 | % | GOOD
2026-07-25 00:10 | 304FT401 | Débit d’acide à 29 % | 56.93 | m³/h | GOOD
2026-07-25 00:10 | 304FT402 | Débit d’acide à 54 % | 28.51 | m³/h | GOOD
2026-07-25 00:10 | 304AI401 | Conductivité des condensats | 14.28 | µS/cm | GOOD
2026-07-25 00:10 | 304AI402 | pH des condensats | 7.34 | pH | GOOD
2026-07-25 00:20 | 304TI102 | Température de la boucle | 77.17 | °C | GOOD
2026-07-25 00:20 | 304PI004 | Pression de la calandre | 2.22 | bar | GOOD
2026-07-25 00:20 | 304PIC005 | Vide de l’unité CAP | 60.85 | Torr | GOOD
2026-07-25 00:20 | 304LT203 | Niveau du bouilleur | 77.99 | % | GOOD
2026-07-25 00:20 | 304FT401 | Débit d’acide à 29 % | 57.21 | m³/h | GOOD
2026-07-25 00:20 | 304FT402 | Débit d’acide à 54 % | 27.99 | m³/h | GOOD
2026-07-25 00:20 | 304AI401 | Conductivité des condensats | 14.03 | µS/cm | GOOD
2026-07-25 00:20 | 304AI402 | pH des condensats | 7.28 | pH | GOOD
2026-07-25 00:30 | 304TI102 | Température de la boucle | 76.91 | °C | GOOD
2026-07-25 00:30 | 304PI004 | Pression de la calandre | 2.26 | bar | GOOD
2026-07-25 00:30 | 304PIC005 | Vide de l’unité CAP | 60.15 | Torr | GOOD
2026-07-25 00:30 | 304LT203 | Niveau du bouilleur | 78.43 | % | GOOD
2026-07-25 00:30 | 304FT401 | Débit d’acide à 29 % | 57.24 | m³/h | GOOD
2026-07-25 00:30 | 304FT402 | Débit d’acide à 54 % | 28.22 | m³/h | GOOD
2026-07-25 00:30 | 304AI401 | Conductivité des condensats | 13.96 | µS/cm | GOOD
2026-07-25 00:30 | 304AI402 | pH des condensats | 7.34 | pH | GOOD
2026-07-25 00:40 | 304TI102 | Température de la boucle | 77.34 | °C | GOOD
2026-07-25 00:40 | 304PI004 | Pression de la calandre | 2.25 | bar | GOOD
2026-07-25 00:40 | 304PIC005 | Vide de l’unité CAP | 60.38 | Torr | GOOD
2026-07-25 00:40 | 304LT203 | Niveau du bouilleur | 80 | % | GOOD
2026-07-25 00:40 | 304FT401 | Débit d’acide à 29 % | 57.27 | m³/h | GOOD
2026-07-25 00:40 | 304FT402 | Débit d’acide à 54 % | 27.97 | m³/h | GOOD
2026-07-25 00:40 | 304AI401 | Conductivité des condensats | 14.32 | µS/cm | GOOD
2026-07-25 00:40 | 304AI402 | pH des condensats | 7.33 | pH | GOOD
2026-07-25 00:50 | 304TI102 | Température de la boucle | 77.24 | °C | GOOD
2026-07-25 00:50 | 304PI004 | Pression de la calandre | 2.21 | bar | GOOD
2026-07-25 00:50 | 304PIC005 | Vide de l’unité CAP | 60.65 | Torr | GOOD
2026-07-25 00:50 | 304LT203 | Niveau du bouilleur | 78.19 | % | GOOD
2026-07-25 00:50 | 304FT401 | Débit d’acide à 29 % | 57.32 | m³/h | GOOD
2026-07-25 00:50 | 304FT402 | Débit d’acide à 54 % | 27.85 | m³/h | GOOD
2026-07-25 00:50 | 304AI401 | Conductivité des condensats | 14.13 | µS/cm | GOOD
2026-07-25 00:50 | 304AI402 | pH des condensats | 7.39 | pH | GOOD
2026-07-25 01:00 | 304TI102 | Température de la boucle | 77.49 | °C | GOOD
2026-07-25 01:00 | 304PI004 | Pression de la calandre | 2.39 | bar | GOOD
2026-07-25 01:00 | 304PIC005 | Vide de l’unité CAP | 60.67 | Torr | GOOD
2026-07-25 01:00 | 304LT203 | Niveau du bouilleur | 80.08 | % | GOOD
2026-07-25 01:00 | 304FT401 | Débit d’acide à 29 % | 57.11 | m³/h | GOOD
2026-07-25 01:00 | 304FT402 | Débit d’acide à 54 % | 28.57 | m³/h | GOOD
2026-07-25 01:00 | 304AI401 | Conductivité des condensats | 14.25 | µS/cm | GOOD
2026-07-25 01:00 | 304AI402 | pH des condensats | 7.38 | pH | GOOD
2026-07-25 01:10 | 304TI102 | Température de la boucle | 77.18 | °C | GOOD
2026-07-25 01:10 | 304PI004 | Pression de la calandre | 2.25 | bar | GOOD
2026-07-25 01:10 | 304PIC005 | Vide de l’unité CAP | 60.25 | Torr | GOOD
2026-07-25 01:10 | 304LT203 | Niveau du bouilleur | 79.67 | % | GOOD
2026-07-25 01:10 | 304FT401 | Débit d’acide à 29 % | 57.08 | m³/h | GOOD
2026-07-25 01:10 | 304FT402 | Débit d’acide à 54 % | 28.22 | m³/h | GOOD
2026-07-25 01:10 | 304AI401 | Conductivité des condensats | 14.07 | µS/cm | GOOD
2026-07-25 01:10 | 304AI402 | pH des condensats | 7.35 | pH | GOOD
2026-07-25 01:20 | 304TI102 | Température de la boucle | 77.37 | °C | GOOD
2026-07-25 01:20 | 304PI004 | Pression de la calandre | 2.27 | bar | GOOD
2026-07-25 01:20 | 304PIC005 | Vide de l’unité CAP | 60.33 | Torr | GOOD
2026-07-25 01:20 | 304LT203 | Niveau du bouilleur | 78.03 | % | GOOD
2026-07-25 01:20 | 304FT401 | Débit d’acide à 29 % | 57.61 | m³/h | GOOD
2026-07-25 01:20 | 304FT402 | Débit d’acide à 54 % | 28.31 | m³/h | GOOD
2026-07-25 01:20 | 304AI401 | Conductivité des condensats | 14.52 | µS/cm | GOOD
2026-07-25 01:20 | 304AI402 | pH des condensats | 7.39 | pH | GOOD
2026-07-25 01:30 | 304TI102 | Température de la boucle | 77.33 | °C | GOOD
2026-07-25 01:30 | 304PI004 | Pression de la calandre | 2.23 | bar | GOOD
2026-07-25 01:30 | 304PIC005 | Vide de l’unité CAP | 61.02 | Torr | GOOD
2026-07-25 01:30 | 304LT203 | Niveau du bouilleur | 78.85 | % | GOOD
2026-07-25 01:30 | 304FT401 | Débit d’acide à 29 % | 57.31 | m³/h | GOOD
2026-07-25 01:30 | 304FT402 | Débit d’acide à 54 % | 28.73 | m³/h | GOOD
2026-07-25 01:30 | 304AI401 | Conductivité des condensats | 14.43 | µS/cm | GOOD
2026-07-25 01:30 | 304AI402 | pH des condensats | 7.34 | pH | GOOD
2026-07-25 01:40 | 304TI102 | Température de la boucle | 77.17 | °C | GOOD
2026-07-25 01:40 | 304PI004 | Pression de la calandre | 2.32 | bar | GOOD
2026-07-25 01:40 | 304PIC005 | Vide de l’unité CAP | 61.38 | Torr | GOOD
2026-07-25 01:40 | 304LT203 | Niveau du bouilleur | 78.88 | % | GOOD
2026-07-25 01:40 | 304FT401 | Débit d’acide à 29 % | 57.56 | m³/h | GOOD
2026-07-25 01:40 | 304FT402 | Débit d’acide à 54 % | 28.33 | m³/h | GOOD
2026-07-25 01:40 | 304AI401 | Conductivité des condensats | 14.58 | µS/cm | GOOD
2026-07-25 01:40 | 304AI402 | pH des condensats | 7.35 | pH | GOOD
2026-07-25 01:50 | 304TI102 | Température de la boucle | 77.38 | °C | GOOD
2026-07-25 01:50 | 304PI004 | Pression de la calandre | 2.2 | bar | GOOD
2026-07-25 01:50 | 304PIC005 | Vide de l’unité CAP | 60.22 | Torr | GOOD
2026-07-25 01:50 | 304LT203 | Niveau du bouilleur | 77.91 | % | GOOD
2026-07-25 01:50 | 304FT401 | Débit d’acide à 29 % | 57.48 | m³/h | GOOD
2026-07-25 01:50 | 304FT402 | Débit d’acide à 54 % | 28.75 | m³/h | GOOD
2026-07-25 01:50 | 304AI401 | Conductivité des condensats | 14.67 | µS/cm | GOOD
2026-07-25 01:50 | 304AI402 | pH des condensats | 7.39 | pH | GOOD
2026-07-25 02:00 | 304TI102 | Température de la boucle | 77.24 | °C | GOOD
2026-07-25 02:00 | 304PI004 | Pression de la calandre | 2.27 | bar | GOOD
2026-07-25 02:00 | 304PIC005 | Vide de l’unité CAP | 61.2 | Torr | GOOD
2026-07-25 02:00 | 304LT203 | Niveau du bouilleur | 79.18 | % | GOOD
2026-07-25 02:00 | 304FT401 | Débit d’acide à 29 % | 57.35 | m³/h | GOOD
2026-07-25 02:00 | 304FT402 | Débit d’acide à 54 % | 28.67 | m³/h | GOOD
2026-07-25 02:00 | 304AI401 | Conductivité des condensats | 14.57 | µS/cm | GOOD
2026-07-25 02:00 | 304AI402 | pH des condensats | 7.34 | pH | GOOD
2026-07-25 02:10 | 304TI102 | Température de la boucle | 77.17 | °C | GOOD
2026-07-25 02:10 | 304PI004 | Pression de la calandre | 2.3 | bar | GOOD
2026-07-25 02:10 | 304PIC005 | Vide de l’unité CAP | 60.31 | Torr | GOOD
2026-07-25 02:10 | 304LT203 | Niveau du bouilleur | 79.14 | % | GOOD
2026-07-25 02:10 | 304FT401 | Débit d’acide à 29 % | 57.43 | m³/h | GOOD
2026-07-25 02:10 | 304FT402 | Débit d’acide à 54 % | 28.79 | m³/h | GOOD
2026-07-25 02:10 | 304AI401 | Conductivité des condensats | 14.8 | µS/cm | GOOD
2026-07-25 02:10 | 304AI402 | pH des condensats | 7.35 | pH | GOOD
2026-07-25 02:20 | 304TI102 | Température de la boucle | 77.67 | °C | GOOD
2026-07-25 02:20 | 304PI004 | Pression de la calandre | 2.26 | bar | GOOD
2026-07-25 02:20 | 304PIC005 | Vide de l’unité CAP | 60.84 | Torr | GOOD
2026-07-25 02:20 | 304LT203 | Niveau du bouilleur | 78.4 | % | GOOD
2026-07-25 02:20 | 304FT401 | Débit d’acide à 29 % | 57.14 | m³/h | GOOD
2026-07-25 02:20 | 304FT402 | Débit d’acide à 54 % | 28.33 | m³/h | GOOD
2026-07-25 02:20 | 304AI401 | Conductivité des condensats | 14.08 | µS/cm | GOOD
2026-07-25 02:20 | 304AI402 | pH des condensats | 7.37 | pH | GOOD
2026-07-25 02:30 | 304TI102 | Température de la boucle | 77.5 | °C | GOOD
2026-07-25 02:30 | 304PI004 | Pression de la calandre | 2.29 | bar | GOOD
2026-07-25 02:30 | 304PIC005 | Vide de l’unité CAP | 61.51 | Torr | GOOD
2026-07-25 02:30 | 304LT203 | Niveau du bouilleur | 80.05 | % | GOOD
2026-07-25 02:30 | 304FT401 | Débit d’acide à 29 % | 57.35 | m³/h | GOOD
2026-07-25 02:30 | 304FT402 | Débit d’acide à 54 % | 28.7 | m³/h | GOOD
2026-07-25 02:30 | 304AI401 | Conductivité des condensats | 15.12 | µS/cm | GOOD
2026-07-25 02:30 | 304AI402 | pH des condensats | 7.38 | pH | GOOD
2026-07-25 02:40 | 304TI102 | Température de la boucle | 77.53 | °C | GOOD
2026-07-25 02:40 | 304PI004 | Pression de la calandre | 2.29 | bar | GOOD
2026-07-25 02:40 | 304PIC005 | Vide de l’unité CAP | 60.66 | Torr | GOOD
2026-07-25 02:40 | 304LT203 | Niveau du bouilleur | 78.58 | % | GOOD
2026-07-25 02:40 | 304FT401 | Débit d’acide à 29 % | 57.65 | m³/h | GOOD
2026-07-25 02:40 | 304FT402 | Débit d’acide à 54 % | 28.32 | m³/h | GOOD
2026-07-25 02:40 | 304AI401 | Conductivité des condensats | 14.81 | µS/cm | GOOD
2026-07-25 02:40 | 304AI402 | pH des condensats | 7.36 | pH | GOOD
2026-07-25 02:50 | 304TI102 | Température de la boucle | 77.31 | °C | GOOD
2026-07-25 02:50 | 304PI004 | Pression de la calandre | 2.37 | bar | GOOD
2026-07-25 02:50 | 304PIC005 | Vide de l’unité CAP | 61.63 | Torr | GOOD
2026-07-25 02:50 | 304LT203 | Niveau du bouilleur | 79.07 | % | GOOD
2026-07-25 02:50 | 304FT401 | Débit d’acide à 29 % | 57.25 | m³/h | GOOD
2026-07-25 02:50 | 304FT402 | Débit d’acide à 54 % | 28.54 | m³/h | GOOD
2026-07-25 02:50 | 304AI401 | Conductivité des condensats | 15.09 | µS/cm | GOOD
2026-07-25 02:50 | 304AI402 | pH des condensats | 7.4 | pH | GOOD
2026-07-25 03:00 | 304TI102 | Température de la boucle | 77.49 | °C | GOOD
2026-07-25 03:00 | 304PI004 | Pression de la calandre | 2.36 | bar | GOOD
2026-07-25 03:00 | 304PIC005 | Vide de l’unité CAP | 60.67 | Torr | GOOD
2026-07-25 03:00 | 304LT203 | Niveau du bouilleur | 79.24 | % | GOOD
2026-07-25 03:00 | 304FT401 | Débit d’acide à 29 % | 57.5 | m³/h | GOOD
2026-07-25 03:00 | 304FT402 | Débit d’acide à 54 % | 28.92 | m³/h | GOOD
2026-07-25 03:00 | 304AI401 | Conductivité des condensats | 14.77 | µS/cm | GOOD
2026-07-25 03:00 | 304AI402 | pH des condensats | 7.37 | pH | GOOD
2026-07-25 03:10 | 304TI102 | Température de la boucle | 77.65 | °C | GOOD
2026-07-25 03:10 | 304PI004 | Pression de la calandre | 2.33 | bar | GOOD
2026-07-25 03:10 | 304PIC005 | Vide de l’unité CAP | 60.6 | Torr | GOOD
2026-07-25 03:10 | 304LT203 | Niveau du bouilleur | 79.15 | % | GOOD
2026-07-25 03:10 | 304FT401 | Débit d’acide à 29 % | 57.85 | m³/h | GOOD
2026-07-25 03:10 | 304FT402 | Débit d’acide à 54 % | 28.54 | m³/h | GOOD
2026-07-25 03:10 | 304AI401 | Conductivité des condensats | 15.14 | µS/cm | GOOD
2026-07-25 03:10 | 304AI402 | pH des condensats | 7.36 | pH | GOOD
2026-07-25 03:20 | 304TI102 | Température de la boucle | 77.49 | °C | GOOD
2026-07-25 03:20 | 304PI004 | Pression de la calandre | 2.37 | bar | GOOD
2026-07-25 03:20 | 304PIC005 | Vide de l’unité CAP | 60.31 | Torr | GOOD
2026-07-25 03:20 | 304LT203 | Niveau du bouilleur | 79.86 | % | GOOD
2026-07-25 03:20 | 304FT401 | Débit d’acide à 29 % | 57.32 | m³/h | GOOD
2026-07-25 03:20 | 304FT402 | Débit d’acide à 54 % | 28.25 | m³/h | GOOD
2026-07-25 03:20 | 304AI401 | Conductivité des condensats | 14.75 | µS/cm | GOOD
2026-07-25 03:20 | 304AI402 | pH des condensats | 7.39 | pH | GOOD
2026-07-25 03:30 | 304TI102 | Température de la boucle | 77.74 | °C | GOOD
2026-07-25 03:30 | 304PI004 | Pression de la calandre | 2.32 | bar | GOOD
2026-07-25 03:30 | 304PIC005 | Vide de l’unité CAP | 60.5 | Torr | GOOD
2026-07-25 03:30 | 304LT203 | Niveau du bouilleur | 79.14 | % | GOOD
2026-07-25 03:30 | 304FT401 | Débit d’acide à 29 % | 57.53 | m³/h | GOOD
2026-07-25 03:30 | 304FT402 | Débit d’acide à 54 % | 28.52 | m³/h | GOOD
2026-07-25 03:30 | 304AI401 | Conductivité des condensats | 14.42 | µS/cm | GOOD
2026-07-25 03:30 | 304AI402 | pH des condensats | 7.33 | pH | GOOD
2026-07-25 03:40 | 304TI102 | Température de la boucle | 77.53 | °C | GOOD
2026-07-25 03:40 | 304PI004 | Pression de la calandre | 2.37 | bar | GOOD
2026-07-25 03:40 | 304PIC005 | Vide de l’unité CAP | 61.2 | Torr | GOOD
2026-07-25 03:40 | 304LT203 | Niveau du bouilleur | 78.67 | % | GOOD
2026-07-25 03:40 | 304FT401 | Débit d’acide à 29 % | 57.64 | m³/h | GOOD
2026-07-25 03:40 | 304FT402 | Débit d’acide à 54 % | 28.65 | m³/h | GOOD
2026-07-25 03:40 | 304AI401 | Conductivité des condensats | 14.35 | µS/cm | GOOD
2026-07-25 03:40 | 304AI402 | pH des condensats | 7.42 | pH | GOOD
2026-07-25 03:50 | 304TI102 | Température de la boucle | 77.56 | °C | GOOD
2026-07-25 03:50 | 304PI004 | Pression de la calandre | 2.31 | bar | GOOD
2026-07-25 03:50 | 304PIC005 | Vide de l’unité CAP | 60.44 | Torr | GOOD
2026-07-25 03:50 | 304LT203 | Niveau du bouilleur | 79.13 | % | GOOD
2026-07-25 03:50 | 304FT401 | Débit d’acide à 29 % | 57.62 | m³/h | GOOD
2026-07-25 03:50 | 304FT402 | Débit d’acide à 54 % | 28.95 | m³/h | GOOD
2026-07-25 03:50 | 304AI401 | Conductivité des condensats | 14.68 | µS/cm | GOOD
2026-07-25 03:50 | 304AI402 | pH des condensats | 7.42 | pH | GOOD
2026-07-25 04:00 | 304TI102 | Température de la boucle | 77.53 | °C | GOOD
2026-07-25 04:00 | 304PI004 | Pression de la calandre | 2.29 | bar | GOOD
2026-07-25 04:00 | 304PIC005 | Vide de l’unité CAP | 61.79 | Torr | GOOD
2026-07-25 04:00 | 304LT203 | Niveau du bouilleur | 80.08 | % | GOOD
2026-07-25 04:00 | 304FT401 | Débit d’acide à 29 % | 57.51 | m³/h | GOOD
2026-07-25 04:00 | 304FT402 | Débit d’acide à 54 % | 28.41 | m³/h | GOOD
2026-07-25 04:00 | 304AI401 | Conductivité des condensats | 14.59 | µS/cm | GOOD
2026-07-25 04:00 | 304AI402 | pH des condensats | 7.4 | pH | GOOD
2026-07-25 04:10 | 304TI102 | Température de la boucle | 77.51 | °C | GOOD
2026-07-25 04:10 | 304PI004 | Pression de la calandre | 2.4 | bar | GOOD
2026-07-25 04:10 | 304PIC005 | Vide de l’unité CAP | 61.28 | Torr | GOOD
2026-07-25 04:10 | 304LT203 | Niveau du bouilleur | 80.58 | % | GOOD
2026-07-25 04:10 | 304FT401 | Débit d’acide à 29 % | 57.46 | m³/h | GOOD
2026-07-25 04:10 | 304FT402 | Débit d’acide à 54 % | 28.98 | m³/h | GOOD
2026-07-25 04:10 | 304AI401 | Conductivité des condensats | 14.93 | µS/cm | GOOD
2026-07-25 04:10 | 304AI402 | pH des condensats | 7.38 | pH | GOOD
2026-07-25 04:20 | 304TI102 | Température de la boucle | 77.45 | °C | GOOD
2026-07-25 04:20 | 304PI004 | Pression de la calandre | 2.36 | bar | GOOD
2026-07-25 04:20 | 304PIC005 | Vide de l’unité CAP | 61.71 | Torr | GOOD
2026-07-25 04:20 | 304LT203 | Niveau du bouilleur | 78.34 | % | GOOD
2026-07-25 04:20 | 304FT401 | Débit d’acide à 29 % | 57.5 | m³/h | GOOD
2026-07-25 04:20 | 304FT402 | Débit d’acide à 54 % | 28.48 | m³/h | GOOD
2026-07-25 04:20 | 304AI401 | Conductivité des condensats | 15.09 | µS/cm | GOOD
2026-07-25 04:20 | 304AI402 | pH des condensats | 7.39 | pH | GOOD
2026-07-25 04:30 | 304TI102 | Température de la boucle | 77.88 | °C | GOOD
2026-07-25 04:30 | 304PI004 | Pression de la calandre | 2.35 | bar | GOOD
2026-07-25 04:30 | 304PIC005 | Vide de l’unité CAP | 61.68 | Torr | GOOD
2026-07-25 04:30 | 304LT203 | Niveau du bouilleur | 80.32 | % | GOOD
2026-07-25 04:30 | 304FT401 | Débit d’acide à 29 % | 57.16 | m³/h | GOOD
2026-07-25 04:30 | 304FT402 | Débit d’acide à 54 % | 28.84 | m³/h | GOOD
2026-07-25 04:30 | 304AI401 | Conductivité des condensats | 15.43 | µS/cm | GOOD
2026-07-25 04:30 | 304AI402 | pH des condensats | 7.43 | pH | GOOD
2026-07-25 04:40 | 304TI102 | Température de la boucle | 77.55 | °C | GOOD
2026-07-25 04:40 | 304PI004 | Pression de la calandre | 2.33 | bar | GOOD
2026-07-25 04:40 | 304PIC005 | Vide de l’unité CAP | 60.97 | Torr | GOOD
2026-07-25 04:40 | 304LT203 | Niveau du bouilleur | 79.23 | % | GOOD
2026-07-25 04:40 | 304FT401 | Débit d’acide à 29 % | 57.83 | m³/h | GOOD
2026-07-25 04:40 | 304FT402 | Débit d’acide à 54 % | 28.73 | m³/h | GOOD
2026-07-25 04:40 | 304AI401 | Conductivité des condensats | 15.01 | µS/cm | GOOD
2026-07-25 04:40 | 304AI402 | pH des condensats | 7.43 | pH | GOOD
2026-07-25 04:50 | 304TI102 | Température de la boucle | 77.7 | °C | GOOD
2026-07-25 04:50 | 304PI004 | Pression de la calandre | 2.38 | bar | GOOD
2026-07-25 04:50 | 304PIC005 | Vide de l’unité CAP | 61.19 | Torr | GOOD
2026-07-25 04:50 | 304LT203 | Niveau du bouilleur | 79.44 | % | GOOD
2026-07-25 04:50 | 304FT401 | Débit d’acide à 29 % | 58.01 | m³/h | GOOD
2026-07-25 04:50 | 304FT402 | Débit d’acide à 54 % | 28.78 | m³/h | GOOD
2026-07-25 04:50 | 304AI401 | Conductivité des condensats | 14.65 | µS/cm | GOOD
2026-07-25 04:50 | 304AI402 | pH des condensats | 7.41 | pH | GOOD
2026-07-25 05:00 | 304TI102 | Température de la boucle | 77.4 | °C | GOOD
2026-07-25 05:00 | 304PI004 | Pression de la calandre | 2.45 | bar | GOOD
2026-07-25 05:00 | 304PIC005 | Vide de l’unité CAP | 60.97 | Torr | GOOD
2026-07-25 05:00 | 304LT203 | Niveau du bouilleur | 80.72 | % | GOOD
2026-07-25 05:00 | 304FT401 | Débit d’acide à 29 % | 57.61 | m³/h | GOOD
2026-07-25 05:00 | 304FT402 | Débit d’acide à 54 % | 28.6 | m³/h | GOOD
2026-07-25 05:00 | 304AI401 | Conductivité des condensats | 15.02 | µS/cm | GOOD
2026-07-25 05:00 | 304AI402 | pH des condensats | 7.33 | pH | GOOD
2026-07-25 05:10 | 304TI102 | Température de la boucle | 77.89 | °C | GOOD
2026-07-25 05:10 | 304PI004 | Pression de la calandre | 2.33 | bar | GOOD
2026-07-25 05:10 | 304PIC005 | Vide de l’unité CAP | 61.11 | Torr | GOOD
2026-07-25 05:10 | 304LT203 | Niveau du bouilleur | 80.16 | % | GOOD
2026-07-25 05:10 | 304FT401 | Débit d’acide à 29 % | 57.48 | m³/h | GOOD
2026-07-25 05:10 | 304FT402 | Débit d’acide à 54 % | 28.8 | m³/h | GOOD
2026-07-25 05:10 | 304AI401 | Conductivité des condensats | 14.85 | µS/cm | GOOD
2026-07-25 05:10 | 304AI402 | pH des condensats | 7.38 | pH | GOOD
2026-07-25 05:20 | 304TI102 | Température de la boucle | 77.83 | °C | GOOD
2026-07-25 05:20 | 304PI004 | Pression de la calandre | 2.41 | bar | GOOD
2026-07-25 05:20 | 304PIC005 | Vide de l’unité CAP | 61.57 | Torr | GOOD
2026-07-25 05:20 | 304LT203 | Niveau du bouilleur | 80.55 | % | GOOD
2026-07-25 05:20 | 304FT401 | Débit d’acide à 29 % | 57.73 | m³/h | GOOD
2026-07-25 05:20 | 304FT402 | Débit d’acide à 54 % | 28.8 | m³/h | GOOD
2026-07-25 05:20 | 304AI401 | Conductivité des condensats | 15.12 | µS/cm | GOOD
2026-07-25 05:20 | 304AI402 | pH des condensats | 7.41 | pH | GOOD
2026-07-25 05:30 | 304TI102 | Température de la boucle | 77.5 | °C | GOOD
2026-07-25 05:30 | 304PI004 | Pression de la calandre | 2.37 | bar | GOOD
2026-07-25 05:30 | 304PIC005 | Vide de l’unité CAP | 61.39 | Torr | GOOD
2026-07-25 05:30 | 304LT203 | Niveau du bouilleur | 79.5 | % | GOOD
2026-07-25 05:30 | 304FT401 | Débit d’acide à 29 % | 57.78 | m³/h | GOOD
2026-07-25 05:30 | 304FT402 | Débit d’acide à 54 % | 28.8 | m³/h | GOOD
2026-07-25 05:30 | 304AI401 | Conductivité des condensats | 14.82 | µS/cm | GOOD
2026-07-25 05:30 | 304AI402 | pH des condensats | 7.42 | pH | GOOD
2026-07-25 05:40 | 304TI102 | Température de la boucle | 77.48 | °C | GOOD
2026-07-25 05:40 | 304PI004 | Pression de la calandre | 2.24 | bar | GOOD
2026-07-25 05:40 | 304PIC005 | Vide de l’unité CAP | 62.3 | Torr | GOOD
2026-07-25 05:40 | 304LT203 | Niveau du bouilleur | 80.37 | % | GOOD
2026-07-25 05:40 | 304FT401 | Débit d’acide à 29 % | 57.83 | m³/h | GOOD
2026-07-25 05:40 | 304FT402 | Débit d’acide à 54 % | 28.82 | m³/h | GOOD
2026-07-25 05:40 | 304AI401 | Conductivité des condensats | 14.88 | µS/cm | GOOD
2026-07-25 05:40 | 304AI402 | pH des condensats | 7.4 | pH | GOOD
2026-07-25 05:50 | 304TI102 | Température de la boucle | 77.52 | °C | GOOD
2026-07-25 05:50 | 304PI004 | Pression de la calandre | 2.38 | bar | GOOD
2026-07-25 05:50 | 304PIC005 | Vide de l’unité CAP | 61.91 | Torr | GOOD
2026-07-25 05:50 | 304LT203 | Niveau du bouilleur | 79.6 | % | GOOD
2026-07-25 05:50 | 304FT401 | Débit d’acide à 29 % | 57.35 | m³/h | GOOD
2026-07-25 05:50 | 304FT402 | Débit d’acide à 54 % | 28.62 | m³/h | GOOD
2026-07-25 05:50 | 304AI401 | Conductivité des condensats | 15.03 | µS/cm | GOOD
2026-07-25 05:50 | 304AI402 | pH des condensats | 7.39 | pH | GOOD
2026-07-25 06:00 | 304TI102 | Température de la boucle | 77.78 | °C | GOOD
2026-07-25 06:00 | 304PI004 | Pression de la calandre | 2.41 | bar | GOOD
2026-07-25 06:00 | 304PIC005 | Vide de l’unité CAP | 61.32 | Torr | GOOD
2026-07-25 06:00 | 304LT203 | Niveau du bouilleur | 80.77 | % | GOOD
2026-07-25 06:00 | 304FT401 | Débit d’acide à 29 % | 57.86 | m³/h | GOOD
2026-07-25 06:00 | 304FT402 | Débit d’acide à 54 % | 28.94 | m³/h | GOOD
2026-07-25 06:00 | 304AI401 | Conductivité des condensats | 14.55 | µS/cm | GOOD
2026-07-25 06:00 | 304AI402 | pH des condensats | 7.4 | pH | GOOD
2026-07-25 06:10 | 304TI102 | Température de la boucle | 77.73 | °C | GOOD
2026-07-25 06:10 | 304PI004 | Pression de la calandre | 2.28 | bar | GOOD
2026-07-25 06:10 | 304PIC005 | Vide de l’unité CAP | 61.14 | Torr | GOOD
2026-07-25 06:10 | 304LT203 | Niveau du bouilleur | 80.49 | % | GOOD
2026-07-25 06:10 | 304FT401 | Débit d’acide à 29 % | 57.32 | m³/h | GOOD
2026-07-25 06:10 | 304FT402 | Débit d’acide à 54 % | 29.03 | m³/h | GOOD
2026-07-25 06:10 | 304AI401 | Conductivité des condensats | 15.06 | µS/cm | GOOD
2026-07-25 06:10 | 304AI402 | pH des condensats | 7.41 | pH | GOOD
2026-07-25 06:20 | 304TI102 | Température de la boucle | 77.91 | °C | GOOD
2026-07-25 06:20 | 304PI004 | Pression de la calandre | 2.36 | bar | GOOD
2026-07-25 06:20 | 304PIC005 | Vide de l’unité CAP | 61.03 | Torr | GOOD
2026-07-25 06:20 | 304LT203 | Niveau du bouilleur | 79.33 | % | GOOD
2026-07-25 06:20 | 304FT401 | Débit d’acide à 29 % | 57.55 | m³/h | GOOD
2026-07-25 06:20 | 304FT402 | Débit d’acide à 54 % | 28.9 | m³/h | GOOD
2026-07-25 06:20 | 304AI401 | Conductivité des condensats | 14.62 | µS/cm | GOOD
2026-07-25 06:20 | 304AI402 | pH des condensats | 7.42 | pH | GOOD
2026-07-25 06:30 | 304TI102 | Température de la boucle | 77.65 | °C | GOOD
2026-07-25 06:30 | 304PI004 | Pression de la calandre | 2.37 | bar | GOOD
2026-07-25 06:30 | 304PIC005 | Vide de l’unité CAP | 61.29 | Torr | GOOD
2026-07-25 06:30 | 304LT203 | Niveau du bouilleur | 80.48 | % | GOOD
2026-07-25 06:30 | 304FT401 | Débit d’acide à 29 % | 57.71 | m³/h | GOOD
2026-07-25 06:30 | 304FT402 | Débit d’acide à 54 % | 28.58 | m³/h | GOOD
2026-07-25 06:30 | 304AI401 | Conductivité des condensats | 14.91 | µS/cm | GOOD
2026-07-25 06:30 | 304AI402 | pH des condensats | 7.41 | pH | GOOD
2026-07-25 06:40 | 304TI102 | Température de la boucle | 77.41 | °C | GOOD
2026-07-25 06:40 | 304PI004 | Pression de la calandre | 2.4 | bar | GOOD
2026-07-25 06:40 | 304PIC005 | Vide de l’unité CAP | 60.92 | Torr | GOOD
2026-07-25 06:40 | 304LT203 | Niveau du bouilleur | 80.23 | % | GOOD
2026-07-25 06:40 | 304FT401 | Débit d’acide à 29 % | 57.42 | m³/h | GOOD
2026-07-25 06:40 | 304FT402 | Débit d’acide à 54 % | 28.78 | m³/h | GOOD
2026-07-25 06:40 | 304AI401 | Conductivité des condensats | 15.05 | µS/cm | GOOD
2026-07-25 06:40 | 304AI402 | pH des condensats | 7.38 | pH | GOOD
2026-07-25 06:50 | 304TI102 | Température de la boucle | 77.68 | °C | GOOD
2026-07-25 06:50 | 304PI004 | Pression de la calandre | 2.33 | bar | GOOD
2026-07-25 06:50 | 304PIC005 | Vide de l’unité CAP | 61.53 | Torr | GOOD
2026-07-25 06:50 | 304LT203 | Niveau du bouilleur | 80.36 | % | GOOD
2026-07-25 06:50 | 304FT401 | Débit d’acide à 29 % | 57.87 | m³/h | GOOD
2026-07-25 06:50 | 304FT402 | Débit d’acide à 54 % | 28.73 | m³/h | GOOD
2026-07-25 06:50 | 304AI401 | Conductivité des condensats | 14.8 | µS/cm | GOOD
2026-07-25 06:50 | 304AI402 | pH des condensats | 7.38 | pH | GOOD
2026-07-25 07:00 | 304TI102 | Température de la boucle | 77.66 | °C | GOOD
2026-07-25 07:00 | 304PI004 | Pression de la calandre | 2.35 | bar | GOOD
2026-07-25 07:00 | 304PIC005 | Vide de l’unité CAP | 60.73 | Torr | GOOD
2026-07-25 07:00 | 304LT203 | Niveau du bouilleur | 79.82 | % | GOOD
2026-07-25 07:00 | 304FT401 | Débit d’acide à 29 % | 57.71 | m³/h | GOOD
2026-07-25 07:00 | 304FT402 | Débit d’acide à 54 % | 28.55 | m³/h | GOOD
2026-07-25 07:00 | 304AI401 | Conductivité des condensats | 14.68 | µS/cm | GOOD
2026-07-25 07:00 | 304AI402 | pH des condensats | 7.42 | pH | GOOD
2026-07-25 07:10 | 304TI102 | Température de la boucle | 77.68 | °C | GOOD
2026-07-25 07:10 | 304PI004 | Pression de la calandre | 2.34 | bar | GOOD
2026-07-25 07:10 | 304PIC005 | Vide de l’unité CAP | 62 | Torr | GOOD
2026-07-25 07:10 | 304LT203 | Niveau du bouilleur | 79.62 | % | GOOD
2026-07-25 07:10 | 304FT401 | Débit d’acide à 29 % | 57.52 | m³/h | GOOD
2026-07-25 07:10 | 304FT402 | Débit d’acide à 54 % | 28.69 | m³/h | GOOD
2026-07-25 07:10 | 304AI401 | Conductivité des condensats | 14.89 | µS/cm | GOOD
2026-07-25 07:10 | 304AI402 | pH des condensats | 7.38 | pH | GOOD
2026-07-25 07:20 | 304TI102 | Température de la boucle | 77.46 | °C | GOOD
2026-07-25 07:20 | 304PI004 | Pression de la calandre | 2.34 | bar | GOOD
2026-07-25 07:20 | 304PIC005 | Vide de l’unité CAP | 61.21 | Torr | GOOD
2026-07-25 07:20 | 304LT203 | Niveau du bouilleur | 79.98 | % | GOOD
2026-07-25 07:20 | 304FT401 | Débit d’acide à 29 % | 57.86 | m³/h | GOOD
2026-07-25 07:20 | 304FT402 | Débit d’acide à 54 % | 28.96 | m³/h | GOOD
2026-07-25 07:20 | 304AI401 | Conductivité des condensats | 15.32 | µS/cm | GOOD
2026-07-25 07:20 | 304AI402 | pH des condensats | 7.4 | pH | GOOD
2026-07-25 07:30 | 304TI102 | Température de la boucle | 77.65 | °C | GOOD
2026-07-25 07:30 | 304PI004 | Pression de la calandre | 2.35 | bar | GOOD
2026-07-25 07:30 | 304PIC005 | Vide de l’unité CAP | 61.07 | Torr | GOOD
2026-07-25 07:30 | 304LT203 | Niveau du bouilleur | 78.52 | % | GOOD
2026-07-25 07:30 | 304FT401 | Débit d’acide à 29 % | 57.56 | m³/h | GOOD
2026-07-25 07:30 | 304FT402 | Débit d’acide à 54 % | 28.6 | m³/h | GOOD
2026-07-25 07:30 | 304AI401 | Conductivité des condensats | 15.26 | µS/cm | GOOD
2026-07-25 07:30 | 304AI402 | pH des condensats | 7.4 | pH | GOOD
2026-07-25 07:40 | 304TI102 | Température de la boucle | 77.65 | °C | GOOD
2026-07-25 07:40 | 304PI004 | Pression de la calandre | 2.39 | bar | GOOD
2026-07-25 07:40 | 304PIC005 | Vide de l’unité CAP | 61.59 | Torr | GOOD
2026-07-25 07:40 | 304LT203 | Niveau du bouilleur | 79.94 | % | GOOD
2026-07-25 07:40 | 304FT401 | Débit d’acide à 29 % | 57.49 | m³/h | GOOD
2026-07-25 07:40 | 304FT402 | Débit d’acide à 54 % | 28.73 | m³/h | GOOD
2026-07-25 07:40 | 304AI401 | Conductivité des condensats | 15.04 | µS/cm | GOOD
2026-07-25 07:40 | 304AI402 | pH des condensats | 7.4 | pH | GOOD
2026-07-25 07:50 | 304TI102 | Température de la boucle | 77.83 | °C | GOOD
2026-07-25 07:50 | 304PI004 | Pression de la calandre | 2.38 | bar | GOOD
2026-07-25 07:50 | 304PIC005 | Vide de l’unité CAP | 60.96 | Torr | GOOD
2026-07-25 07:50 | 304LT203 | Niveau du bouilleur | 78.96 | % | GOOD
2026-07-25 07:50 | 304FT401 | Débit d’acide à 29 % | 57.69 | m³/h | GOOD
2026-07-25 07:50 | 304FT402 | Débit d’acide à 54 % | 28.43 | m³/h | GOOD
2026-07-25 07:50 | 304AI401 | Conductivité des condensats | 14.55 | µS/cm | GOOD
2026-07-25 07:50 | 304AI402 | pH des condensats | 7.35 | pH | GOOD
2026-07-25 08:00 | 304TI102 | Température de la boucle | 77.58 | °C | GOOD
2026-07-25 08:00 | 304PI004 | Pression de la calandre | 2.32 | bar | GOOD
2026-07-25 08:00 | 304PIC005 | Vide de l’unité CAP | 61.72 | Torr | GOOD
2026-07-25 08:00 | 304LT203 | Niveau du bouilleur | 79.3 | % | GOOD
2026-07-25 08:00 | 304FT401 | Débit d’acide à 29 % | 57.51 | m³/h | GOOD
2026-07-25 08:00 | 304FT402 | Débit d’acide à 54 % | 28.61 | m³/h | GOOD
2026-07-25 08:00 | 304AI401 | Conductivité des condensats | 14.99 | µS/cm | GOOD
2026-07-25 08:00 | 304AI402 | pH des condensats | 7.37 | pH | GOOD
2026-07-25 08:10 | 304TI102 | Température de la boucle | 77.47 | °C | GOOD
2026-07-25 08:10 | 304PI004 | Pression de la calandre | 2.35 | bar | GOOD
2026-07-25 08:10 | 304PIC005 | Vide de l’unité CAP | 61.24 | Torr | GOOD
2026-07-25 08:10 | 304LT203 | Niveau du bouilleur | 79.64 | % | GOOD
2026-07-25 08:10 | 304FT401 | Débit d’acide à 29 % | 57.78 | m³/h | GOOD
2026-07-25 08:10 | 304FT402 | Débit d’acide à 54 % | 28.76 | m³/h | GOOD
2026-07-25 08:10 | 304AI401 | Conductivité des condensats | 15.1 | µS/cm | GOOD
2026-07-25 08:10 | 304AI402 | pH des condensats | 7.36 | pH | GOOD
2026-07-25 08:20 | 304TI102 | Température de la boucle | 77.45 | °C | GOOD
2026-07-25 08:20 | 304PI004 | Pression de la calandre | 2.3 | bar | GOOD
2026-07-25 08:20 | 304PIC005 | Vide de l’unité CAP | 61.04 | Torr | GOOD
2026-07-25 08:20 | 304LT203 | Niveau du bouilleur | 80.26 | % | GOOD
2026-07-25 08:20 | 304FT401 | Débit d’acide à 29 % | 57.69 | m³/h | GOOD
2026-07-25 08:20 | 304FT402 | Débit d’acide à 54 % | 28.71 | m³/h | GOOD
2026-07-25 08:20 | 304AI401 | Conductivité des condensats | 14.55 | µS/cm | GOOD
2026-07-25 08:20 | 304AI402 | pH des condensats | 7.37 | pH | GOOD
2026-07-25 08:30 | 304TI102 | Température de la boucle | 77.18 | °C | GOOD
2026-07-25 08:30 | 304PI004 | Pression de la calandre | 2.31 | bar | GOOD
2026-07-25 08:30 | 304PIC005 | Vide de l’unité CAP | 61.27 | Torr | GOOD
2026-07-25 08:30 | 304LT203 | Niveau du bouilleur | 78.53 | % | GOOD
2026-07-25 08:30 | 304FT401 | Débit d’acide à 29 % | 57.59 | m³/h | GOOD
2026-07-25 08:30 | 304FT402 | Débit d’acide à 54 % | 28.6 | m³/h | GOOD
2026-07-25 08:30 | 304AI401 | Conductivité des condensats | 14.87 | µS/cm | GOOD
2026-07-25 08:30 | 304AI402 | pH des condensats | 7.4 | pH | GOOD
2026-07-25 08:40 | 304TI102 | Température de la boucle | 77.35 | °C | GOOD
2026-07-25 08:40 | 304PI004 | Pression de la calandre | 2.26 | bar | GOOD
2026-07-25 08:40 | 304PIC005 | Vide de l’unité CAP | 61.06 | Torr | GOOD
2026-07-25 08:40 | 304LT203 | Niveau du bouilleur | 79.47 | % | GOOD
2026-07-25 08:40 | 304FT401 | Débit d’acide à 29 % | 58.06 | m³/h | GOOD
2026-07-25 08:40 | 304FT402 | Débit d’acide à 54 % | 28.97 | m³/h | GOOD
2026-07-25 08:40 | 304AI401 | Conductivité des condensats | 14.48 | µS/cm | GOOD
2026-07-25 08:40 | 304AI402 | pH des condensats | 7.4 | pH | GOOD
2026-07-25 08:50 | 304TI102 | Température de la boucle | 77.66 | °C | GOOD
2026-07-25 08:50 | 304PI004 | Pression de la calandre | 2.34 | bar | GOOD
2026-07-25 08:50 | 304PIC005 | Vide de l’unité CAP | 60.7 | Torr | GOOD
2026-07-25 08:50 | 304LT203 | Niveau du bouilleur | 79.83 | % | GOOD
2026-07-25 08:50 | 304FT401 | Débit d’acide à 29 % | 57.34 | m³/h | GOOD
2026-07-25 08:50 | 304FT402 | Débit d’acide à 54 % | 28.59 | m³/h | GOOD
2026-07-25 08:50 | 304AI401 | Conductivité des condensats | 14.76 | µS/cm | GOOD
2026-07-25 08:50 | 304AI402 | pH des condensats | 7.36 | pH | GOOD
2026-07-25 09:00 | 304TI102 | Température de la boucle | 77.21 | °C | GOOD
2026-07-25 09:00 | 304PI004 | Pression de la calandre | 2.37 | bar | GOOD
2026-07-25 09:00 | 304PIC005 | Vide de l’unité CAP | 60.52 | Torr | GOOD
2026-07-25 09:00 | 304LT203 | Niveau du bouilleur | 79.91 | % | GOOD
2026-07-25 09:00 | 304FT401 | Débit d’acide à 29 % | 57.68 | m³/h | GOOD
2026-07-25 09:00 | 304FT402 | Débit d’acide à 54 % | 28.6 | m³/h | GOOD
2026-07-25 09:00 | 304AI401 | Conductivité des condensats | 14.85 | µS/cm | GOOD
2026-07-25 09:00 | 304AI402 | pH des condensats | 7.36 | pH | GOOD
2026-07-25 09:10 | 304TI102 | Température de la boucle | 77.62 | °C | GOOD
2026-07-25 09:10 | 304PI004 | Pression de la calandre | 2.37 | bar | GOOD
2026-07-25 09:10 | 304PIC005 | Vide de l’unité CAP | 62.15 | Torr | GOOD
2026-07-25 09:10 | 304LT203 | Niveau du bouilleur | 78.41 | % | GOOD
2026-07-25 09:10 | 304FT401 | Débit d’acide à 29 % | 57.56 | m³/h | GOOD
2026-07-25 09:10 | 304FT402 | Débit d’acide à 54 % | 28.77 | m³/h | GOOD
2026-07-25 09:10 | 304AI401 | Conductivité des condensats | 14.43 | µS/cm | GOOD
2026-07-25 09:10 | 304AI402 | pH des condensats | 7.38 | pH | GOOD
2026-07-25 09:20 | 304TI102 | Température de la boucle | 77.46 | °C | GOOD
2026-07-25 09:20 | 304PI004 | Pression de la calandre | 2.37 | bar | GOOD
2026-07-25 09:20 | 304PIC005 | Vide de l’unité CAP | 61.16 | Torr | GOOD
2026-07-25 09:20 | 304LT203 | Niveau du bouilleur | 79.15 | % | GOOD
2026-07-25 09:20 | 304FT401 | Débit d’acide à 29 % | 57.15 | m³/h | GOOD
2026-07-25 09:20 | 304FT402 | Débit d’acide à 54 % | 28.68 | m³/h | GOOD
2026-07-25 09:20 | 304AI401 | Conductivité des condensats | 14.63 | µS/cm | GOOD
2026-07-25 09:20 | 304AI402 | pH des condensats | 7.35 | pH | GOOD
2026-07-25 09:30 | 304TI102 | Température de la boucle | 77.36 | °C | GOOD
2026-07-25 09:30 | 304PI004 | Pression de la calandre | 2.36 | bar | GOOD
2026-07-25 09:30 | 304PIC005 | Vide de l’unité CAP | 60.91 | Torr | GOOD
2026-07-25 09:30 | 304LT203 | Niveau du bouilleur | 79.15 | % | GOOD
2026-07-25 09:30 | 304FT401 | Débit d’acide à 29 % | 57.34 | m³/h | GOOD
2026-07-25 09:30 | 304FT402 | Débit d’acide à 54 % | 28.56 | m³/h | GOOD
2026-07-25 09:30 | 304AI401 | Conductivité des condensats | 14.43 | µS/cm | GOOD
2026-07-25 09:30 | 304AI402 | pH des condensats | 7.35 | pH | GOOD
2026-07-25 09:40 | 304TI102 | Température de la boucle | 77.04 | °C | GOOD
2026-07-25 09:40 | 304PI004 | Pression de la calandre | 2.34 | bar | GOOD
2026-07-25 09:40 | 304PIC005 | Vide de l’unité CAP | 60.65 | Torr | GOOD
2026-07-25 09:40 | 304LT203 | Niveau du bouilleur | 79.18 | % | GOOD
2026-07-25 09:40 | 304FT401 | Débit d’acide à 29 % | 57.1 | m³/h | GOOD
2026-07-25 09:40 | 304FT402 | Débit d’acide à 54 % | 28.43 | m³/h | GOOD
2026-07-25 09:40 | 304AI401 | Conductivité des condensats | 14.95 | µS/cm | GOOD
2026-07-25 09:40 | 304AI402 | pH des condensats | 7.4 | pH | GOOD
2026-07-25 09:50 | 304TI102 | Température de la boucle | 77.51 | °C | GOOD
2026-07-25 09:50 | 304PI004 | Pression de la calandre | 2.34 | bar | GOOD
2026-07-25 09:50 | 304PIC005 | Vide de l’unité CAP | 60.7 | Torr | GOOD
2026-07-25 09:50 | 304LT203 | Niveau du bouilleur | 78.38 | % | GOOD
2026-07-25 09:50 | 304FT401 | Débit d’acide à 29 % | 57.4 | m³/h | GOOD
2026-07-25 09:50 | 304FT402 | Débit d’acide à 54 % | 28.3 | m³/h | GOOD
2026-07-25 09:50 | 304AI401 | Conductivité des condensats | 14.59 | µS/cm | GOOD
2026-07-25 09:50 | 304AI402 | pH des condensats | 7.36 | pH | GOOD
2026-07-25 10:00 | 304TI102 | Température de la boucle | 77.45 | °C | GOOD
2026-07-25 10:00 | 304PI004 | Pression de la calandre | 2.35 | bar | GOOD
2026-07-25 10:00 | 304PIC005 | Vide de l’unité CAP | 60.24 | Torr | GOOD
2026-07-25 10:00 | 304LT203 | Niveau du bouilleur | 78.13 | % | GOOD
2026-07-25 10:00 | 304FT401 | Débit d’acide à 29 % | 57.55 | m³/h | GOOD
2026-07-25 10:00 | 304FT402 | Débit d’acide à 54 % | 28.48 | m³/h | GOOD
2026-07-25 10:00 | 304AI401 | Conductivité des condensats | 14.51 | µS/cm | GOOD
2026-07-25 10:00 | 304AI402 | pH des condensats | 7.32 | pH | GOOD
2026-07-25 10:10 | 304TI102 | Température de la boucle | 77.48 | °C | GOOD
2026-07-25 10:10 | 304PI004 | Pression de la calandre | 2.29 | bar | GOOD
2026-07-25 10:10 | 304PIC005 | Vide de l’unité CAP | 60.38 | Torr | GOOD
2026-07-25 10:10 | 304LT203 | Niveau du bouilleur | 77.79 | % | GOOD
2026-07-25 10:10 | 304FT401 | Débit d’acide à 29 % | 57.23 | m³/h | GOOD
2026-07-25 10:10 | 304FT402 | Débit d’acide à 54 % | 28.52 | m³/h | GOOD
2026-07-25 10:10 | 304AI401 | Conductivité des condensats | 14.01 | µS/cm | GOOD
2026-07-25 10:10 | 304AI402 | pH des condensats | 7.36 | pH | GOOD
2026-07-25 10:20 | 304TI102 | Température de la boucle | 77.48 | °C | GOOD
2026-07-25 10:20 | 304PI004 | Pression de la calandre | 2.23 | bar | GOOD
2026-07-25 10:20 | 304PIC005 | Vide de l’unité CAP | 60.98 | Torr | GOOD
2026-07-25 10:20 | 304LT203 | Niveau du bouilleur | 79.58 | % | GOOD
2026-07-25 10:20 | 304FT401 | Débit d’acide à 29 % | 57.36 | m³/h | GOOD
2026-07-25 10:20 | 304FT402 | Débit d’acide à 54 % | 28.49 | m³/h | GOOD
2026-07-25 10:20 | 304AI401 | Conductivité des condensats | 14.72 | µS/cm | GOOD
2026-07-25 10:20 | 304AI402 | pH des condensats | 7.39 | pH | GOOD
2026-07-25 10:30 | 304TI102 | Température de la boucle | 77.3 | °C | GOOD
2026-07-25 10:30 | 304PI004 | Pression de la calandre | 2.34 | bar | GOOD
2026-07-25 10:30 | 304PIC005 | Vide de l’unité CAP | 59.98 | Torr | GOOD
2026-07-25 10:30 | 304LT203 | Niveau du bouilleur | 80.14 | % | GOOD
2026-07-25 10:30 | 304FT401 | Débit d’acide à 29 % | 57.24 | m³/h | GOOD
2026-07-25 10:30 | 304FT402 | Débit d’acide à 54 % | 28.21 | m³/h | GOOD
2026-07-25 10:30 | 304AI401 | Conductivité des condensats | 14.73 | µS/cm | GOOD
2026-07-25 10:30 | 304AI402 | pH des condensats | 7.31 | pH | GOOD
2026-07-25 10:40 | 304TI102 | Température de la boucle | 77.51 | °C | GOOD
2026-07-25 10:40 | 304PI004 | Pression de la calandre | 2.31 | bar | GOOD
2026-07-25 10:40 | 304PIC005 | Vide de l’unité CAP | 61.05 | Torr | GOOD
2026-07-25 10:40 | 304LT203 | Niveau du bouilleur | 78.79 | % | GOOD
2026-07-25 10:40 | 304FT401 | Débit d’acide à 29 % | 57.28 | m³/h | GOOD
2026-07-25 10:40 | 304FT402 | Débit d’acide à 54 % | 28.38 | m³/h | GOOD
2026-07-25 10:40 | 304AI401 | Conductivité des condensats | 13.86 | µS/cm | GOOD
2026-07-25 10:40 | 304AI402 | pH des condensats | 7.37 | pH | GOOD
2026-07-25 10:50 | 304TI102 | Température de la boucle | 77.28 | °C | GOOD
2026-07-25 10:50 | 304PI004 | Pression de la calandre | 2.27 | bar | GOOD
2026-07-25 10:50 | 304PIC005 | Vide de l’unité CAP | 59.97 | Torr | GOOD
2026-07-25 10:50 | 304LT203 | Niveau du bouilleur | 78.74 | % | GOOD
2026-07-25 10:50 | 304FT401 | Débit d’acide à 29 % | 56.97 | m³/h | GOOD
2026-07-25 10:50 | 304FT402 | Débit d’acide à 54 % | 28.57 | m³/h | GOOD
2026-07-25 10:50 | 304AI401 | Conductivité des condensats | 14.54 | µS/cm | GOOD
2026-07-25 10:50 | 304AI402 | pH des condensats | 7.35 | pH | GOOD
2026-07-25 11:00 | 304TI102 | Température de la boucle | 76.99 | °C | GOOD
2026-07-25 11:00 | 304PI004 | Pression de la calandre | 2.27 | bar | GOOD
2026-07-25 11:00 | 304PIC005 | Vide de l’unité CAP | 60.48 | Torr | GOOD
2026-07-25 11:00 | 304LT203 | Niveau du bouilleur | 78.57 | % | GOOD
2026-07-25 11:00 | 304FT401 | Débit d’acide à 29 % | 57.27 | m³/h | GOOD
2026-07-25 11:00 | 304FT402 | Débit d’acide à 54 % | 28.21 | m³/h | GOOD
2026-07-25 11:00 | 304AI401 | Conductivité des condensats | 14.42 | µS/cm | GOOD
2026-07-25 11:00 | 304AI402 | pH des condensats | 7.37 | pH | GOOD
2026-07-25 11:10 | 304TI102 | Température de la boucle | 77.06 | °C | GOOD
2026-07-25 11:10 | 304PI004 | Pression de la calandre | 2.24 | bar | GOOD
2026-07-25 11:10 | 304PIC005 | Vide de l’unité CAP | 60.13 | Torr | GOOD
2026-07-25 11:10 | 304LT203 | Niveau du bouilleur | 78.87 | % | GOOD
2026-07-25 11:10 | 304FT401 | Débit d’acide à 29 % | 57.14 | m³/h | GOOD
2026-07-25 11:10 | 304FT402 | Débit d’acide à 54 % | 27.96 | m³/h | GOOD
2026-07-25 11:10 | 304AI401 | Conductivité des condensats | 14.31 | µS/cm | GOOD
2026-07-25 11:10 | 304AI402 | pH des condensats | 7.34 | pH | GOOD
2026-07-25 11:20 | 304TI102 | Température de la boucle | 77.66 | °C | GOOD
2026-07-25 11:20 | 304PI004 | Pression de la calandre | 2.29 | bar | GOOD
2026-07-25 11:20 | 304PIC005 | Vide de l’unité CAP | 61.1 | Torr | GOOD
2026-07-25 11:20 | 304LT203 | Niveau du bouilleur | 79.28 | % | GOOD
2026-07-25 11:20 | 304FT401 | Débit d’acide à 29 % | 57.19 | m³/h | GOOD
2026-07-25 11:20 | 304FT402 | Débit d’acide à 54 % | 28.22 | m³/h | GOOD
2026-07-25 11:20 | 304AI401 | Conductivité des condensats | 14.27 | µS/cm | GOOD
2026-07-25 11:20 | 304AI402 | pH des condensats | 7.32 | pH | GOOD
2026-07-25 11:30 | 304TI102 | Température de la boucle | 77.36 | °C | GOOD
2026-07-25 11:30 | 304PI004 | Pression de la calandre | 2.28 | bar | GOOD
2026-07-25 11:30 | 304PIC005 | Vide de l’unité CAP | 59.99 | Torr | GOOD
2026-07-25 11:30 | 304LT203 | Niveau du bouilleur | 79.2 | % | GOOD
2026-07-25 11:30 | 304FT401 | Débit d’acide à 29 % | 57.23 | m³/h | GOOD
2026-07-25 11:30 | 304FT402 | Débit d’acide à 54 % | 28.2 | m³/h | GOOD
2026-07-25 11:30 | 304AI401 | Conductivité des condensats | 14.14 | µS/cm | GOOD
2026-07-25 11:30 | 304AI402 | pH des condensats | 7.35 | pH | GOOD
2026-07-25 11:40 | 304TI102 | Température de la boucle | 76.89 | °C | GOOD
2026-07-25 11:40 | 304PI004 | Pression de la calandre | 2.25 | bar | GOOD
2026-07-25 11:40 | 304PIC005 | Vide de l’unité CAP | 60.55 | Torr | GOOD
2026-07-25 11:40 | 304LT203 | Niveau du bouilleur | 78.3 | % | GOOD
2026-07-25 11:40 | 304FT401 | Débit d’acide à 29 % | 57.1 | m³/h | GOOD
2026-07-25 11:40 | 304FT402 | Débit d’acide à 54 % | 28.05 | m³/h | GOOD
2026-07-25 11:40 | 304AI401 | Conductivité des condensats | 14.95 | µS/cm | GOOD
2026-07-25 11:40 | 304AI402 | pH des condensats | 7.36 | pH | GOOD
2026-07-25 11:50 | 304TI102 | Température de la boucle | 77.31 | °C | GOOD
2026-07-25 11:50 | 304PI004 | Pression de la calandre | 2.32 | bar | GOOD
2026-07-25 11:50 | 304PIC005 | Vide de l’unité CAP | 59.5 | Torr | GOOD
2026-07-25 11:50 | 304LT203 | Niveau du bouilleur | 78.61 | % | GOOD
2026-07-25 11:50 | 304FT401 | Débit d’acide à 29 % | 57.17 | m³/h | GOOD
2026-07-25 11:50 | 304FT402 | Débit d’acide à 54 % | 27.9 | m³/h | GOOD
2026-07-25 11:50 | 304AI401 | Conductivité des condensats | 13.96 | µS/cm | GOOD
2026-07-25 11:50 | 304AI402 | pH des condensats | 7.29 | pH | GOOD
2026-07-25 12:00 | 304TI102 | Température de la boucle | 76.91 | °C | GOOD
2026-07-25 12:00 | 304PI004 | Pression de la calandre | 2.15 | bar | GOOD
2026-07-25 12:00 | 304PIC005 | Vide de l’unité CAP | 60.09 | Torr | GOOD
2026-07-25 12:00 | 304LT203 | Niveau du bouilleur | 78.66 | % | GOOD
2026-07-25 12:00 | 304FT401 | Débit d’acide à 29 % | 56.97 | m³/h | GOOD
2026-07-25 12:00 | 304FT402 | Débit d’acide à 54 % | 28 | m³/h | GOOD
2026-07-25 12:00 | 304AI401 | Conductivité des condensats | 14.7 | µS/cm | GOOD
2026-07-25 12:00 | 304AI402 | pH des condensats | 7.26 | pH | GOOD
2026-07-25 12:10 | 304TI102 | Température de la boucle | 77.08 | °C | GOOD
2026-07-25 12:10 | 304PI004 | Pression de la calandre | 2.19 | bar | GOOD
2026-07-25 12:10 | 304PIC005 | Vide de l’unité CAP | 60.19 | Torr | GOOD
2026-07-25 12:10 | 304LT203 | Niveau du bouilleur | 77.76 | % | GOOD
2026-07-25 12:10 | 304FT401 | Débit d’acide à 29 % | 56.87 | m³/h | GOOD
2026-07-25 12:10 | 304FT402 | Débit d’acide à 54 % | 28.3 | m³/h | GOOD
2026-07-25 12:10 | 304AI401 | Conductivité des condensats | 13.79 | µS/cm | GOOD
2026-07-25 12:10 | 304AI402 | pH des condensats | 7.28 | pH | GOOD
2026-07-25 12:20 | 304TI102 | Température de la boucle | 77.01 | °C | GOOD
2026-07-25 12:20 | 304PI004 | Pression de la calandre | 2.19 | bar | GOOD
2026-07-25 12:20 | 304PIC005 | Vide de l’unité CAP | 60.05 | Torr | GOOD
2026-07-25 12:20 | 304LT203 | Niveau du bouilleur | 78.72 | % | GOOD
2026-07-25 12:20 | 304FT401 | Débit d’acide à 29 % | 57.29 | m³/h | GOOD
2026-07-25 12:20 | 304FT402 | Débit d’acide à 54 % | 28.3 | m³/h | GOOD
2026-07-25 12:20 | 304AI401 | Conductivité des condensats | 14.14 | µS/cm | GOOD
2026-07-25 12:20 | 304AI402 | pH des condensats | 7.33 | pH | GOOD
2026-07-25 12:30 | 304TI102 | Température de la boucle | 77.33 | °C | GOOD
2026-07-25 12:30 | 304PI004 | Pression de la calandre | 2.18 | bar | GOOD
2026-07-25 12:30 | 304PIC005 | Vide de l’unité CAP | 60.17 | Torr | GOOD
2026-07-25 12:30 | 304LT203 | Niveau du bouilleur | 77.92 | % | GOOD
2026-07-25 12:30 | 304FT401 | Débit d’acide à 29 % | 57.12 | m³/h | GOOD
2026-07-25 12:30 | 304FT402 | Débit d’acide à 54 % | 27.94 | m³/h | GOOD
2026-07-25 12:30 | 304AI401 | Conductivité des condensats | 13.6 | µS/cm | GOOD
2026-07-25 12:30 | 304AI402 | pH des condensats | 7.32 | pH | GOOD
2026-07-25 12:40 | 304TI102 | Température de la boucle | 76.91 | °C | GOOD
2026-07-25 12:40 | 304PI004 | Pression de la calandre | 2.18 | bar | GOOD
2026-07-25 12:40 | 304PIC005 | Vide de l’unité CAP | 59.67 | Torr | GOOD
2026-07-25 12:40 | 304LT203 | Niveau du bouilleur | 78.23 | % | GOOD
2026-07-25 12:40 | 304FT401 | Débit d’acide à 29 % | 57.01 | m³/h | GOOD
2026-07-25 12:40 | 304FT402 | Débit d’acide à 54 % | 27.64 | m³/h | GOOD
2026-07-25 12:40 | 304AI401 | Conductivité des condensats | 14.07 | µS/cm | GOOD
2026-07-25 12:40 | 304AI402 | pH des condensats | 7.26 | pH | GOOD
2026-07-25 12:50 | 304TI102 | Température de la boucle | 76.78 | °C | GOOD
2026-07-25 12:50 | 304PI004 | Pression de la calandre | 2.22 | bar | GOOD
2026-07-25 12:50 | 304PIC005 | Vide de l’unité CAP | 59.95 | Torr | GOOD
2026-07-25 12:50 | 304LT203 | Niveau du bouilleur | 76.81 | % | GOOD
2026-07-25 12:50 | 304FT401 | Débit d’acide à 29 % | 56.98 | m³/h | GOOD
2026-07-25 12:50 | 304FT402 | Débit d’acide à 54 % | 27.95 | m³/h | GOOD
2026-07-25 12:50 | 304AI401 | Conductivité des condensats | 13.74 | µS/cm | GOOD
2026-07-25 12:50 | 304AI402 | pH des condensats | 7.29 | pH | GOOD
2026-07-25 13:00 | 304TI102 | Température de la boucle | 77 | °C | GOOD
2026-07-25 13:00 | 304PI004 | Pression de la calandre | 2.11 | bar | GOOD
2026-07-25 13:00 | 304PIC005 | Vide de l’unité CAP | 59.46 | Torr | GOOD
2026-07-25 13:00 | 304LT203 | Niveau du bouilleur | 78.09 | % | GOOD
2026-07-25 13:00 | 304FT401 | Débit d’acide à 29 % | 57.12 | m³/h | GOOD
2026-07-25 13:00 | 304FT402 | Débit d’acide à 54 % | 28 | m³/h | GOOD
2026-07-25 13:00 | 304AI401 | Conductivité des condensats | 13.82 | µS/cm | GOOD
2026-07-25 13:00 | 304AI402 | pH des condensats | 7.34 | pH | GOOD
2026-07-25 13:10 | 304TI102 | Température de la boucle | 76.87 | °C | GOOD
2026-07-25 13:10 | 304PI004 | Pression de la calandre | 2.18 | bar | GOOD
2026-07-25 13:10 | 304PIC005 | Vide de l’unité CAP | 59.82 | Torr | GOOD
2026-07-25 13:10 | 304LT203 | Niveau du bouilleur | 78.56 | % | GOOD
2026-07-25 13:10 | 304FT401 | Débit d’acide à 29 % | 56.81 | m³/h | GOOD
2026-07-25 13:10 | 304FT402 | Débit d’acide à 54 % | 27.9 | m³/h | GOOD
2026-07-25 13:10 | 304AI401 | Conductivité des condensats | 14.02 | µS/cm | GOOD
2026-07-25 13:10 | 304AI402 | pH des condensats | 7.27 | pH | GOOD
2026-07-25 13:20 | 304TI102 | Température de la boucle | 76.8 | °C | GOOD
2026-07-25 13:20 | 304PI004 | Pression de la calandre | 2.2 | bar | GOOD
2026-07-25 13:20 | 304PIC005 | Vide de l’unité CAP | 60.16 | Torr | GOOD
2026-07-25 13:20 | 304LT203 | Niveau du bouilleur | 77.9 | % | GOOD
2026-07-25 13:20 | 304FT401 | Débit d’acide à 29 % | 56.9 | m³/h | GOOD
2026-07-25 13:20 | 304FT402 | Débit d’acide à 54 % | 28.08 | m³/h | GOOD
2026-07-25 13:20 | 304AI401 | Conductivité des condensats | 13.56 | µS/cm | GOOD
2026-07-25 13:20 | 304AI402 | pH des condensats | 7.27 | pH | GOOD
2026-07-25 13:30 | 304TI102 | Température de la boucle | 76.79 | °C | GOOD
2026-07-25 13:30 | 304PI004 | Pression de la calandre | 2.19 | bar | GOOD
2026-07-25 13:30 | 304PIC005 | Vide de l’unité CAP | 59.61 | Torr | GOOD
2026-07-25 13:30 | 304LT203 | Niveau du bouilleur | 77.98 | % | GOOD
2026-07-25 13:30 | 304FT401 | Débit d’acide à 29 % | 57.01 | m³/h | GOOD
2026-07-25 13:30 | 304FT402 | Débit d’acide à 54 % | 28.04 | m³/h | GOOD
2026-07-25 13:30 | 304AI401 | Conductivité des condensats | 13.74 | µS/cm | GOOD
2026-07-25 13:30 | 304AI402 | pH des condensats | 7.28 | pH | GOOD
2026-07-25 13:40 | 304TI102 | Température de la boucle | 77.08 | °C | GOOD
2026-07-25 13:40 | 304PI004 | Pression de la calandre | 2.22 | bar | GOOD
2026-07-25 13:40 | 304PIC005 | Vide de l’unité CAP | 60.28 | Torr | GOOD
2026-07-25 13:40 | 304LT203 | Niveau du bouilleur | 77.92 | % | GOOD
2026-07-25 13:40 | 304FT401 | Débit d’acide à 29 % | 56.67 | m³/h | GOOD
2026-07-25 13:40 | 304FT402 | Débit d’acide à 54 % | 28.07 | m³/h | GOOD
2026-07-25 13:40 | 304AI401 | Conductivité des condensats | 14.12 | µS/cm | GOOD
2026-07-25 13:40 | 304AI402 | pH des condensats | 7.3 | pH | GOOD
2026-07-25 13:50 | 304TI102 | Température de la boucle | 76.69 | °C | GOOD
2026-07-25 13:50 | 304PI004 | Pression de la calandre | 2.19 | bar | GOOD
2026-07-25 13:50 | 304PIC005 | Vide de l’unité CAP | 59.25 | Torr | GOOD
2026-07-25 13:50 | 304LT203 | Niveau du bouilleur | 77.51 | % | GOOD
2026-07-25 13:50 | 304FT401 | Débit d’acide à 29 % | 57 | m³/h | GOOD
2026-07-25 13:50 | 304FT402 | Débit d’acide à 54 % | 27.8 | m³/h | GOOD
2026-07-25 13:50 | 304AI401 | Conductivité des condensats | 13.81 | µS/cm | GOOD
2026-07-25 13:50 | 304AI402 | pH des condensats | 7.29 | pH | GOOD
2026-07-25 14:00 | 304TI102 | Température de la boucle | 76.85 | °C | GOOD
2026-07-25 14:00 | 304PI004 | Pression de la calandre | 2.24 | bar | GOOD
2026-07-25 14:00 | 304PIC005 | Vide de l’unité CAP | 59.31 | Torr | GOOD
2026-07-25 14:00 | 304LT203 | Niveau du bouilleur | 77.83 | % | GOOD
2026-07-25 14:00 | 304FT401 | Débit d’acide à 29 % | 56.91 | m³/h | GOOD
2026-07-25 14:00 | 304FT402 | Débit d’acide à 54 % | 28.17 | m³/h | GOOD
2026-07-25 14:00 | 304AI401 | Conductivité des condensats | 13.35 | µS/cm | GOOD
2026-07-25 14:00 | 304AI402 | pH des condensats | 7.29 | pH | GOOD
2026-07-25 14:10 | 304TI102 | Température de la boucle | 76.65 | °C | GOOD
2026-07-25 14:10 | 304PI004 | Pression de la calandre | 2.1 | bar | GOOD
2026-07-25 14:10 | 304PIC005 | Vide de l’unité CAP | 59.65 | Torr | GOOD
2026-07-25 14:10 | 304LT203 | Niveau du bouilleur | 77.38 | % | GOOD
2026-07-25 14:10 | 304FT401 | Débit d’acide à 29 % | 56.82 | m³/h | GOOD
2026-07-25 14:10 | 304FT402 | Débit d’acide à 54 % | 27.31 | m³/h | GOOD
2026-07-25 14:10 | 304AI401 | Conductivité des condensats | 14.04 | µS/cm | GOOD
2026-07-25 14:10 | 304AI402 | pH des condensats | 7.31 | pH | GOOD
2026-07-25 14:20 | 304TI102 | Température de la boucle | 76.78 | °C | GOOD
2026-07-25 14:20 | 304PI004 | Pression de la calandre | 2.19 | bar | GOOD
2026-07-25 14:20 | 304PIC005 | Vide de l’unité CAP | 60 | Torr | GOOD
2026-07-25 14:20 | 304LT203 | Niveau du bouilleur | 77.25 | % | GOOD
2026-07-25 14:20 | 304FT401 | Débit d’acide à 29 % | 56.8 | m³/h | GOOD
2026-07-25 14:20 | 304FT402 | Débit d’acide à 54 % | 27.72 | m³/h | GOOD
2026-07-25 14:20 | 304AI401 | Conductivité des condensats | 13.82 | µS/cm | GOOD
2026-07-25 14:20 | 304AI402 | pH des condensats | 7.25 | pH | GOOD
2026-07-25 14:30 | 304TI102 | Température de la boucle | 76.93 | °C | GOOD
2026-07-25 14:30 | 304PI004 | Pression de la calandre | 2.07 | bar | GOOD
2026-07-25 14:30 | 304PIC005 | Vide de l’unité CAP | 58.8 | Torr | GOOD
2026-07-25 14:30 | 304LT203 | Niveau du bouilleur | 77.2 | % | GOOD
2026-07-25 14:30 | 304FT401 | Débit d’acide à 29 % | 56.45 | m³/h | GOOD
2026-07-25 14:30 | 304FT402 | Débit d’acide à 54 % | 27.75 | m³/h | GOOD
2026-07-25 14:30 | 304AI401 | Conductivité des condensats | 13.94 | µS/cm | GOOD
2026-07-25 14:30 | 304AI402 | pH des condensats | 7.23 | pH | GOOD
2026-07-25 14:40 | 304TI102 | Température de la boucle | 76.8 | °C | GOOD
2026-07-25 14:40 | 304PI004 | Pression de la calandre | 2.15 | bar | GOOD
2026-07-25 14:40 | 304PIC005 | Vide de l’unité CAP | 59.53 | Torr | GOOD
2026-07-25 14:40 | 304LT203 | Niveau du bouilleur | 76.83 | % | GOOD
2026-07-25 14:40 | 304FT401 | Débit d’acide à 29 % | 56.88 | m³/h | GOOD
2026-07-25 14:40 | 304FT402 | Débit d’acide à 54 % | 27.66 | m³/h | GOOD
2026-07-25 14:40 | 304AI401 | Conductivité des condensats | 13.6 | µS/cm | GOOD
2026-07-25 14:40 | 304AI402 | pH des condensats | 7.24 | pH | GOOD
2026-07-25 14:50 | 304TI102 | Température de la boucle | 76.73 | °C | GOOD
2026-07-25 14:50 | 304PI004 | Pression de la calandre | 2.14 | bar | GOOD
2026-07-25 14:50 | 304PIC005 | Vide de l’unité CAP | 59.6 | Torr | GOOD
2026-07-25 14:50 | 304LT203 | Niveau du bouilleur | 77.57 | % | GOOD
2026-07-25 14:50 | 304FT401 | Débit d’acide à 29 % | 56.65 | m³/h | GOOD
2026-07-25 14:50 | 304FT402 | Débit d’acide à 54 % | 27.69 | m³/h | GOOD
2026-07-25 14:50 | 304AI401 | Conductivité des condensats | 13.5 | µS/cm | GOOD
2026-07-25 14:50 | 304AI402 | pH des condensats | 7.2 | pH | GOOD
2026-07-25 15:00 | 304TI102 | Température de la boucle | 76.5 | °C | GOOD
2026-07-25 15:00 | 304PI004 | Pression de la calandre | 2.01 | bar | GOOD
2026-07-25 15:00 | 304PIC005 | Vide de l’unité CAP | 59.55 | Torr | GOOD
2026-07-25 15:00 | 304LT203 | Niveau du bouilleur | 77.01 | % | GOOD
2026-07-25 15:00 | 304FT401 | Débit d’acide à 29 % | 56.53 | m³/h | GOOD
2026-07-25 15:00 | 304FT402 | Débit d’acide à 54 % | 27.75 | m³/h | GOOD
2026-07-25 15:00 | 304AI401 | Conductivité des condensats | 13.25 | µS/cm | GOOD
2026-07-25 15:00 | 304AI402 | pH des condensats | 7.26 | pH | GOOD
2026-07-25 15:10 | 304TI102 | Température de la boucle | 76.76 | °C | GOOD
2026-07-25 15:10 | 304PI004 | Pression de la calandre | 2.09 | bar | GOOD
2026-07-25 15:10 | 304PIC005 | Vide de l’unité CAP | 59.83 | Torr | GOOD
2026-07-25 15:10 | 304LT203 | Niveau du bouilleur | 77.91 | % | GOOD
2026-07-25 15:10 | 304FT401 | Débit d’acide à 29 % | 56.78 | m³/h | GOOD
2026-07-25 15:10 | 304FT402 | Débit d’acide à 54 % | 27.84 | m³/h | GOOD
2026-07-25 15:10 | 304AI401 | Conductivité des condensats | 13.82 | µS/cm | GOOD
2026-07-25 15:10 | 304AI402 | pH des condensats | 7.25 | pH | GOOD
2026-07-25 15:20 | 304TI102 | Température de la boucle | 76.88 | °C | GOOD
2026-07-25 15:20 | 304PI004 | Pression de la calandre | 2.1 | bar | GOOD
2026-07-25 15:20 | 304PIC005 | Vide de l’unité CAP | 59.02 | Torr | GOOD
2026-07-25 15:20 | 304LT203 | Niveau du bouilleur | 76.57 | % | GOOD
2026-07-25 15:20 | 304FT401 | Débit d’acide à 29 % | 56.48 | m³/h | GOOD
2026-07-25 15:20 | 304FT402 | Débit d’acide à 54 % | 27.54 | m³/h | GOOD
2026-07-25 15:20 | 304AI401 | Conductivité des condensats | 13.31 | µS/cm | GOOD
2026-07-25 15:20 | 304AI402 | pH des condensats | 7.26 | pH | GOOD
2026-07-25 15:30 | 304TI102 | Température de la boucle | 76.61 | °C | GOOD
2026-07-25 15:30 | 304PI004 | Pression de la calandre | 2.15 | bar | GOOD
2026-07-25 15:30 | 304PIC005 | Vide de l’unité CAP | 59.06 | Torr | GOOD
2026-07-25 15:30 | 304LT203 | Niveau du bouilleur | 77.15 | % | GOOD
2026-07-25 15:30 | 304FT401 | Débit d’acide à 29 % | 56.79 | m³/h | GOOD
2026-07-25 15:30 | 304FT402 | Débit d’acide à 54 % | 27.66 | m³/h | GOOD
2026-07-25 15:30 | 304AI401 | Conductivité des condensats | 13.79 | µS/cm | GOOD
2026-07-25 15:30 | 304AI402 | pH des condensats | 7.28 | pH | GOOD
2026-07-25 15:40 | 304TI102 | Température de la boucle | 76.95 | °C | GOOD
2026-07-25 15:40 | 304PI004 | Pression de la calandre | 2.11 | bar | GOOD
2026-07-25 15:40 | 304PIC005 | Vide de l’unité CAP | 58.83 | Torr | GOOD
2026-07-25 15:40 | 304LT203 | Niveau du bouilleur | 76.57 | % | GOOD
2026-07-25 15:40 | 304FT401 | Débit d’acide à 29 % | 56.78 | m³/h | GOOD
2026-07-25 15:40 | 304FT402 | Débit d’acide à 54 % | 28.25 | m³/h | GOOD
2026-07-25 15:40 | 304AI401 | Conductivité des condensats | 13.85 | µS/cm | GOOD
2026-07-25 15:40 | 304AI402 | pH des condensats | 7.23 | pH | GOOD
2026-07-25 15:50 | 304TI102 | Température de la boucle | 76.83 | °C | GOOD
2026-07-25 15:50 | 304PI004 | Pression de la calandre | 2.1 | bar | GOOD
2026-07-25 15:50 | 304PIC005 | Vide de l’unité CAP | 59.18 | Torr | GOOD
2026-07-25 15:50 | 304LT203 | Niveau du bouilleur | 76.48 | % | GOOD
2026-07-25 15:50 | 304FT401 | Débit d’acide à 29 % | 57.17 | m³/h | GOOD
2026-07-25 15:50 | 304FT402 | Débit d’acide à 54 % | 27.52 | m³/h | GOOD
2026-07-25 15:50 | 304AI401 | Conductivité des condensats | 13.29 | µS/cm | GOOD
2026-07-25 15:50 | 304AI402 | pH des condensats | 7.24 | pH | GOOD
2026-07-25 16:00 | 304TI102 | Température de la boucle | 76.8 | °C | GOOD
2026-07-25 16:00 | 304PI004 | Pression de la calandre | 2.08 | bar | GOOD
2026-07-25 16:00 | 304PIC005 | Vide de l’unité CAP | 59.47 | Torr | GOOD
2026-07-25 16:00 | 304LT203 | Niveau du bouilleur | 76.95 | % | GOOD
2026-07-25 16:00 | 304FT401 | Débit d’acide à 29 % | 56.53 | m³/h | GOOD
2026-07-25 16:00 | 304FT402 | Débit d’acide à 54 % | 28.12 | m³/h | GOOD
2026-07-25 16:00 | 304AI401 | Conductivité des condensats | 13.4 | µS/cm | GOOD
2026-07-25 16:00 | 304AI402 | pH des condensats | 7.27 | pH | GOOD
2026-07-25 16:10 | 304TI102 | Température de la boucle | 76.47 | °C | GOOD
2026-07-25 16:10 | 304PI004 | Pression de la calandre | 2.08 | bar | GOOD
2026-07-25 16:10 | 304PIC005 | Vide de l’unité CAP | 59.32 | Torr | GOOD
2026-07-25 16:10 | 304LT203 | Niveau du bouilleur | 76.38 | % | GOOD
2026-07-25 16:10 | 304FT401 | Débit d’acide à 29 % | 56.89 | m³/h | GOOD
2026-07-25 16:10 | 304FT402 | Débit d’acide à 54 % | 27.83 | m³/h | GOOD
2026-07-25 16:10 | 304AI401 | Conductivité des condensats | 13.71 | µS/cm | GOOD
2026-07-25 16:10 | 304AI402 | pH des condensats | 7.24 | pH | GOOD
2026-07-25 16:20 | 304TI102 | Température de la boucle | 76.64 | °C | GOOD
2026-07-25 16:20 | 304PI004 | Pression de la calandre | 2.08 | bar | GOOD
2026-07-25 16:20 | 304PIC005 | Vide de l’unité CAP | 59.77 | Torr | GOOD
2026-07-25 16:20 | 304LT203 | Niveau du bouilleur | 77.73 | % | GOOD
2026-07-25 16:20 | 304FT401 | Débit d’acide à 29 % | 56.64 | m³/h | GOOD
2026-07-25 16:20 | 304FT402 | Débit d’acide à 54 % | 27.45 | m³/h | GOOD
2026-07-25 16:20 | 304AI401 | Conductivité des condensats | 13.7 | µS/cm | GOOD
2026-07-25 16:20 | 304AI402 | pH des condensats | 7.23 | pH | GOOD
2026-07-25 16:30 | 304TI102 | Température de la boucle | 76.51 | °C | GOOD
2026-07-25 16:30 | 304PI004 | Pression de la calandre | 2.07 | bar | GOOD
2026-07-25 16:30 | 304PIC005 | Vide de l’unité CAP | 59.2 | Torr | GOOD
2026-07-25 16:30 | 304LT203 | Niveau du bouilleur | 76.93 | % | GOOD
2026-07-25 16:30 | 304FT401 | Débit d’acide à 29 % | 56.54 | m³/h | GOOD
2026-07-25 16:30 | 304FT402 | Débit d’acide à 54 % | 27.64 | m³/h | GOOD
2026-07-25 16:30 | 304AI401 | Conductivité des condensats | 13.3 | µS/cm | GOOD
2026-07-25 16:30 | 304AI402 | pH des condensats | 7.25 | pH | GOOD
2026-07-25 16:40 | 304TI102 | Température de la boucle | 76.77 | °C | GOOD
2026-07-25 16:40 | 304PI004 | Pression de la calandre | 2.14 | bar | GOOD
2026-07-25 16:40 | 304PIC005 | Vide de l’unité CAP | 59.1 | Torr | GOOD
2026-07-25 16:40 | 304LT203 | Niveau du bouilleur | 77.16 | % | GOOD
2026-07-25 16:40 | 304FT401 | Débit d’acide à 29 % | 56.63 | m³/h | GOOD
2026-07-25 16:40 | 304FT402 | Débit d’acide à 54 % | 27.72 | m³/h | GOOD
2026-07-25 16:40 | 304AI401 | Conductivité des condensats | 13.17 | µS/cm | GOOD
2026-07-25 16:40 | 304AI402 | pH des condensats | 7.19 | pH | GOOD
2026-07-25 16:50 | 304TI102 | Température de la boucle | 76.83 | °C | GOOD
2026-07-25 16:50 | 304PI004 | Pression de la calandre | 2.06 | bar | GOOD
2026-07-25 16:50 | 304PIC005 | Vide de l’unité CAP | 59.28 | Torr | GOOD
2026-07-25 16:50 | 304LT203 | Niveau du bouilleur | 76.64 | % | GOOD
2026-07-25 16:50 | 304FT401 | Débit d’acide à 29 % | 56.35 | m³/h | GOOD
2026-07-25 16:50 | 304FT402 | Débit d’acide à 54 % | 27.64 | m³/h | GOOD
2026-07-25 16:50 | 304AI401 | Conductivité des condensats | 13.31 | µS/cm | GOOD
2026-07-25 16:50 | 304AI402 | pH des condensats | 7.27 | pH | GOOD
2026-07-25 17:00 | 304TI102 | Température de la boucle | 76.71 | °C | GOOD
2026-07-25 17:00 | 304PI004 | Pression de la calandre | 2.06 | bar | GOOD
2026-07-25 17:00 | 304PIC005 | Vide de l’unité CAP | 59.57 | Torr | GOOD
2026-07-25 17:00 | 304LT203 | Niveau du bouilleur | 75.99 | % | GOOD
2026-07-25 17:00 | 304FT401 | Débit d’acide à 29 % | 56.77 | m³/h | GOOD
2026-07-25 17:00 | 304FT402 | Débit d’acide à 54 % | 27.66 | m³/h | GOOD
2026-07-25 17:00 | 304AI401 | Conductivité des condensats | 13.47 | µS/cm | GOOD
2026-07-25 17:00 | 304AI402 | pH des condensats | 7.28 | pH | GOOD
2026-07-25 17:10 | 304TI102 | Température de la boucle | 76.22 | °C | GOOD
2026-07-25 17:10 | 304PI004 | Pression de la calandre | 2.1 | bar | GOOD
2026-07-25 17:10 | 304PIC005 | Vide de l’unité CAP | 58.75 | Torr | GOOD
2026-07-25 17:10 | 304LT203 | Niveau du bouilleur | 76.49 | % | GOOD
2026-07-25 17:10 | 304FT401 | Débit d’acide à 29 % | 56.56 | m³/h | GOOD
2026-07-25 17:10 | 304FT402 | Débit d’acide à 54 % | 27.4 | m³/h | GOOD
2026-07-25 17:10 | 304AI401 | Conductivité des condensats | 13.27 | µS/cm | GOOD
2026-07-25 17:10 | 304AI402 | pH des condensats | 7.24 | pH | GOOD
2026-07-25 17:20 | 304TI102 | Température de la boucle | 76.52 | °C | GOOD
2026-07-25 17:20 | 304PI004 | Pression de la calandre | 2.06 | bar | GOOD
2026-07-25 17:20 | 304PIC005 | Vide de l’unité CAP | 58.82 | Torr | GOOD
2026-07-25 17:20 | 304LT203 | Niveau du bouilleur | 76.25 | % | GOOD
2026-07-25 17:20 | 304FT401 | Débit d’acide à 29 % | 56.38 | m³/h | GOOD
2026-07-25 17:20 | 304FT402 | Débit d’acide à 54 % | 27.44 | m³/h | GOOD
2026-07-25 17:20 | 304AI401 | Conductivité des condensats | 13.2 | µS/cm | GOOD
2026-07-25 17:20 | 304AI402 | pH des condensats | 7.25 | pH | GOOD
2026-07-25 17:30 | 304TI102 | Température de la boucle | 76.6 | °C | GOOD
2026-07-25 17:30 | 304PI004 | Pression de la calandre | 2.07 | bar | GOOD
2026-07-25 17:30 | 304PIC005 | Vide de l’unité CAP | 59.32 | Torr | GOOD
2026-07-25 17:30 | 304LT203 | Niveau du bouilleur | 76.55 | % | GOOD
2026-07-25 17:30 | 304FT401 | Débit d’acide à 29 % | 56.72 | m³/h | GOOD
2026-07-25 17:30 | 304FT402 | Débit d’acide à 54 % | 27.2 | m³/h | GOOD
2026-07-25 17:30 | 304AI401 | Conductivité des condensats | 13.41 | µS/cm | GOOD
2026-07-25 17:30 | 304AI402 | pH des condensats | 7.25 | pH | GOOD
2026-07-25 17:40 | 304TI102 | Température de la boucle | 76.93 | °C | GOOD
2026-07-25 17:40 | 304PI004 | Pression de la calandre | 2.05 | bar | GOOD
2026-07-25 17:40 | 304PIC005 | Vide de l’unité CAP | 58.68 | Torr | GOOD
2026-07-25 17:40 | 304LT203 | Niveau du bouilleur | 76.58 | % | GOOD
2026-07-25 17:40 | 304FT401 | Débit d’acide à 29 % | 56.5 | m³/h | GOOD
2026-07-25 17:40 | 304FT402 | Débit d’acide à 54 % | 27.48 | m³/h | GOOD
2026-07-25 17:40 | 304AI401 | Conductivité des condensats | 13.8 | µS/cm | GOOD
2026-07-25 17:40 | 304AI402 | pH des condensats | 7.21 | pH | GOOD
2026-07-25 17:50 | 304TI102 | Température de la boucle | 76.42 | °C | GOOD
2026-07-25 17:50 | 304PI004 | Pression de la calandre | 2.06 | bar | GOOD
2026-07-25 17:50 | 304PIC005 | Vide de l’unité CAP | 59.55 | Torr | GOOD
2026-07-25 17:50 | 304LT203 | Niveau du bouilleur | 76.33 | % | GOOD
2026-07-25 17:50 | 304FT401 | Débit d’acide à 29 % | 56.56 | m³/h | GOOD
2026-07-25 17:50 | 304FT402 | Débit d’acide à 54 % | 27.32 | m³/h | GOOD
2026-07-25 17:50 | 304AI401 | Conductivité des condensats | 13.18 | µS/cm | GOOD
2026-07-25 17:50 | 304AI402 | pH des condensats | 7.23 | pH | GOOD
2026-07-25 18:00 | 304TI102 | Température de la boucle | 76.48 | °C | GOOD
2026-07-25 18:00 | 304PI004 | Pression de la calandre | 2.04 | bar | GOOD
2026-07-25 18:00 | 304PIC005 | Vide de l’unité CAP | 58.95 | Torr | GOOD
2026-07-25 18:00 | 304LT203 | Niveau du bouilleur | 77.77 | % | GOOD
2026-07-25 18:00 | 304FT401 | Débit d’acide à 29 % | 56.52 | m³/h | GOOD
2026-07-25 18:00 | 304FT402 | Débit d’acide à 54 % | 27.51 | m³/h | GOOD
2026-07-25 18:00 | 304AI401 | Conductivité des condensats | 13.51 | µS/cm | GOOD
2026-07-25 18:00 | 304AI402 | pH des condensats | 7.24 | pH | GOOD
2026-07-25 18:10 | 304TI102 | Température de la boucle | 76.41 | °C | GOOD
2026-07-25 18:10 | 304PI004 | Pression de la calandre | 2.02 | bar | GOOD
2026-07-25 18:10 | 304PIC005 | Vide de l’unité CAP | 58.42 | Torr | GOOD
2026-07-25 18:10 | 304LT203 | Niveau du bouilleur | 76.4 | % | GOOD
2026-07-25 18:10 | 304FT401 | Débit d’acide à 29 % | 56.24 | m³/h | GOOD
2026-07-25 18:10 | 304FT402 | Débit d’acide à 54 % | 27.55 | m³/h | GOOD
2026-07-25 18:10 | 304AI401 | Conductivité des condensats | 13.34 | µS/cm | GOOD
2026-07-25 18:10 | 304AI402 | pH des condensats | 7.22 | pH | GOOD
2026-07-25 18:20 | 304TI102 | Température de la boucle | 76.55 | °C | GOOD
2026-07-25 18:20 | 304PI004 | Pression de la calandre | 1.99 | bar | GOOD
2026-07-25 18:20 | 304PIC005 | Vide de l’unité CAP | 59.22 | Torr | GOOD
2026-07-25 18:20 | 304LT203 | Niveau du bouilleur | 77.24 | % | GOOD
2026-07-25 18:20 | 304FT401 | Débit d’acide à 29 % | 56.41 | m³/h | GOOD
2026-07-25 18:20 | 304FT402 | Débit d’acide à 54 % | 27.61 | m³/h | GOOD
2026-07-25 18:20 | 304AI401 | Conductivité des condensats | 13.21 | µS/cm | GOOD
2026-07-25 18:20 | 304AI402 | pH des condensats | 7.28 | pH | GOOD
2026-07-25 18:30 | 304TI102 | Température de la boucle | 76.83 | °C | GOOD
2026-07-25 18:30 | 304PI004 | Pression de la calandre | 2.06 | bar | GOOD
2026-07-25 18:30 | 304PIC005 | Vide de l’unité CAP | 58.94 | Torr | GOOD
2026-07-25 18:30 | 304LT203 | Niveau du bouilleur | 76.61 | % | GOOD
2026-07-25 18:30 | 304FT401 | Débit d’acide à 29 % | 56.82 | m³/h | GOOD
2026-07-25 18:30 | 304FT402 | Débit d’acide à 54 % | 27.34 | m³/h | GOOD
2026-07-25 18:30 | 304AI401 | Conductivité des condensats | 13.37 | µS/cm | GOOD
2026-07-25 18:30 | 304AI402 | pH des condensats | 7.22 | pH | GOOD
2026-07-25 18:40 | 304TI102 | Température de la boucle | 76.69 | °C | GOOD
2026-07-25 18:40 | 304PI004 | Pression de la calandre | 2.13 | bar | GOOD
2026-07-25 18:40 | 304PIC005 | Vide de l’unité CAP | 59.07 | Torr | GOOD
2026-07-25 18:40 | 304LT203 | Niveau du bouilleur | 76.79 | % | GOOD
2026-07-25 18:40 | 304FT401 | Débit d’acide à 29 % | 56.56 | m³/h | GOOD
2026-07-25 18:40 | 304FT402 | Débit d’acide à 54 % | 27.48 | m³/h | GOOD
2026-07-25 18:40 | 304AI401 | Conductivité des condensats | 13.66 | µS/cm | GOOD
2026-07-25 18:40 | 304AI402 | pH des condensats | 7.23 | pH | GOOD
2026-07-25 18:50 | 304TI102 | Température de la boucle | 76.26 | °C | GOOD
2026-07-25 18:50 | 304PI004 | Pression de la calandre | 2.06 | bar | GOOD
2026-07-25 18:50 | 304PIC005 | Vide de l’unité CAP | 59.01 | Torr | GOOD
2026-07-25 18:50 | 304LT203 | Niveau du bouilleur | 76.8 | % | GOOD
2026-07-25 18:50 | 304FT401 | Débit d’acide à 29 % | 56.55 | m³/h | GOOD
2026-07-25 18:50 | 304FT402 | Débit d’acide à 54 % | 27.25 | m³/h | GOOD
2026-07-25 18:50 | 304AI401 | Conductivité des condensats | 13.26 | µS/cm | GOOD
2026-07-25 18:50 | 304AI402 | pH des condensats | 7.22 | pH | GOOD
2026-07-25 19:00 | 304TI102 | Température de la boucle | 76.62 | °C | GOOD
2026-07-25 19:00 | 304PI004 | Pression de la calandre | 2.16 | bar | GOOD
2026-07-25 19:00 | 304PIC005 | Vide de l’unité CAP | 58.74 | Torr | GOOD
2026-07-25 19:00 | 304LT203 | Niveau du bouilleur | 77.63 | % | GOOD
2026-07-25 19:00 | 304FT401 | Débit d’acide à 29 % | 56.59 | m³/h | GOOD
2026-07-25 19:00 | 304FT402 | Débit d’acide à 54 % | 26.93 | m³/h | GOOD
2026-07-25 19:00 | 304AI401 | Conductivité des condensats | 13.28 | µS/cm | GOOD
2026-07-25 19:00 | 304AI402 | pH des condensats | 7.21 | pH | GOOD
2026-07-25 19:10 | 304TI102 | Température de la boucle | 76.48 | °C | GOOD
2026-07-25 19:10 | 304PI004 | Pression de la calandre | 2.14 | bar | GOOD
2026-07-25 19:10 | 304PIC005 | Vide de l’unité CAP | 59.35 | Torr | GOOD
2026-07-25 19:10 | 304LT203 | Niveau du bouilleur | 77.48 | % | GOOD
2026-07-25 19:10 | 304FT401 | Débit d’acide à 29 % | 56.8 | m³/h | GOOD
2026-07-25 19:10 | 304FT402 | Débit d’acide à 54 % | 27.15 | m³/h | GOOD
2026-07-25 19:10 | 304AI401 | Conductivité des condensats | 13 | µS/cm | GOOD
2026-07-25 19:10 | 304AI402 | pH des condensats | 7.25 | pH | GOOD
2026-07-25 19:20 | 304TI102 | Température de la boucle | 76.6 | °C | GOOD
2026-07-25 19:20 | 304PI004 | Pression de la calandre | 2.08 | bar | GOOD
2026-07-25 19:20 | 304PIC005 | Vide de l’unité CAP | 59.02 | Torr | GOOD
2026-07-25 19:20 | 304LT203 | Niveau du bouilleur | 77.21 | % | GOOD
2026-07-25 19:20 | 304FT401 | Débit d’acide à 29 % | 56.43 | m³/h | GOOD
2026-07-25 19:20 | 304FT402 | Débit d’acide à 54 % | 27.71 | m³/h | GOOD
2026-07-25 19:20 | 304AI401 | Conductivité des condensats | 13.51 | µS/cm | GOOD
2026-07-25 19:20 | 304AI402 | pH des condensats | 7.3 | pH | GOOD
2026-07-25 19:30 | 304TI102 | Température de la boucle | 76.62 | °C | GOOD
2026-07-25 19:30 | 304PI004 | Pression de la calandre | 2.07 | bar | GOOD
2026-07-25 19:30 | 304PIC005 | Vide de l’unité CAP | 58.76 | Torr | GOOD
2026-07-25 19:30 | 304LT203 | Niveau du bouilleur | 76.04 | % | GOOD
2026-07-25 19:30 | 304FT401 | Débit d’acide à 29 % | 56.67 | m³/h | GOOD
2026-07-25 19:30 | 304FT402 | Débit d’acide à 54 % | 27.67 | m³/h | GOOD
2026-07-25 19:30 | 304AI401 | Conductivité des condensats | 13.66 | µS/cm | GOOD
2026-07-25 19:30 | 304AI402 | pH des condensats | 7.23 | pH | GOOD
2026-07-25 19:40 | 304TI102 | Température de la boucle | 76.74 | °C | GOOD
2026-07-25 19:40 | 304PI004 | Pression de la calandre | 2.08 | bar | GOOD
2026-07-25 19:40 | 304PIC005 | Vide de l’unité CAP | 59.36 | Torr | GOOD
2026-07-25 19:40 | 304LT203 | Niveau du bouilleur | 77.18 | % | GOOD
2026-07-25 19:40 | 304FT401 | Débit d’acide à 29 % | 56.64 | m³/h | GOOD
2026-07-25 19:40 | 304FT402 | Débit d’acide à 54 % | 26.94 | m³/h | GOOD
2026-07-25 19:40 | 304AI401 | Conductivité des condensats | 13.3 | µS/cm | GOOD
2026-07-25 19:40 | 304AI402 | pH des condensats | 7.26 | pH | GOOD
2026-07-25 19:50 | 304TI102 | Température de la boucle | 76.8 | °C | GOOD
2026-07-25 19:50 | 304PI004 | Pression de la calandre | 2.08 | bar | GOOD
2026-07-25 19:50 | 304PIC005 | Vide de l’unité CAP | 59.16 | Torr | GOOD
2026-07-25 19:50 | 304LT203 | Niveau du bouilleur | 76.03 | % | GOOD
2026-07-25 19:50 | 304FT401 | Débit d’acide à 29 % | 56.65 | m³/h | GOOD
2026-07-25 19:50 | 304FT402 | Débit d’acide à 54 % | 27.8 | m³/h | GOOD
2026-07-25 19:50 | 304AI401 | Conductivité des condensats | 12.86 | µS/cm | GOOD
2026-07-25 19:50 | 304AI402 | pH des condensats | 7.26 | pH | GOOD
2026-07-25 20:00 | 304TI102 | Température de la boucle | 76.58 | °C | GOOD
2026-07-25 20:00 | 304PI004 | Pression de la calandre | 2.11 | bar | GOOD
2026-07-25 20:00 | 304PIC005 | Vide de l’unité CAP | 59.56 | Torr | GOOD
2026-07-25 20:00 | 304LT203 | Niveau du bouilleur | 77.24 | % | GOOD
2026-07-25 20:00 | 304FT401 | Débit d’acide à 29 % | 56.84 | m³/h | GOOD
2026-07-25 20:00 | 304FT402 | Débit d’acide à 54 % | 27.49 | m³/h | GOOD
2026-07-25 20:00 | 304AI401 | Conductivité des condensats | 13.69 | µS/cm | GOOD
2026-07-25 20:00 | 304AI402 | pH des condensats | 7.24 | pH | GOOD
2026-07-25 20:10 | 304TI102 | Température de la boucle | 76.42 | °C | GOOD
2026-07-25 20:10 | 304PI004 | Pression de la calandre | 2.08 | bar | GOOD
2026-07-25 20:10 | 304PIC005 | Vide de l’unité CAP | 59.53 | Torr | GOOD
2026-07-25 20:10 | 304LT203 | Niveau du bouilleur | 76.52 | % | GOOD
2026-07-25 20:10 | 304FT401 | Débit d’acide à 29 % | 56.55 | m³/h | GOOD
2026-07-25 20:10 | 304FT402 | Débit d’acide à 54 % | 27.43 | m³/h | GOOD
2026-07-25 20:10 | 304AI401 | Conductivité des condensats | 13.1 | µS/cm | GOOD
2026-07-25 20:10 | 304AI402 | pH des condensats | 7.28 | pH | GOOD
2026-07-25 20:20 | 304TI102 | Température de la boucle | 76.78 | °C | GOOD
2026-07-25 20:20 | 304PI004 | Pression de la calandre | 2.08 | bar | GOOD
2026-07-25 20:20 | 304PIC005 | Vide de l’unité CAP | 60.24 | Torr | GOOD
2026-07-25 20:20 | 304LT203 | Niveau du bouilleur | 77.06 | % | GOOD
2026-07-25 20:20 | 304FT401 | Débit d’acide à 29 % | 56.6 | m³/h | GOOD
2026-07-25 20:20 | 304FT402 | Débit d’acide à 54 % | 27.89 | m³/h | GOOD
2026-07-25 20:20 | 304AI401 | Conductivité des condensats | 13.84 | µS/cm | GOOD
2026-07-25 20:20 | 304AI402 | pH des condensats | 7.22 | pH | GOOD
2026-07-25 20:30 | 304TI102 | Température de la boucle | 76.4 | °C | GOOD
2026-07-25 20:30 | 304PI004 | Pression de la calandre | 2.15 | bar | GOOD
2026-07-25 20:30 | 304PIC005 | Vide de l’unité CAP | 59.5 | Torr | GOOD
2026-07-25 20:30 | 304LT203 | Niveau du bouilleur | 77.84 | % | GOOD
2026-07-25 20:30 | 304FT401 | Débit d’acide à 29 % | 56.61 | m³/h | GOOD
2026-07-25 20:30 | 304FT402 | Débit d’acide à 54 % | 27.53 | m³/h | GOOD
2026-07-25 20:30 | 304AI401 | Conductivité des condensats | 13.43 | µS/cm | GOOD
2026-07-25 20:30 | 304AI402 | pH des condensats | 7.23 | pH | GOOD
2026-07-25 20:40 | 304TI102 | Température de la boucle | 76.55 | °C | GOOD
2026-07-25 20:40 | 304PI004 | Pression de la calandre | 2.1 | bar | GOOD
2026-07-25 20:40 | 304PIC005 | Vide de l’unité CAP | 58.84 | Torr | GOOD
2026-07-25 20:40 | 304LT203 | Niveau du bouilleur | 77.24 | % | GOOD
2026-07-25 20:40 | 304FT401 | Débit d’acide à 29 % | 56.94 | m³/h | GOOD
2026-07-25 20:40 | 304FT402 | Débit d’acide à 54 % | 27.66 | m³/h | GOOD
2026-07-25 20:40 | 304AI401 | Conductivité des condensats | 13.39 | µS/cm | GOOD
2026-07-25 20:40 | 304AI402 | pH des condensats | 7.26 | pH | GOOD
2026-07-25 20:50 | 304TI102 | Température de la boucle | 76.64 | °C | GOOD
2026-07-25 20:50 | 304PI004 | Pression de la calandre | 2.09 | bar | GOOD
2026-07-25 20:50 | 304PIC005 | Vide de l’unité CAP | 59.14 | Torr | GOOD
2026-07-25 20:50 | 304LT203 | Niveau du bouilleur | 78.06 | % | GOOD
2026-07-25 20:50 | 304FT401 | Débit d’acide à 29 % | 56.63 | m³/h | GOOD
2026-07-25 20:50 | 304FT402 | Débit d’acide à 54 % | 27.47 | m³/h | GOOD
2026-07-25 20:50 | 304AI401 | Conductivité des condensats | 13.67 | µS/cm | GOOD
2026-07-25 20:50 | 304AI402 | pH des condensats | 7.27 | pH | GOOD
2026-07-25 21:00 | 304TI102 | Température de la boucle | 76.68 | °C | GOOD
2026-07-25 21:00 | 304PI004 | Pression de la calandre | 2.13 | bar | GOOD
2026-07-25 21:00 | 304PIC005 | Vide de l’unité CAP | 59.14 | Torr | GOOD
2026-07-25 21:00 | 304LT203 | Niveau du bouilleur | 77 | % | GOOD
2026-07-25 21:00 | 304FT401 | Débit d’acide à 29 % | 56.8 | m³/h | GOOD
2026-07-25 21:00 | 304FT402 | Débit d’acide à 54 % | 27.68 | m³/h | GOOD
2026-07-25 21:00 | 304AI401 | Conductivité des condensats | 13.54 | µS/cm | GOOD
2026-07-25 21:00 | 304AI402 | pH des condensats | 7.24 | pH | GOOD
2026-07-25 21:10 | 304TI102 | Température de la boucle | 76.96 | °C | GOOD
2026-07-25 21:10 | 304PI004 | Pression de la calandre | 2.12 | bar | GOOD
2026-07-25 21:10 | 304PIC005 | Vide de l’unité CAP | 59.65 | Torr | GOOD
2026-07-25 21:10 | 304LT203 | Niveau du bouilleur | 77.26 | % | GOOD
2026-07-25 21:10 | 304FT401 | Débit d’acide à 29 % | 56.69 | m³/h | GOOD
2026-07-25 21:10 | 304FT402 | Débit d’acide à 54 % | 27.41 | m³/h | GOOD
2026-07-25 21:10 | 304AI401 | Conductivité des condensats | 13.99 | µS/cm | GOOD
2026-07-25 21:10 | 304AI402 | pH des condensats | 7.29 | pH | GOOD
2026-07-25 21:20 | 304TI102 | Température de la boucle | 76.83 | °C | GOOD
2026-07-25 21:20 | 304PI004 | Pression de la calandre | 2.16 | bar | GOOD
2026-07-25 21:20 | 304PIC005 | Vide de l’unité CAP | 59.23 | Torr | GOOD
2026-07-25 21:20 | 304LT203 | Niveau du bouilleur | 77.8 | % | GOOD
2026-07-25 21:20 | 304FT401 | Débit d’acide à 29 % | 57.1 | m³/h | GOOD
2026-07-25 21:20 | 304FT402 | Débit d’acide à 54 % | 27.84 | m³/h | GOOD
2026-07-25 21:20 | 304AI401 | Conductivité des condensats | 12.72 | µS/cm | GOOD
2026-07-25 21:20 | 304AI402 | pH des condensats | 7.23 | pH | GOOD
2026-07-25 21:30 | 304TI102 | Température de la boucle | 77.04 | °C | GOOD
2026-07-25 21:30 | 304PI004 | Pression de la calandre | 2.16 | bar | GOOD
2026-07-25 21:30 | 304PIC005 | Vide de l’unité CAP | 59.87 | Torr | GOOD
2026-07-25 21:30 | 304LT203 | Niveau du bouilleur | 77.15 | % | GOOD
2026-07-25 21:30 | 304FT401 | Débit d’acide à 29 % | 56.8 | m³/h | GOOD
2026-07-25 21:30 | 304FT402 | Débit d’acide à 54 % | 27.94 | m³/h | GOOD
2026-07-25 21:30 | 304AI401 | Conductivité des condensats | 13.75 | µS/cm | GOOD
2026-07-25 21:30 | 304AI402 | pH des condensats | 7.25 | pH | GOOD
2026-07-25 21:40 | 304TI102 | Température de la boucle | 76.76 | °C | GOOD
2026-07-25 21:40 | 304PI004 | Pression de la calandre | 2.15 | bar | GOOD
2026-07-25 21:40 | 304PIC005 | Vide de l’unité CAP | 59.33 | Torr | GOOD
2026-07-25 21:40 | 304LT203 | Niveau du bouilleur | 76.93 | % | GOOD
2026-07-25 21:40 | 304FT401 | Débit d’acide à 29 % | 56.94 | m³/h | GOOD
2026-07-25 21:40 | 304FT402 | Débit d’acide à 54 % | 28.05 | m³/h | GOOD
2026-07-25 21:40 | 304AI401 | Conductivité des condensats | 13.9 | µS/cm | GOOD
2026-07-25 21:40 | 304AI402 | pH des condensats | 7.28 | pH | GOOD
2026-07-25 21:50 | 304TI102 | Température de la boucle | 76.63 | °C | GOOD
2026-07-25 21:50 | 304PI004 | Pression de la calandre | 2.2 | bar | GOOD
2026-07-25 21:50 | 304PIC005 | Vide de l’unité CAP | 59.44 | Torr | GOOD
2026-07-25 21:50 | 304LT203 | Niveau du bouilleur | 77 | % | GOOD
2026-07-25 21:50 | 304FT401 | Débit d’acide à 29 % | 56.73 | m³/h | GOOD
2026-07-25 21:50 | 304FT402 | Débit d’acide à 54 % | 27.49 | m³/h | GOOD
2026-07-25 21:50 | 304AI401 | Conductivité des condensats | 13.92 | µS/cm | GOOD
2026-07-25 21:50 | 304AI402 | pH des condensats | 7.26 | pH | GOOD
2026-07-25 22:00 | 304TI102 | Température de la boucle | 76.6 | °C | GOOD
2026-07-25 22:00 | 304PI004 | Pression de la calandre | 2.16 | bar | GOOD
2026-07-25 22:00 | 304PIC005 | Vide de l’unité CAP | 59.4 | Torr | GOOD
2026-07-25 22:00 | 304LT203 | Niveau du bouilleur | 77.17 | % | GOOD
2026-07-25 22:00 | 304FT401 | Débit d’acide à 29 % | 56.57 | m³/h | GOOD
2026-07-25 22:00 | 304FT402 | Débit d’acide à 54 % | 28.12 | m³/h | GOOD
2026-07-25 22:00 | 304AI401 | Conductivité des condensats | 13.57 | µS/cm | GOOD
2026-07-25 22:00 | 304AI402 | pH des condensats | 7.31 | pH | GOOD
2026-07-25 22:10 | 304TI102 | Température de la boucle | 76.79 | °C | GOOD
2026-07-25 22:10 | 304PI004 | Pression de la calandre | 2.12 | bar | GOOD
2026-07-25 22:10 | 304PIC005 | Vide de l’unité CAP | 59.24 | Torr | GOOD
2026-07-25 22:10 | 304LT203 | Niveau du bouilleur | 77.27 | % | GOOD
2026-07-25 22:10 | 304FT401 | Débit d’acide à 29 % | 56.7 | m³/h | GOOD
2026-07-25 22:10 | 304FT402 | Débit d’acide à 54 % | 27.87 | m³/h | GOOD
2026-07-25 22:10 | 304AI401 | Conductivité des condensats | 13.41 | µS/cm | GOOD
2026-07-25 22:10 | 304AI402 | pH des condensats | 7.32 | pH | GOOD
2026-07-25 22:20 | 304TI102 | Température de la boucle | 77.08 | °C | GOOD
2026-07-25 22:20 | 304PI004 | Pression de la calandre | 2.09 | bar | GOOD
2026-07-25 22:20 | 304PIC005 | Vide de l’unité CAP | 59.28 | Torr | GOOD
2026-07-25 22:20 | 304LT203 | Niveau du bouilleur | 77.35 | % | GOOD
2026-07-25 22:20 | 304FT401 | Débit d’acide à 29 % | 57.12 | m³/h | GOOD
2026-07-25 22:20 | 304FT402 | Débit d’acide à 54 % | 27.71 | m³/h | GOOD
2026-07-25 22:20 | 304AI401 | Conductivité des condensats | 14.17 | µS/cm | GOOD
2026-07-25 22:20 | 304AI402 | pH des condensats | 7.32 | pH | GOOD
2026-07-25 22:30 | 304TI102 | Température de la boucle | 76.98 | °C | GOOD
2026-07-25 22:30 | 304PI004 | Pression de la calandre | 2.16 | bar | GOOD
2026-07-25 22:30 | 304PIC005 | Vide de l’unité CAP | 60.58 | Torr | GOOD
2026-07-25 22:30 | 304LT203 | Niveau du bouilleur | 77.17 | % | GOOD
2026-07-25 22:30 | 304FT401 | Débit d’acide à 29 % | 57.13 | m³/h | GOOD
2026-07-25 22:30 | 304FT402 | Débit d’acide à 54 % | 27.63 | m³/h | GOOD
2026-07-25 22:30 | 304AI401 | Conductivité des condensats | 13.65 | µS/cm | GOOD
2026-07-25 22:30 | 304AI402 | pH des condensats | 7.26 | pH | GOOD
2026-07-25 22:40 | 304TI102 | Température de la boucle | 76.93 | °C | GOOD
2026-07-25 22:40 | 304PI004 | Pression de la calandre | 2.16 | bar | GOOD
2026-07-25 22:40 | 304PIC005 | Vide de l’unité CAP | 59.75 | Torr | GOOD
2026-07-25 22:40 | 304LT203 | Niveau du bouilleur | 77.56 | % | GOOD
2026-07-25 22:40 | 304FT401 | Débit d’acide à 29 % | 57.14 | m³/h | GOOD
2026-07-25 22:40 | 304FT402 | Débit d’acide à 54 % | 28.01 | m³/h | GOOD
2026-07-25 22:40 | 304AI401 | Conductivité des condensats | 13.97 | µS/cm | GOOD
2026-07-25 22:40 | 304AI402 | pH des condensats | 7.31 | pH | GOOD
2026-07-25 22:50 | 304TI102 | Température de la boucle | 77.12 | °C | GOOD
2026-07-25 22:50 | 304PI004 | Pression de la calandre | 2.16 | bar | GOOD
2026-07-25 22:50 | 304PIC005 | Vide de l’unité CAP | 59.81 | Torr | GOOD
2026-07-25 22:50 | 304LT203 | Niveau du bouilleur | 77.37 | % | GOOD
2026-07-25 22:50 | 304FT401 | Débit d’acide à 29 % | 57.05 | m³/h | GOOD
2026-07-25 22:50 | 304FT402 | Débit d’acide à 54 % | 27.97 | m³/h | GOOD
2026-07-25 22:50 | 304AI401 | Conductivité des condensats | 14.01 | µS/cm | GOOD
2026-07-25 22:50 | 304AI402 | pH des condensats | 7.25 | pH | GOOD
2026-07-25 23:00 | 304TI102 | Température de la boucle | 76.79 | °C | GOOD
2026-07-25 23:00 | 304PI004 | Pression de la calandre | 2.2 | bar | GOOD
2026-07-25 23:00 | 304PIC005 | Vide de l’unité CAP | 59.73 | Torr | GOOD
2026-07-25 23:00 | 304LT203 | Niveau du bouilleur | 77.6 | % | GOOD
2026-07-25 23:00 | 304FT401 | Débit d’acide à 29 % | 57.02 | m³/h | GOOD
2026-07-25 23:00 | 304FT402 | Débit d’acide à 54 % | 28.19 | m³/h | GOOD
2026-07-25 23:00 | 304AI401 | Conductivité des condensats | 13.97 | µS/cm | GOOD
2026-07-25 23:00 | 304AI402 | pH des condensats | 7.28 | pH | GOOD
2026-07-25 23:10 | 304TI102 | Température de la boucle | 77.1 | °C | GOOD
2026-07-25 23:10 | 304PI004 | Pression de la calandre | 2.19 | bar | GOOD
2026-07-25 23:10 | 304PIC005 | Vide de l’unité CAP | 59.91 | Torr | GOOD
2026-07-25 23:10 | 304LT203 | Niveau du bouilleur | 77.16 | % | GOOD
2026-07-25 23:10 | 304FT401 | Débit d’acide à 29 % | 56.99 | m³/h | GOOD
2026-07-25 23:10 | 304FT402 | Débit d’acide à 54 % | 28.31 | m³/h | GOOD
2026-07-25 23:10 | 304AI401 | Conductivité des condensats | 14.12 | µS/cm | GOOD
2026-07-25 23:10 | 304AI402 | pH des condensats | 7.31 | pH | GOOD
2026-07-25 23:20 | 304TI102 | Température de la boucle | 77.38 | °C | GOOD
2026-07-25 23:20 | 304PI004 | Pression de la calandre | 2.2 | bar | GOOD
2026-07-25 23:20 | 304PIC005 | Vide de l’unité CAP | 59.89 | Torr | GOOD
2026-07-25 23:20 | 304LT203 | Niveau du bouilleur | 78.9 | % | GOOD
2026-07-25 23:20 | 304FT401 | Débit d’acide à 29 % | 57.06 | m³/h | GOOD
2026-07-25 23:20 | 304FT402 | Débit d’acide à 54 % | 28.12 | m³/h | GOOD
2026-07-25 23:20 | 304AI401 | Conductivité des condensats | 14.05 | µS/cm | GOOD
2026-07-25 23:20 | 304AI402 | pH des condensats | 7.28 | pH | GOOD
2026-07-25 23:30 | 304TI102 | Température de la boucle | 76.84 | °C | GOOD
2026-07-25 23:30 | 304PI004 | Pression de la calandre | 2.15 | bar | GOOD
2026-07-25 23:30 | 304PIC005 | Vide de l’unité CAP | 60.34 | Torr | GOOD
2026-07-25 23:30 | 304LT203 | Niveau du bouilleur | 78.17 | % | GOOD
2026-07-25 23:30 | 304FT401 | Débit d’acide à 29 % | 57.15 | m³/h | GOOD
2026-07-25 23:30 | 304FT402 | Débit d’acide à 54 % | 28.33 | m³/h | GOOD
2026-07-25 23:30 | 304AI401 | Conductivité des condensats | 14.31 | µS/cm | GOOD
2026-07-25 23:30 | 304AI402 | pH des condensats | 7.25 | pH | GOOD
2026-07-25 23:40 | 304TI102 | Température de la boucle | 76.84 | °C | GOOD
2026-07-25 23:40 | 304PI004 | Pression de la calandre | 2.28 | bar | GOOD
2026-07-25 23:40 | 304PIC005 | Vide de l’unité CAP | 60.33 | Torr | GOOD
2026-07-25 23:40 | 304LT203 | Niveau du bouilleur | 78.71 | % | GOOD
2026-07-25 23:40 | 304FT401 | Débit d’acide à 29 % | 56.96 | m³/h | GOOD
2026-07-25 23:40 | 304FT402 | Débit d’acide à 54 % | 28.31 | m³/h | GOOD
2026-07-25 23:40 | 304AI401 | Conductivité des condensats | 14.03 | µS/cm | GOOD
2026-07-25 23:40 | 304AI402 | pH des condensats | 7.29 | pH | GOOD
2026-07-25 23:50 | 304TI102 | Température de la boucle | 77.19 | °C | GOOD
2026-07-25 23:50 | 304PI004 | Pression de la calandre | 2.16 | bar | GOOD
2026-07-25 23:50 | 304PIC005 | Vide de l’unité CAP | 60.17 | Torr | GOOD
2026-07-25 23:50 | 304LT203 | Niveau du bouilleur | 78.55 | % | GOOD
2026-07-25 23:50 | 304FT401 | Débit d’acide à 29 % | 57.19 | m³/h | GOOD
2026-07-25 23:50 | 304FT402 | Débit d’acide à 54 % | 28 | m³/h | GOOD
2026-07-25 23:50 | 304AI401 | Conductivité des condensats | 14.26 | µS/cm | GOOD
2026-07-25 23:50 | 304AI402 | pH des condensats | 7.33 | pH | GOOD
2026-07-26 | 304TI102 | Température de la boucle | 77.12 | °C | GOOD
2026-07-26 | 304PI004 | Pression de la calandre | 2.18 | bar | GOOD
2026-07-26 | 304PIC005 | Vide de l’unité CAP | 59.04 | Torr | GOOD
2026-07-26 | 304LT203 | Niveau du bouilleur | 76.92 | % | GOOD
2026-07-26 | 304FT401 | Débit d’acide à 29 % | 56.91 | m³/h | GOOD
2026-07-26 | 304FT402 | Débit d’acide à 54 % | 27.71 | m³/h | GOOD
2026-07-26 | 304AI401 | Conductivité des condensats | 13.61 | µS/cm | GOOD
2026-07-26 | 304AI402 | pH des condensats | 7.35 | pH | GOOD
2026-07-26 00:10 | 304TI102 | Température de la boucle | 77.05 | °C | GOOD
2026-07-26 00:10 | 304PI004 | Pression de la calandre | 2.17 | bar | GOOD
2026-07-26 00:10 | 304PIC005 | Vide de l’unité CAP | 59.49 | Torr | GOOD
2026-07-26 00:10 | 304LT203 | Niveau du bouilleur | 77.74 | % | GOOD
2026-07-26 00:10 | 304FT401 | Débit d’acide à 29 % | 57.02 | m³/h | GOOD
2026-07-26 00:10 | 304FT402 | Débit d’acide à 54 % | 27.94 | m³/h | GOOD
2026-07-26 00:10 | 304AI401 | Conductivité des condensats | 13.91 | µS/cm | GOOD
2026-07-26 00:10 | 304AI402 | pH des condensats | 7.25 | pH | GOOD
2026-07-26 00:20 | 304TI102 | Température de la boucle | 76.8 | °C | GOOD
2026-07-26 00:20 | 304PI004 | Pression de la calandre | 2.1 | bar | GOOD
2026-07-26 00:20 | 304PIC005 | Vide de l’unité CAP | 59.54 | Torr | GOOD
2026-07-26 00:20 | 304LT203 | Niveau du bouilleur | 78.06 | % | GOOD
2026-07-26 00:20 | 304FT401 | Débit d’acide à 29 % | 56.98 | m³/h | GOOD
2026-07-26 00:20 | 304FT402 | Débit d’acide à 54 % | 28.05 | m³/h | GOOD
2026-07-26 00:20 | 304AI401 | Conductivité des condensats | 13.97 | µS/cm | GOOD
2026-07-26 00:20 | 304AI402 | pH des condensats | 7.28 | pH | GOOD
2026-07-26 00:30 | 304TI102 | Température de la boucle | 76.99 | °C | GOOD
2026-07-26 00:30 | 304PI004 | Pression de la calandre | 2.2 | bar | GOOD
2026-07-26 00:30 | 304PIC005 | Vide de l’unité CAP | 60 | Torr | GOOD
2026-07-26 00:30 | 304LT203 | Niveau du bouilleur | 78.09 | % | GOOD
2026-07-26 00:30 | 304FT401 | Débit d’acide à 29 % | 56.91 | m³/h | GOOD
2026-07-26 00:30 | 304FT402 | Débit d’acide à 54 % | 27.8 | m³/h | GOOD
2026-07-26 00:30 | 304AI401 | Conductivité des condensats | 14.11 | µS/cm | GOOD
2026-07-26 00:30 | 304AI402 | pH des condensats | 7.3 | pH | GOOD
2026-07-26 00:40 | 304TI102 | Température de la boucle | 77.19 | °C | GOOD
2026-07-26 00:40 | 304PI004 | Pression de la calandre | 2.23 | bar | GOOD
2026-07-26 00:40 | 304PIC005 | Vide de l’unité CAP | 59.94 | Torr | GOOD
2026-07-26 00:40 | 304LT203 | Niveau du bouilleur | 78.1 | % | GOOD
2026-07-26 00:40 | 304FT401 | Débit d’acide à 29 % | 56.65 | m³/h | GOOD
2026-07-26 00:40 | 304FT402 | Débit d’acide à 54 % | 27.61 | m³/h | GOOD
2026-07-26 00:40 | 304AI401 | Conductivité des condensats | 14.3 | µS/cm | GOOD
2026-07-26 00:40 | 304AI402 | pH des condensats | 7.31 | pH | GOOD
2026-07-26 00:50 | 304TI102 | Température de la boucle | 76.94 | °C | GOOD
2026-07-26 00:50 | 304PI004 | Pression de la calandre | 2.2 | bar | GOOD
2026-07-26 00:50 | 304PIC005 | Vide de l’unité CAP | 59.75 | Torr | GOOD
2026-07-26 00:50 | 304LT203 | Niveau du bouilleur | 78.41 | % | GOOD
2026-07-26 00:50 | 304FT401 | Débit d’acide à 29 % | 57.04 | m³/h | GOOD
2026-07-26 00:50 | 304FT402 | Débit d’acide à 54 % | 27.87 | m³/h | GOOD
2026-07-26 00:50 | 304AI401 | Conductivité des condensats | 14.28 | µS/cm | GOOD
2026-07-26 00:50 | 304AI402 | pH des condensats | 7.33 | pH | GOOD
2026-07-26 01:00 | 304TI102 | Température de la boucle | 76.87 | °C | GOOD
2026-07-26 01:00 | 304PI004 | Pression de la calandre | 2.13 | bar | GOOD
2026-07-26 01:00 | 304PIC005 | Vide de l’unité CAP | 60.27 | Torr | GOOD
2026-07-26 01:00 | 304LT203 | Niveau du bouilleur | 78.17 | % | GOOD
2026-07-26 01:00 | 304FT401 | Débit d’acide à 29 % | 56.97 | m³/h | GOOD
2026-07-26 01:00 | 304FT402 | Débit d’acide à 54 % | 27.9 | m³/h | GOOD
2026-07-26 01:00 | 304AI401 | Conductivité des condensats | 13.78 | µS/cm | GOOD
2026-07-26 01:00 | 304AI402 | pH des condensats | 7.33 | pH | GOOD
2026-07-26 01:10 | 304TI102 | Température de la boucle | 77.11 | °C | GOOD
2026-07-26 01:10 | 304PI004 | Pression de la calandre | 2.19 | bar | GOOD
2026-07-26 01:10 | 304PIC005 | Vide de l’unité CAP | 59.92 | Torr | GOOD
2026-07-26 01:10 | 304LT203 | Niveau du bouilleur | 78.28 | % | GOOD
2026-07-26 01:10 | 304FT401 | Débit d’acide à 29 % | 57.07 | m³/h | GOOD
2026-07-26 01:10 | 304FT402 | Débit d’acide à 54 % | 27.6 | m³/h | GOOD
2026-07-26 01:10 | 304AI401 | Conductivité des condensats | 13.87 | µS/cm | GOOD
2026-07-26 01:10 | 304AI402 | pH des condensats | 7.29 | pH | GOOD
2026-07-26 01:20 | 304TI102 | Température de la boucle | 77.56 | °C | GOOD
2026-07-26 01:20 | 304PI004 | Pression de la calandre | 2.21 | bar | GOOD
2026-07-26 01:20 | 304PIC005 | Vide de l’unité CAP | 60.03 | Torr | GOOD
2026-07-26 01:20 | 304LT203 | Niveau du bouilleur | 77.43 | % | GOOD
2026-07-26 01:20 | 304FT401 | Débit d’acide à 29 % | 57.26 | m³/h | GOOD
2026-07-26 01:20 | 304FT402 | Débit d’acide à 54 % | 28.18 | m³/h | GOOD
2026-07-26 01:20 | 304AI401 | Conductivité des condensats | 14.51 | µS/cm | GOOD
2026-07-26 01:20 | 304AI402 | pH des condensats | 7.31 | pH | GOOD
2026-07-26 01:30 | 304TI102 | Température de la boucle | 76.96 | °C | GOOD
2026-07-26 01:30 | 304PI004 | Pression de la calandre | 2.14 | bar | GOOD
2026-07-26 01:30 | 304PIC005 | Vide de l’unité CAP | 60.35 | Torr | GOOD
2026-07-26 01:30 | 304LT203 | Niveau du bouilleur | 78.45 | % | GOOD
2026-07-26 01:30 | 304FT401 | Débit d’acide à 29 % | 56.79 | m³/h | GOOD
2026-07-26 01:30 | 304FT402 | Débit d’acide à 54 % | 28.09 | m³/h | GOOD
2026-07-26 01:30 | 304AI401 | Conductivité des condensats | 14.09 | µS/cm | GOOD
2026-07-26 01:30 | 304AI402 | pH des condensats | 7.34 | pH | GOOD
2026-07-26 01:40 | 304TI102 | Température de la boucle | 77.18 | °C | GOOD
2026-07-26 01:40 | 304PI004 | Pression de la calandre | 2.21 | bar | GOOD
2026-07-26 01:40 | 304PIC005 | Vide de l’unité CAP | 60.14 | Torr | GOOD
2026-07-26 01:40 | 304LT203 | Niveau du bouilleur | 77.44 | % | GOOD
2026-07-26 01:40 | 304FT401 | Débit d’acide à 29 % | 57.49 | m³/h | GOOD
2026-07-26 01:40 | 304FT402 | Débit d’acide à 54 % | 28.19 | m³/h | GOOD
2026-07-26 01:40 | 304AI401 | Conductivité des condensats | 14.19 | µS/cm | GOOD
2026-07-26 01:40 | 304AI402 | pH des condensats | 7.39 | pH | GOOD
2026-07-26 01:50 | 304TI102 | Température de la boucle | 77.13 | °C | GOOD
2026-07-26 01:50 | 304PI004 | Pression de la calandre | 2.28 | bar | GOOD
2026-07-26 01:50 | 304PIC005 | Vide de l’unité CAP | 60.7 | Torr | GOOD
2026-07-26 01:50 | 304LT203 | Niveau du bouilleur | 78.55 | % | GOOD
2026-07-26 01:50 | 304FT401 | Débit d’acide à 29 % | 57.13 | m³/h | GOOD
2026-07-26 01:50 | 304FT402 | Débit d’acide à 54 % | 28.42 | m³/h | GOOD
2026-07-26 01:50 | 304AI401 | Conductivité des condensats | 14.25 | µS/cm | GOOD
2026-07-26 01:50 | 304AI402 | pH des condensats | 7.3 | pH | GOOD
2026-07-26 02:00 | 304TI102 | Température de la boucle | 77.26 | °C | GOOD
2026-07-26 02:00 | 304PI004 | Pression de la calandre | 2.19 | bar | GOOD
2026-07-26 02:00 | 304PIC005 | Vide de l’unité CAP | 60.01 | Torr | GOOD
2026-07-26 02:00 | 304LT203 | Niveau du bouilleur | 79.19 | % | GOOD
2026-07-26 02:00 | 304FT401 | Débit d’acide à 29 % | 56.93 | m³/h | GOOD
2026-07-26 02:00 | 304FT402 | Débit d’acide à 54 % | 28.51 | m³/h | GOOD
2026-07-26 02:00 | 304AI401 | Conductivité des condensats | 14.06 | µS/cm | GOOD
2026-07-26 02:00 | 304AI402 | pH des condensats | 7.33 | pH | GOOD
2026-07-26 02:10 | 304TI102 | Température de la boucle | 77.33 | °C | GOOD
2026-07-26 02:10 | 304PI004 | Pression de la calandre | 2.18 | bar | GOOD
2026-07-26 02:10 | 304PIC005 | Vide de l’unité CAP | 60.47 | Torr | GOOD
2026-07-26 02:10 | 304LT203 | Niveau du bouilleur | 79.08 | % | GOOD
2026-07-26 02:10 | 304FT401 | Débit d’acide à 29 % | 57.31 | m³/h | GOOD
2026-07-26 02:10 | 304FT402 | Débit d’acide à 54 % | 27.93 | m³/h | GOOD
2026-07-26 02:10 | 304AI401 | Conductivité des condensats | 14.59 | µS/cm | GOOD
2026-07-26 02:10 | 304AI402 | pH des condensats | 7.32 | pH | GOOD
2026-07-26 02:20 | 304TI102 | Température de la boucle | 77.44 | °C | GOOD
2026-07-26 02:20 | 304PI004 | Pression de la calandre | 2.28 | bar | GOOD
2026-07-26 02:20 | 304PIC005 | Vide de l’unité CAP | 60.77 | Torr | GOOD
2026-07-26 02:20 | 304LT203 | Niveau du bouilleur | 77.91 | % | GOOD
2026-07-26 02:20 | 304FT401 | Débit d’acide à 29 % | 57.22 | m³/h | GOOD
2026-07-26 02:20 | 304FT402 | Débit d’acide à 54 % | 28.04 | m³/h | GOOD
2026-07-26 02:20 | 304AI401 | Conductivité des condensats | 14.66 | µS/cm | GOOD
2026-07-26 02:20 | 304AI402 | pH des condensats | 7.3 | pH | GOOD
2026-07-26 02:30 | 304TI102 | Température de la boucle | 77.7 | °C | GOOD
2026-07-26 02:30 | 304PI004 | Pression de la calandre | 2.24 | bar | GOOD
2026-07-26 02:30 | 304PIC005 | Vide de l’unité CAP | 61.04 | Torr | GOOD
2026-07-26 02:30 | 304LT203 | Niveau du bouilleur | 78.42 | % | GOOD
2026-07-26 02:30 | 304FT401 | Débit d’acide à 29 % | 57.06 | m³/h | GOOD
2026-07-26 02:30 | 304FT402 | Débit d’acide à 54 % | 28.16 | m³/h | GOOD
2026-07-26 02:30 | 304AI401 | Conductivité des condensats | 14.35 | µS/cm | GOOD
2026-07-26 02:30 | 304AI402 | pH des condensats | 7.32 | pH | GOOD
2026-07-26 02:40 | 304TI102 | Température de la boucle | 77.08 | °C | GOOD
2026-07-26 02:40 | 304PI004 | Pression de la calandre | 2.29 | bar | GOOD
2026-07-26 02:40 | 304PIC005 | Vide de l’unité CAP | 60.97 | Torr | GOOD
2026-07-26 02:40 | 304LT203 | Niveau du bouilleur | 78.8 | % | GOOD
2026-07-26 02:40 | 304FT401 | Débit d’acide à 29 % | 57.16 | m³/h | GOOD
2026-07-26 02:40 | 304FT402 | Débit d’acide à 54 % | 28.74 | m³/h | GOOD
2026-07-26 02:40 | 304AI401 | Conductivité des condensats | 14.83 | µS/cm | GOOD
2026-07-26 02:40 | 304AI402 | pH des condensats | 7.28 | pH | GOOD
2026-07-26 02:50 | 304TI102 | Température de la boucle | 77.07 | °C | GOOD
2026-07-26 02:50 | 304PI004 | Pression de la calandre | 2.3 | bar | GOOD
2026-07-26 02:50 | 304PIC005 | Vide de l’unité CAP | 60.65 | Torr | GOOD
2026-07-26 02:50 | 304LT203 | Niveau du bouilleur | 78.57 | % | GOOD
2026-07-26 02:50 | 304FT401 | Débit d’acide à 29 % | 57.27 | m³/h | GOOD
2026-07-26 02:50 | 304FT402 | Débit d’acide à 54 % | 28.14 | m³/h | GOOD
2026-07-26 02:50 | 304AI401 | Conductivité des condensats | 14.33 | µS/cm | GOOD
2026-07-26 02:50 | 304AI402 | pH des condensats | 7.34 | pH | GOOD
2026-07-26 03:00 | 304TI102 | Température de la boucle | 77.49 | °C | GOOD
2026-07-26 03:00 | 304PI004 | Pression de la calandre | 2.31 | bar | GOOD
2026-07-26 03:00 | 304PIC005 | Vide de l’unité CAP | 60.51 | Torr | GOOD
2026-07-26 03:00 | 304LT203 | Niveau du bouilleur | 78.83 | % | GOOD
2026-07-26 03:00 | 304FT401 | Débit d’acide à 29 % | 57.48 | m³/h | GOOD
2026-07-26 03:00 | 304FT402 | Débit d’acide à 54 % | 28.36 | m³/h | GOOD
2026-07-26 03:00 | 304AI401 | Conductivité des condensats | 14.61 | µS/cm | GOOD
2026-07-26 03:00 | 304AI402 | pH des condensats | 7.33 | pH | GOOD
2026-07-26 03:10 | 304TI102 | Température de la boucle | 77.48 | °C | GOOD
2026-07-26 03:10 | 304PI004 | Pression de la calandre | 2.29 | bar | GOOD
2026-07-26 03:10 | 304PIC005 | Vide de l’unité CAP | 60.59 | Torr | GOOD
2026-07-26 03:10 | 304LT203 | Niveau du bouilleur | 79.27 | % | GOOD
2026-07-26 03:10 | 304FT401 | Débit d’acide à 29 % | 57.3 | m³/h | GOOD
2026-07-26 03:10 | 304FT402 | Débit d’acide à 54 % | 28.39 | m³/h | GOOD
2026-07-26 03:10 | 304AI401 | Conductivité des condensats | 14.45 | µS/cm | GOOD
2026-07-26 03:10 | 304AI402 | pH des condensats | 7.32 | pH | GOOD
2026-07-26 03:20 | 304TI102 | Température de la boucle | 77.11 | °C | GOOD
2026-07-26 03:20 | 304PI004 | Pression de la calandre | 2.27 | bar | GOOD
2026-07-26 03:20 | 304PIC005 | Vide de l’unité CAP | 60.5 | Torr | GOOD
2026-07-26 03:20 | 304LT203 | Niveau du bouilleur | 79.75 | % | GOOD
2026-07-26 03:20 | 304FT401 | Débit d’acide à 29 % | 57.22 | m³/h | GOOD
2026-07-26 03:20 | 304FT402 | Débit d’acide à 54 % | 28.1 | m³/h | GOOD
2026-07-26 03:20 | 304AI401 | Conductivité des condensats | 14.19 | µS/cm | GOOD
2026-07-26 03:20 | 304AI402 | pH des condensats | 7.32 | pH | GOOD
2026-07-26 03:30 | 304TI102 | Température de la boucle | 77.33 | °C | GOOD
2026-07-26 03:30 | 304PI004 | Pression de la calandre | 2.32 | bar | GOOD
2026-07-26 03:30 | 304PIC005 | Vide de l’unité CAP | 60.58 | Torr | GOOD
2026-07-26 03:30 | 304LT203 | Niveau du bouilleur | 77.95 | % | GOOD
2026-07-26 03:30 | 304FT401 | Débit d’acide à 29 % | 57.22 | m³/h | GOOD
2026-07-26 03:30 | 304FT402 | Débit d’acide à 54 % | 28.38 | m³/h | GOOD
2026-07-26 03:30 | 304AI401 | Conductivité des condensats | 14.63 | µS/cm | GOOD
2026-07-26 03:30 | 304AI402 | pH des condensats | 7.33 | pH | GOOD
2026-07-26 03:40 | 304TI102 | Température de la boucle | 77.08 | °C | GOOD
2026-07-26 03:40 | 304PI004 | Pression de la calandre | 2.27 | bar | GOOD
2026-07-26 03:40 | 304PIC005 | Vide de l’unité CAP | 60.51 | Torr | GOOD
2026-07-26 03:40 | 304LT203 | Niveau du bouilleur | 78.4 | % | GOOD
2026-07-26 03:40 | 304FT401 | Débit d’acide à 29 % | 57.26 | m³/h | GOOD
2026-07-26 03:40 | 304FT402 | Débit d’acide à 54 % | 28.54 | m³/h | GOOD
2026-07-26 03:40 | 304AI401 | Conductivité des condensats | 14.29 | µS/cm | GOOD
2026-07-26 03:40 | 304AI402 | pH des condensats | 7.4 | pH | GOOD
2026-07-26 03:50 | 304TI102 | Température de la boucle | 77.43 | °C | GOOD
2026-07-26 03:50 | 304PI004 | Pression de la calandre | 2.36 | bar | GOOD
2026-07-26 03:50 | 304PIC005 | Vide de l’unité CAP | 61.42 | Torr | GOOD
2026-07-26 03:50 | 304LT203 | Niveau du bouilleur | 78.24 | % | GOOD
2026-07-26 03:50 | 304FT401 | Débit d’acide à 29 % | 57.44 | m³/h | GOOD
2026-07-26 03:50 | 304FT402 | Débit d’acide à 54 % | 27.86 | m³/h | GOOD
2026-07-26 03:50 | 304AI401 | Conductivité des condensats | 14.82 | µS/cm | GOOD
2026-07-26 03:50 | 304AI402 | pH des condensats | 7.34 | pH | GOOD
2026-07-26 04:00 | 304TI102 | Température de la boucle | 77.52 | °C | GOOD
2026-07-26 04:00 | 304PI004 | Pression de la calandre | 2.36 | bar | GOOD
2026-07-26 04:00 | 304PIC005 | Vide de l’unité CAP | 60.33 | Torr | GOOD
2026-07-26 04:00 | 304LT203 | Niveau du bouilleur | 79.4 | % | GOOD
2026-07-26 04:00 | 304FT401 | Débit d’acide à 29 % | 57.55 | m³/h | GOOD
2026-07-26 04:00 | 304FT402 | Débit d’acide à 54 % | 28.27 | m³/h | GOOD
2026-07-26 04:00 | 304AI401 | Conductivité des condensats | 14.28 | µS/cm | GOOD
2026-07-26 04:00 | 304AI402 | pH des condensats | 7.36 | pH | GOOD
2026-07-26 04:10 | 304TI102 | Température de la boucle | 77.14 | °C | GOOD
2026-07-26 04:10 | 304PI004 | Pression de la calandre | 2.27 | bar | GOOD
2026-07-26 04:10 | 304PIC005 | Vide de l’unité CAP | 60.92 | Torr | GOOD
2026-07-26 04:10 | 304LT203 | Niveau du bouilleur | 79.46 | % | GOOD
2026-07-26 04:10 | 304FT401 | Débit d’acide à 29 % | 57.51 | m³/h | GOOD
2026-07-26 04:10 | 304FT402 | Débit d’acide à 54 % | 28.45 | m³/h | GOOD
2026-07-26 04:10 | 304AI401 | Conductivité des condensats | 14.59 | µS/cm | GOOD
2026-07-26 04:10 | 304AI402 | pH des condensats | 7.38 | pH | GOOD
2026-07-26 04:20 | 304TI102 | Température de la boucle | 77.29 | °C | GOOD
2026-07-26 04:20 | 304PI004 | Pression de la calandre | 2.33 | bar | GOOD
2026-07-26 04:20 | 304PIC005 | Vide de l’unité CAP | 60.21 | Torr | GOOD
2026-07-26 04:20 | 304LT203 | Niveau du bouilleur | 79.63 | % | GOOD
2026-07-26 04:20 | 304FT401 | Débit d’acide à 29 % | 57.09 | m³/h | GOOD
2026-07-26 04:20 | 304FT402 | Débit d’acide à 54 % | 28.41 | m³/h | GOOD
2026-07-26 04:20 | 304AI401 | Conductivité des condensats | 14.78 | µS/cm | GOOD
2026-07-26 04:20 | 304AI402 | pH des condensats | 7.35 | pH | GOOD
2026-07-26 04:30 | 304TI102 | Température de la boucle | 77.24 | °C | GOOD
2026-07-26 04:30 | 304PI004 | Pression de la calandre | 2.33 | bar | GOOD
2026-07-26 04:30 | 304PIC005 | Vide de l’unité CAP | 60.89 | Torr | GOOD
2026-07-26 04:30 | 304LT203 | Niveau du bouilleur | 79.28 | % | GOOD
2026-07-26 04:30 | 304FT401 | Débit d’acide à 29 % | 57.42 | m³/h | GOOD
2026-07-26 04:30 | 304FT402 | Débit d’acide à 54 % | 28.7 | m³/h | GOOD
2026-07-26 04:30 | 304AI401 | Conductivité des condensats | 14.51 | µS/cm | GOOD
2026-07-26 04:30 | 304AI402 | pH des condensats | 7.37 | pH | GOOD
2026-07-26 04:40 | 304TI102 | Température de la boucle | 77.24 | °C | GOOD
2026-07-26 04:40 | 304PI004 | Pression de la calandre | 2.32 | bar | GOOD
2026-07-26 04:40 | 304PIC005 | Vide de l’unité CAP | 61.06 | Torr | GOOD
2026-07-26 04:40 | 304LT203 | Niveau du bouilleur | 79.58 | % | GOOD
2026-07-26 04:40 | 304FT401 | Débit d’acide à 29 % | 57.33 | m³/h | GOOD
2026-07-26 04:40 | 304FT402 | Débit d’acide à 54 % | 28.72 | m³/h | GOOD
2026-07-26 04:40 | 304AI401 | Conductivité des condensats | 14.97 | µS/cm | GOOD
2026-07-26 04:40 | 304AI402 | pH des condensats | 7.39 | pH | GOOD
2026-07-26 04:50 | 304TI102 | Température de la boucle | 77.41 | °C | GOOD
2026-07-26 04:50 | 304PI004 | Pression de la calandre | 2.32 | bar | GOOD
2026-07-26 04:50 | 304PIC005 | Vide de l’unité CAP | 60.41 | Torr | GOOD
2026-07-26 04:50 | 304LT203 | Niveau du bouilleur | 79.5 | % | GOOD
2026-07-26 04:50 | 304FT401 | Débit d’acide à 29 % | 57.33 | m³/h | GOOD
2026-07-26 04:50 | 304FT402 | Débit d’acide à 54 % | 28.15 | m³/h | GOOD
2026-07-26 04:50 | 304AI401 | Conductivité des condensats | 14.46 | µS/cm | GOOD
2026-07-26 04:50 | 304AI402 | pH des condensats | 7.31 | pH | GOOD
2026-07-26 05:00 | 304TI102 | Température de la boucle | 77.62 | °C | GOOD
2026-07-26 05:00 | 304PI004 | Pression de la calandre | 2.33 | bar | GOOD
2026-07-26 05:00 | 304PIC005 | Vide de l’unité CAP | 61.07 | Torr | GOOD
2026-07-26 05:00 | 304LT203 | Niveau du bouilleur | 79.58 | % | GOOD
2026-07-26 05:00 | 304FT401 | Débit d’acide à 29 % | 57.72 | m³/h | GOOD
2026-07-26 05:00 | 304FT402 | Débit d’acide à 54 % | 28.28 | m³/h | GOOD
2026-07-26 05:00 | 304AI401 | Conductivité des condensats | 14.71 | µS/cm | GOOD
2026-07-26 05:00 | 304AI402 | pH des condensats | 7.36 | pH | GOOD
2026-07-26 05:10 | 304TI102 | Température de la boucle | 77.32 | °C | GOOD
2026-07-26 05:10 | 304PI004 | Pression de la calandre | 2.3 | bar | GOOD
2026-07-26 05:10 | 304PIC005 | Vide de l’unité CAP | 60.86 | Torr | GOOD
2026-07-26 05:10 | 304LT203 | Niveau du bouilleur | 79.17 | % | GOOD
2026-07-26 05:10 | 304FT401 | Débit d’acide à 29 % | 57.34 | m³/h | GOOD
2026-07-26 05:10 | 304FT402 | Débit d’acide à 54 % | 28.66 | m³/h | GOOD
2026-07-26 05:10 | 304AI401 | Conductivité des condensats | 14.46 | µS/cm | GOOD
2026-07-26 05:10 | 304AI402 | pH des condensats | 7.34 | pH | GOOD
2026-07-26 05:20 | 304TI102 | Température de la boucle | 77.35 | °C | GOOD
2026-07-26 05:20 | 304PI004 | Pression de la calandre | 2.34 | bar | GOOD
2026-07-26 05:20 | 304PIC005 | Vide de l’unité CAP | 60.84 | Torr | GOOD
2026-07-26 05:20 | 304LT203 | Niveau du bouilleur | 78.66 | % | GOOD
2026-07-26 05:20 | 304FT401 | Débit d’acide à 29 % | 57.43 | m³/h | GOOD
2026-07-26 05:20 | 304FT402 | Débit d’acide à 54 % | 28.76 | m³/h | GOOD
2026-07-26 05:20 | 304AI401 | Conductivité des condensats | 14.63 | µS/cm | GOOD
2026-07-26 05:20 | 304AI402 | pH des condensats | 7.42 | pH | GOOD
2026-07-26 05:30 | 304TI102 | Température de la boucle | 77.5 | °C | GOOD
2026-07-26 05:30 | 304PI004 | Pression de la calandre | 2.22 | bar | GOOD
2026-07-26 05:30 | 304PIC005 | Vide de l’unité CAP | 60.92 | Torr | GOOD
2026-07-26 05:30 | 304LT203 | Niveau du bouilleur | 79.9 | % | GOOD
2026-07-26 05:30 | 304FT401 | Débit d’acide à 29 % | 57.75 | m³/h | GOOD
2026-07-26 05:30 | 304FT402 | Débit d’acide à 54 % | 28.48 | m³/h | GOOD
2026-07-26 05:30 | 304AI401 | Conductivité des condensats | 14.83 | µS/cm | GOOD
2026-07-26 05:30 | 304AI402 | pH des condensats | 7.42 | pH | GOOD
2026-07-26 05:40 | 304TI102 | Température de la boucle | 77.33 | °C | GOOD
2026-07-26 05:40 | 304PI004 | Pression de la calandre | 2.25 | bar | GOOD
2026-07-26 05:40 | 304PIC005 | Vide de l’unité CAP | 60.44 | Torr | GOOD
2026-07-26 05:40 | 304LT203 | Niveau du bouilleur | 80.86 | % | GOOD
2026-07-26 05:40 | 304FT401 | Débit d’acide à 29 % | 57.53 | m³/h | GOOD
2026-07-26 05:40 | 304FT402 | Débit d’acide à 54 % | 28.34 | m³/h | GOOD
2026-07-26 05:40 | 304AI401 | Conductivité des condensats | 14.42 | µS/cm | GOOD
2026-07-26 05:40 | 304AI402 | pH des condensats | 7.38 | pH | GOOD
2026-07-26 05:50 | 304TI102 | Température de la boucle | 78 | °C | GOOD
2026-07-26 05:50 | 304PI004 | Pression de la calandre | 2.32 | bar | GOOD
2026-07-26 05:50 | 304PIC005 | Vide de l’unité CAP | 60.98 | Torr | GOOD
2026-07-26 05:50 | 304LT203 | Niveau du bouilleur | 79.13 | % | GOOD
2026-07-26 05:50 | 304FT401 | Débit d’acide à 29 % | 57.68 | m³/h | GOOD
2026-07-26 05:50 | 304FT402 | Débit d’acide à 54 % | 28.42 | m³/h | GOOD
2026-07-26 05:50 | 304AI401 | Conductivité des condensats | 14.87 | µS/cm | GOOD
2026-07-26 05:50 | 304AI402 | pH des condensats | 7.39 | pH | GOOD
2026-07-26 06:00 | 304TI102 | Température de la boucle | 77.52 | °C | GOOD
2026-07-26 06:00 | 304PI004 | Pression de la calandre | 2.34 | bar | GOOD
2026-07-26 06:00 | 304PIC005 | Vide de l’unité CAP | 60.24 | Torr | GOOD
2026-07-26 06:00 | 304LT203 | Niveau du bouilleur | 79.19 | % | GOOD
2026-07-26 06:00 | 304FT401 | Débit d’acide à 29 % | 57.29 | m³/h | GOOD
2026-07-26 06:00 | 304FT402 | Débit d’acide à 54 % | 28.54 | m³/h | GOOD
2026-07-26 06:00 | 304AI401 | Conductivité des condensats | 14.75 | µS/cm | GOOD
2026-07-26 06:00 | 304AI402 | pH des condensats | 7.37 | pH | GOOD
2026-07-26 06:10 | 304TI102 | Température de la boucle | 77.73 | °C | GOOD
2026-07-26 06:10 | 304PI004 | Pression de la calandre | 2.22 | bar | GOOD
2026-07-26 06:10 | 304PIC005 | Vide de l’unité CAP | 60.19 | Torr | GOOD
2026-07-26 06:10 | 304LT203 | Niveau du bouilleur | 79.69 | % | GOOD
2026-07-26 06:10 | 304FT401 | Débit d’acide à 29 % | 57.52 | m³/h | GOOD
2026-07-26 06:10 | 304FT402 | Débit d’acide à 54 % | 28.88 | m³/h | GOOD
2026-07-26 06:10 | 304AI401 | Conductivité des condensats | 14.69 | µS/cm | GOOD
2026-07-26 06:10 | 304AI402 | pH des condensats | 7.39 | pH | GOOD
2026-07-26 06:20 | 304TI102 | Température de la boucle | 77.45 | °C | GOOD
2026-07-26 06:20 | 304PI004 | Pression de la calandre | 2.3 | bar | GOOD
2026-07-26 06:20 | 304PIC005 | Vide de l’unité CAP | 60.28 | Torr | GOOD
2026-07-26 06:20 | 304LT203 | Niveau du bouilleur | 78.82 | % | GOOD
2026-07-26 06:20 | 304FT401 | Débit d’acide à 29 % | 57.4 | m³/h | GOOD
2026-07-26 06:20 | 304FT402 | Débit d’acide à 54 % | 28.47 | m³/h | GOOD
2026-07-26 06:20 | 304AI401 | Conductivité des condensats | 14.7 | µS/cm | GOOD
2026-07-26 06:20 | 304AI402 | pH des condensats | 7.35 | pH | GOOD
2026-07-26 06:30 | 304TI102 | Température de la boucle | 77.72 | °C | GOOD
2026-07-26 06:30 | 304PI004 | Pression de la calandre | 2.32 | bar | GOOD
2026-07-26 06:30 | 304PIC005 | Vide de l’unité CAP | 60.54 | Torr | GOOD
2026-07-26 06:30 | 304LT203 | Niveau du bouilleur | 79.06 | % | GOOD
2026-07-26 06:30 | 304FT401 | Débit d’acide à 29 % | 57.58 | m³/h | GOOD
2026-07-26 06:30 | 304FT402 | Débit d’acide à 54 % | 28.4 | m³/h | GOOD
2026-07-26 06:30 | 304AI401 | Conductivité des condensats | 14.56 | µS/cm | GOOD
2026-07-26 06:30 | 304AI402 | pH des condensats | 7.36 | pH | GOOD
2026-07-26 06:40 | 304TI102 | Température de la boucle | 77.2 | °C | GOOD
2026-07-26 06:40 | 304PI004 | Pression de la calandre | 2.34 | bar | GOOD
2026-07-26 06:40 | 304PIC005 | Vide de l’unité CAP | 60.82 | Torr | GOOD
2026-07-26 06:40 | 304LT203 | Niveau du bouilleur | 80.44 | % | GOOD
2026-07-26 06:40 | 304FT401 | Débit d’acide à 29 % | 57.43 | m³/h | GOOD
2026-07-26 06:40 | 304FT402 | Débit d’acide à 54 % | 28.46 | m³/h | GOOD
2026-07-26 06:40 | 304AI401 | Conductivité des condensats | 14.6 | µS/cm | GOOD
2026-07-26 06:40 | 304AI402 | pH des condensats | 7.4 | pH | GOOD
2026-07-26 06:50 | 304TI102 | Température de la boucle | 77.43 | °C | GOOD
2026-07-26 06:50 | 304PI004 | Pression de la calandre | 2.34 | bar | GOOD
2026-07-26 06:50 | 304PIC005 | Vide de l’unité CAP | 61.49 | Torr | GOOD
2026-07-26 06:50 | 304LT203 | Niveau du bouilleur | 78.29 | % | GOOD
2026-07-26 06:50 | 304FT401 | Débit d’acide à 29 % | 57.44 | m³/h | GOOD
2026-07-26 06:50 | 304FT402 | Débit d’acide à 54 % | 28.44 | m³/h | GOOD
2026-07-26 06:50 | 304AI401 | Conductivité des condensats | 14.58 | µS/cm | GOOD
2026-07-26 06:50 | 304AI402 | pH des condensats | 7.35 | pH | GOOD
2026-07-26 07:00 | 304TI102 | Température de la boucle | 77.19 | °C | GOOD
2026-07-26 07:00 | 304PI004 | Pression de la calandre | 2.31 | bar | GOOD
2026-07-26 07:00 | 304PIC005 | Vide de l’unité CAP | 60.74 | Torr | GOOD
2026-07-26 07:00 | 304LT203 | Niveau du bouilleur | 78.58 | % | GOOD
2026-07-26 07:00 | 304FT401 | Débit d’acide à 29 % | 57.48 | m³/h | GOOD
2026-07-26 07:00 | 304FT402 | Débit d’acide à 54 % | 28.41 | m³/h | GOOD
2026-07-26 07:00 | 304AI401 | Conductivité des condensats | 14.77 | µS/cm | GOOD
2026-07-26 07:00 | 304AI402 | pH des condensats | 7.33 | pH | GOOD
2026-07-26 07:10 | 304TI102 | Température de la boucle | 77.33 | °C | GOOD
2026-07-26 07:10 | 304PI004 | Pression de la calandre | 2.33 | bar | GOOD
2026-07-26 07:10 | 304PIC005 | Vide de l’unité CAP | 60.83 | Torr | GOOD
2026-07-26 07:10 | 304LT203 | Niveau du bouilleur | 78.68 | % | GOOD
2026-07-26 07:10 | 304FT401 | Débit d’acide à 29 % | 57.36 | m³/h | GOOD
2026-07-26 07:10 | 304FT402 | Débit d’acide à 54 % | 28.58 | m³/h | GOOD
2026-07-26 07:10 | 304AI401 | Conductivité des condensats | 15.01 | µS/cm | GOOD
2026-07-26 07:10 | 304AI402 | pH des condensats | 7.38 | pH | GOOD
2026-07-26 07:20 | 304TI102 | Température de la boucle | 77.29 | °C | GOOD
2026-07-26 07:20 | 304PI004 | Pression de la calandre | 2.22 | bar | GOOD
2026-07-26 07:20 | 304PIC005 | Vide de l’unité CAP | 60.71 | Torr | GOOD
2026-07-26 07:20 | 304LT203 | Niveau du bouilleur | 78.75 | % | GOOD
2026-07-26 07:20 | 304FT401 | Débit d’acide à 29 % | 57.21 | m³/h | GOOD
2026-07-26 07:20 | 304FT402 | Débit d’acide à 54 % | 28.57 | m³/h | GOOD
2026-07-26 07:20 | 304AI401 | Conductivité des condensats | 14.63 | µS/cm | GOOD
2026-07-26 07:20 | 304AI402 | pH des condensats | 7.36 | pH | GOOD
2026-07-26 07:30 | 304TI102 | Température de la boucle | 77.59 | °C | GOOD
2026-07-26 07:30 | 304PI004 | Pression de la calandre | 2.3 | bar | GOOD
2026-07-26 07:30 | 304PIC005 | Vide de l’unité CAP | 61.48 | Torr | GOOD
2026-07-26 07:30 | 304LT203 | Niveau du bouilleur | 78.72 | % | GOOD
2026-07-26 07:30 | 304FT401 | Débit d’acide à 29 % | 57.61 | m³/h | GOOD
2026-07-26 07:30 | 304FT402 | Débit d’acide à 54 % | 28.24 | m³/h | GOOD
2026-07-26 07:30 | 304AI401 | Conductivité des condensats | 15.37 | µS/cm | GOOD
2026-07-26 07:30 | 304AI402 | pH des condensats | 7.39 | pH | GOOD
2026-07-26 07:40 | 304TI102 | Température de la boucle | 77.43 | °C | GOOD
2026-07-26 07:40 | 304PI004 | Pression de la calandre | 2.33 | bar | GOOD
2026-07-26 07:40 | 304PIC005 | Vide de l’unité CAP | 60.23 | Torr | GOOD
2026-07-26 07:40 | 304LT203 | Niveau du bouilleur | 78.72 | % | GOOD
2026-07-26 07:40 | 304FT401 | Débit d’acide à 29 % | 57.33 | m³/h | GOOD
2026-07-26 07:40 | 304FT402 | Débit d’acide à 54 % | 28.27 | m³/h | GOOD
2026-07-26 07:40 | 304AI401 | Conductivité des condensats | 14.68 | µS/cm | GOOD
2026-07-26 07:40 | 304AI402 | pH des condensats | 7.38 | pH | GOOD
2026-07-26 07:50 | 304TI102 | Température de la boucle | 77.52 | °C | GOOD
2026-07-26 07:50 | 304PI004 | Pression de la calandre | 2.33 | bar | GOOD
2026-07-26 07:50 | 304PIC005 | Vide de l’unité CAP | 60.82 | Torr | GOOD
2026-07-26 07:50 | 304LT203 | Niveau du bouilleur | 79.52 | % | GOOD
2026-07-26 07:50 | 304FT401 | Débit d’acide à 29 % | 57.45 | m³/h | GOOD
2026-07-26 07:50 | 304FT402 | Débit d’acide à 54 % | 28.58 | m³/h | GOOD
2026-07-26 07:50 | 304AI401 | Conductivité des condensats | 14.53 | µS/cm | GOOD
2026-07-26 07:50 | 304AI402 | pH des condensats | 7.32 | pH | GOOD
2026-07-26 08:00 | 304TI102 | Température de la boucle | 77.31 | °C | GOOD
2026-07-26 08:00 | 304PI004 | Pression de la calandre | 2.22 | bar | GOOD
2026-07-26 08:00 | 304PIC005 | Vide de l’unité CAP | 60.69 | Torr | GOOD
2026-07-26 08:00 | 304LT203 | Niveau du bouilleur | 78.95 | % | GOOD
2026-07-26 08:00 | 304FT401 | Débit d’acide à 29 % | 57.38 | m³/h | GOOD
2026-07-26 08:00 | 304FT402 | Débit d’acide à 54 % | 28.44 | m³/h | GOOD
2026-07-26 08:00 | 304AI401 | Conductivité des condensats | 13.94 | µS/cm | GOOD
2026-07-26 08:00 | 304AI402 | pH des condensats | 7.33 | pH | GOOD
2026-07-26 08:10 | 304TI102 | Température de la boucle | 77.56 | °C | GOOD
2026-07-26 08:10 | 304PI004 | Pression de la calandre | 2.34 | bar | GOOD
2026-07-26 08:10 | 304PIC005 | Vide de l’unité CAP | 60.6 | Torr | GOOD
2026-07-26 08:10 | 304LT203 | Niveau du bouilleur | 79.84 | % | GOOD
2026-07-26 08:10 | 304FT401 | Débit d’acide à 29 % | 56.92 | m³/h | GOOD
2026-07-26 08:10 | 304FT402 | Débit d’acide à 54 % | 28.58 | m³/h | GOOD
2026-07-26 08:10 | 304AI401 | Conductivité des condensats | 14.52 | µS/cm | GOOD
2026-07-26 08:10 | 304AI402 | pH des condensats | 7.33 | pH | GOOD
2026-07-26 08:20 | 304TI102 | Température de la boucle | 77.57 | °C | GOOD
2026-07-26 08:20 | 304PI004 | Pression de la calandre | 2.21 | bar | GOOD
2026-07-26 08:20 | 304PIC005 | Vide de l’unité CAP | 60.83 | Torr | GOOD
2026-07-26 08:20 | 304LT203 | Niveau du bouilleur | 77.77 | % | GOOD
2026-07-26 08:20 | 304FT401 | Débit d’acide à 29 % | 57.29 | m³/h | GOOD
2026-07-26 08:20 | 304FT402 | Débit d’acide à 54 % | 28.56 | m³/h | GOOD
2026-07-26 08:20 | 304AI401 | Conductivité des condensats | 14.35 | µS/cm | GOOD
2026-07-26 08:20 | 304AI402 | pH des condensats | 7.3 | pH | GOOD
2026-07-26 08:30 | 304TI102 | Température de la boucle | 77.46 | °C | GOOD
2026-07-26 08:30 | 304PI004 | Pression de la calandre | 2.34 | bar | GOOD
2026-07-26 08:30 | 304PIC005 | Vide de l’unité CAP | 60.16 | Torr | GOOD
2026-07-26 08:30 | 304LT203 | Niveau du bouilleur | 78.12 | % | GOOD
2026-07-26 08:30 | 304FT401 | Débit d’acide à 29 % | 57.33 | m³/h | GOOD
2026-07-26 08:30 | 304FT402 | Débit d’acide à 54 % | 28.71 | m³/h | GOOD
2026-07-26 08:30 | 304AI401 | Conductivité des condensats | 14.56 | µS/cm | GOOD
2026-07-26 08:30 | 304AI402 | pH des condensats | 7.3 | pH | GOOD
2026-07-26 08:40 | 304TI102 | Température de la boucle | 77.6 | °C | GOOD
2026-07-26 08:40 | 304PI004 | Pression de la calandre | 2.22 | bar | GOOD
2026-07-26 08:40 | 304PIC005 | Vide de l’unité CAP | 60.7 | Torr | GOOD
2026-07-26 08:40 | 304LT203 | Niveau du bouilleur | 79.3 | % | GOOD
2026-07-26 08:40 | 304FT401 | Débit d’acide à 29 % | 57.41 | m³/h | GOOD
2026-07-26 08:40 | 304FT402 | Débit d’acide à 54 % | 28.59 | m³/h | GOOD
2026-07-26 08:40 | 304AI401 | Conductivité des condensats | 14.22 | µS/cm | GOOD
2026-07-26 08:40 | 304AI402 | pH des condensats | 7.35 | pH | GOOD
2026-07-26 08:50 | 304TI102 | Température de la boucle | 77.12 | °C | GOOD
2026-07-26 08:50 | 304PI004 | Pression de la calandre | 2.3 | bar | GOOD
2026-07-26 08:50 | 304PIC005 | Vide de l’unité CAP | 60.78 | Torr | GOOD
2026-07-26 08:50 | 304LT203 | Niveau du bouilleur | 78.88 | % | GOOD
2026-07-26 08:50 | 304FT401 | Débit d’acide à 29 % | 57.39 | m³/h | GOOD
2026-07-26 08:50 | 304FT402 | Débit d’acide à 54 % | 28.8 | m³/h | GOOD
2026-07-26 08:50 | 304AI401 | Conductivité des condensats | 14.24 | µS/cm | GOOD
2026-07-26 08:50 | 304AI402 | pH des condensats | 7.36 | pH | GOOD
2026-07-26 09:00 | 304TI102 | Température de la boucle | 77.25 | °C | GOOD
2026-07-26 09:00 | 304PI004 | Pression de la calandre | 2.32 | bar | GOOD
2026-07-26 09:00 | 304PIC005 | Vide de l’unité CAP | 60.52 | Torr | GOOD
2026-07-26 09:00 | 304LT203 | Niveau du bouilleur | 78.61 | % | GOOD
2026-07-26 09:00 | 304FT401 | Débit d’acide à 29 % | 57.46 | m³/h | GOOD
2026-07-26 09:00 | 304FT402 | Débit d’acide à 54 % | 28.45 | m³/h | GOOD
2026-07-26 09:00 | 304AI401 | Conductivité des condensats | 14.72 | µS/cm | GOOD
2026-07-26 09:00 | 304AI402 | pH des condensats | 7.37 | pH | GOOD
2026-07-26 09:10 | 304TI102 | Température de la boucle | 77.6 | °C | GOOD
2026-07-26 09:10 | 304PI004 | Pression de la calandre | 2.26 | bar | GOOD
2026-07-26 09:10 | 304PIC005 | Vide de l’unité CAP | 61.13 | Torr | GOOD
2026-07-26 09:10 | 304LT203 | Niveau du bouilleur | 77.76 | % | GOOD
2026-07-26 09:10 | 304FT401 | Débit d’acide à 29 % | 57.51 | m³/h | GOOD
2026-07-26 09:10 | 304FT402 | Débit d’acide à 54 % | 28.21 | m³/h | GOOD
2026-07-26 09:10 | 304AI401 | Conductivité des condensats | 14.04 | µS/cm | GOOD
2026-07-26 09:10 | 304AI402 | pH des condensats | 7.33 | pH | GOOD
2026-07-26 09:20 | 304TI102 | Température de la boucle | 77.5 | °C | GOOD
2026-07-26 09:20 | 304PI004 | Pression de la calandre | 2.29 | bar | GOOD
2026-07-26 09:20 | 304PIC005 | Vide de l’unité CAP | 61.07 | Torr | GOOD
2026-07-26 09:20 | 304LT203 | Niveau du bouilleur | 78.75 | % | GOOD
2026-07-26 09:20 | 304FT401 | Débit d’acide à 29 % | 57.63 | m³/h | GOOD
2026-07-26 09:20 | 304FT402 | Débit d’acide à 54 % | 28.72 | m³/h | GOOD
2026-07-26 09:20 | 304AI401 | Conductivité des condensats | 14.53 | µS/cm | GOOD
2026-07-26 09:20 | 304AI402 | pH des condensats | 7.35 | pH | GOOD
2026-07-26 09:30 | 304TI102 | Température de la boucle | 77.11 | °C | GOOD
2026-07-26 09:30 | 304PI004 | Pression de la calandre | 2.28 | bar | GOOD
2026-07-26 09:30 | 304PIC005 | Vide de l’unité CAP | 60.42 | Torr | GOOD
2026-07-26 09:30 | 304LT203 | Niveau du bouilleur | 78.46 | % | GOOD
2026-07-26 09:30 | 304FT401 | Débit d’acide à 29 % | 57.41 | m³/h | GOOD
2026-07-26 09:30 | 304FT402 | Débit d’acide à 54 % | 28.42 | m³/h | GOOD
2026-07-26 09:30 | 304AI401 | Conductivité des condensats | 14.24 | µS/cm | GOOD
2026-07-26 09:30 | 304AI402 | pH des condensats | 7.33 | pH | GOOD
2026-07-26 09:40 | 304TI102 | Température de la boucle | 77.06 | °C | GOOD
2026-07-26 09:40 | 304PI004 | Pression de la calandre | 2.23 | bar | GOOD
2026-07-26 09:40 | 304PIC005 | Vide de l’unité CAP | 60.22 | Torr | GOOD
2026-07-26 09:40 | 304LT203 | Niveau du bouilleur | 79.45 | % | GOOD
2026-07-26 09:40 | 304FT401 | Débit d’acide à 29 % | 57.07 | m³/h | GOOD
2026-07-26 09:40 | 304FT402 | Débit d’acide à 54 % | 28.69 | m³/h | GOOD
2026-07-26 09:40 | 304AI401 | Conductivité des condensats | 14.41 | µS/cm | GOOD
2026-07-26 09:40 | 304AI402 | pH des condensats | 7.37 | pH | GOOD
2026-07-26 09:50 | 304TI102 | Température de la boucle | 77.21 | °C | GOOD
2026-07-26 09:50 | 304PI004 | Pression de la calandre | 2.19 | bar | GOOD
2026-07-26 09:50 | 304PIC005 | Vide de l’unité CAP | 59.87 | Torr | GOOD
2026-07-26 09:50 | 304LT203 | Niveau du bouilleur | 78.33 | % | GOOD
2026-07-26 09:50 | 304FT401 | Débit d’acide à 29 % | 57.03 | m³/h | GOOD
2026-07-26 09:50 | 304FT402 | Débit d’acide à 54 % | 28.5 | m³/h | GOOD
2026-07-26 09:50 | 304AI401 | Conductivité des condensats | 14.35 | µS/cm | GOOD
2026-07-26 09:50 | 304AI402 | pH des condensats | 7.46 | pH | GOOD
2026-07-26 10:00 | 304TI102 | Température de la boucle | 76.93 | °C | GOOD
2026-07-26 10:00 | 304PI004 | Pression de la calandre | 2.14 | bar | GOOD
2026-07-26 10:00 | 304PIC005 | Vide de l’unité CAP | 59.69 | Torr | GOOD
2026-07-26 10:00 | 304LT203 | Niveau du bouilleur | 78.12 | % | GOOD
2026-07-26 10:00 | 304FT401 | Débit d’acide à 29 % | 57.13 | m³/h | GOOD
2026-07-26 10:00 | 304FT402 | Débit d’acide à 54 % | 27.94 | m³/h | GOOD
2026-07-26 10:00 | 304AI401 | Conductivité des condensats | 14.57 | µS/cm | GOOD
2026-07-26 10:00 | 304AI402 | pH des condensats | 7.34 | pH | GOOD
2026-07-26 10:10 | 304TI102 | Température de la boucle | 77.34 | °C | GOOD
2026-07-26 10:10 | 304PI004 | Pression de la calandre | 2.19 | bar | GOOD
2026-07-26 10:10 | 304PIC005 | Vide de l’unité CAP | 60.17 | Torr | GOOD
2026-07-26 10:10 | 304LT203 | Niveau du bouilleur | 78.72 | % | GOOD
2026-07-26 10:10 | 304FT401 | Débit d’acide à 29 % | 57.23 | m³/h | GOOD
2026-07-26 10:10 | 304FT402 | Débit d’acide à 54 % | 28.1 | m³/h | GOOD
2026-07-26 10:10 | 304AI401 | Conductivité des condensats | 14.22 | µS/cm | GOOD
2026-07-26 10:10 | 304AI402 | pH des condensats | 7.28 | pH | GOOD
2026-07-26 10:20 | 304TI102 | Température de la boucle | 77.08 | °C | GOOD
2026-07-26 10:20 | 304PI004 | Pression de la calandre | 2.23 | bar | GOOD
2026-07-26 10:20 | 304PIC005 | Vide de l’unité CAP | 60.84 | Torr | GOOD
2026-07-26 10:20 | 304LT203 | Niveau du bouilleur | 78.2 | % | GOOD
2026-07-26 10:20 | 304FT401 | Débit d’acide à 29 % | 56.92 | m³/h | GOOD
2026-07-26 10:20 | 304FT402 | Débit d’acide à 54 % | 28.29 | m³/h | GOOD
2026-07-26 10:20 | 304AI401 | Conductivité des condensats | 13.87 | µS/cm | GOOD
2026-07-26 10:20 | 304AI402 | pH des condensats | 7.3 | pH | GOOD
2026-07-26 10:30 | 304TI102 | Température de la boucle | 77.01 | °C | GOOD
2026-07-26 10:30 | 304PI004 | Pression de la calandre | 2.19 | bar | GOOD
2026-07-26 10:30 | 304PIC005 | Vide de l’unité CAP | 60.65 | Torr | GOOD
2026-07-26 10:30 | 304LT203 | Niveau du bouilleur | 78.39 | % | GOOD
2026-07-26 10:30 | 304FT401 | Débit d’acide à 29 % | 56.91 | m³/h | GOOD
2026-07-26 10:30 | 304FT402 | Débit d’acide à 54 % | 28.37 | m³/h | GOOD
2026-07-26 10:30 | 304AI401 | Conductivité des condensats | 14.4 | µS/cm | GOOD
2026-07-26 10:30 | 304AI402 | pH des condensats | 7.4 | pH | GOOD
2026-07-26 10:40 | 304TI102 | Température de la boucle | 77.2 | °C | GOOD
2026-07-26 10:40 | 304PI004 | Pression de la calandre | 2.16 | bar | GOOD
2026-07-26 10:40 | 304PIC005 | Vide de l’unité CAP | 60.08 | Torr | GOOD
2026-07-26 10:40 | 304LT203 | Niveau du bouilleur | 78.39 | % | GOOD
2026-07-26 10:40 | 304FT401 | Débit d’acide à 29 % | 56.96 | m³/h | GOOD
2026-07-26 10:40 | 304FT402 | Débit d’acide à 54 % | 28.42 | m³/h | GOOD
2026-07-26 10:40 | 304AI401 | Conductivité des condensats | 14.05 | µS/cm | GOOD
2026-07-26 10:40 | 304AI402 | pH des condensats | 7.3 | pH | GOOD
2026-07-26 10:50 | 304TI102 | Température de la boucle | 77.28 | °C | GOOD
2026-07-26 10:50 | 304PI004 | Pression de la calandre | 2.26 | bar | GOOD
2026-07-26 10:50 | 304PIC005 | Vide de l’unité CAP | 60.22 | Torr | GOOD
2026-07-26 10:50 | 304LT203 | Niveau du bouilleur | 77.86 | % | GOOD
2026-07-26 10:50 | 304FT401 | Débit d’acide à 29 % | 57.25 | m³/h | GOOD
2026-07-26 10:50 | 304FT402 | Débit d’acide à 54 % | 28.04 | m³/h | GOOD
2026-07-26 10:50 | 304AI401 | Conductivité des condensats | 14.31 | µS/cm | GOOD
2026-07-26 10:50 | 304AI402 | pH des condensats | 7.27 | pH | GOOD
2026-07-26 11:00 | 304TI102 | Température de la boucle | 77.05 | °C | GOOD
2026-07-26 11:00 | 304PI004 | Pression de la calandre | 2.2 | bar | GOOD
2026-07-26 11:00 | 304PIC005 | Vide de l’unité CAP | 60.33 | Torr | GOOD
2026-07-26 11:00 | 304LT203 | Niveau du bouilleur | 78.22 | % | GOOD
2026-07-26 11:00 | 304FT401 | Débit d’acide à 29 % | 56.96 | m³/h | GOOD
2026-07-26 11:00 | 304FT402 | Débit d’acide à 54 % | 28.01 | m³/h | GOOD
2026-07-26 11:00 | 304AI401 | Conductivité des condensats | 13.75 | µS/cm | GOOD
2026-07-26 11:00 | 304AI402 | pH des condensats | 7.27 | pH | GOOD
2026-07-26 11:10 | 304TI102 | Température de la boucle | 76.76 | °C | GOOD
2026-07-26 11:10 | 304PI004 | Pression de la calandre | 2.24 | bar | GOOD
2026-07-26 11:10 | 304PIC005 | Vide de l’unité CAP | 60.07 | Torr | GOOD
2026-07-26 11:10 | 304LT203 | Niveau du bouilleur | 77.13 | % | GOOD
2026-07-26 11:10 | 304FT401 | Débit d’acide à 29 % | 57.12 | m³/h | GOOD
2026-07-26 11:10 | 304FT402 | Débit d’acide à 54 % | 27.94 | m³/h | GOOD
2026-07-26 11:10 | 304AI401 | Conductivité des condensats | 14.49 | µS/cm | GOOD
2026-07-26 11:10 | 304AI402 | pH des condensats | 7.31 | pH | GOOD
2026-07-26 11:20 | 304TI102 | Température de la boucle | 77.06 | °C | GOOD
2026-07-26 11:20 | 304PI004 | Pression de la calandre | 2.13 | bar | GOOD
2026-07-26 11:20 | 304PIC005 | Vide de l’unité CAP | 59.29 | Torr | GOOD
2026-07-26 11:20 | 304LT203 | Niveau du bouilleur | 77.47 | % | GOOD
2026-07-26 11:20 | 304FT401 | Débit d’acide à 29 % | 56.83 | m³/h | GOOD
2026-07-26 11:20 | 304FT402 | Débit d’acide à 54 % | 27.95 | m³/h | GOOD
2026-07-26 11:20 | 304AI401 | Conductivité des condensats | 13.96 | µS/cm | GOOD
2026-07-26 11:20 | 304AI402 | pH des condensats | 7.31 | pH | GOOD
2026-07-26 11:30 | 304TI102 | Température de la boucle | 76.9 | °C | GOOD
2026-07-26 11:30 | 304PI004 | Pression de la calandre | 2.15 | bar | GOOD
2026-07-26 11:30 | 304PIC005 | Vide de l’unité CAP | 59.85 | Torr | GOOD
2026-07-26 11:30 | 304LT203 | Niveau du bouilleur | 77.23 | % | GOOD
2026-07-26 11:30 | 304FT401 | Débit d’acide à 29 % | 57.23 | m³/h | GOOD
2026-07-26 11:30 | 304FT402 | Débit d’acide à 54 % | 27.56 | m³/h | GOOD
2026-07-26 11:30 | 304AI401 | Conductivité des condensats | 14.07 | µS/cm | GOOD
2026-07-26 11:30 | 304AI402 | pH des condensats | 7.32 | pH | GOOD
2026-07-26 11:40 | 304TI102 | Température de la boucle | 77.13 | °C | GOOD
2026-07-26 11:40 | 304PI004 | Pression de la calandre | 2.2 | bar | GOOD
2026-07-26 11:40 | 304PIC005 | Vide de l’unité CAP | 59.72 | Torr | GOOD
2026-07-26 11:40 | 304LT203 | Niveau du bouilleur | 78.87 | % | GOOD
2026-07-26 11:40 | 304FT401 | Débit d’acide à 29 % | 57 | m³/h | GOOD
2026-07-26 11:40 | 304FT402 | Débit d’acide à 54 % | 27.71 | m³/h | GOOD
2026-07-26 11:40 | 304AI401 | Conductivité des condensats | 13.64 | µS/cm | GOOD
2026-07-26 11:40 | 304AI402 | pH des condensats | 7.3 | pH | GOOD
2026-07-26 11:50 | 304TI102 | Température de la boucle | 76.7 | °C | GOOD
2026-07-26 11:50 | 304PI004 | Pression de la calandre | 2.22 | bar | GOOD
2026-07-26 11:50 | 304PIC005 | Vide de l’unité CAP | 60.24 | Torr | GOOD
2026-07-26 11:50 | 304LT203 | Niveau du bouilleur | 78.14 | % | GOOD
2026-07-26 11:50 | 304FT401 | Débit d’acide à 29 % | 56.95 | m³/h | GOOD
2026-07-26 11:50 | 304FT402 | Débit d’acide à 54 % | 27.96 | m³/h | GOOD
2026-07-26 11:50 | 304AI401 | Conductivité des condensats | 14.09 | µS/cm | GOOD
2026-07-26 11:50 | 304AI402 | pH des condensats | 7.29 | pH | GOOD
2026-07-26 12:00 | 304TI102 | Température de la boucle | 76.73 | °C | GOOD
2026-07-26 12:00 | 304PI004 | Pression de la calandre | 2.18 | bar | GOOD
2026-07-26 12:00 | 304PIC005 | Vide de l’unité CAP | 60.2 | Torr | GOOD
2026-07-26 12:00 | 304LT203 | Niveau du bouilleur | 76.92 | % | GOOD
2026-07-26 12:00 | 304FT401 | Débit d’acide à 29 % | 56.94 | m³/h | GOOD
2026-07-26 12:00 | 304FT402 | Débit d’acide à 54 % | 28.03 | m³/h | GOOD
2026-07-26 12:00 | 304AI401 | Conductivité des condensats | 13.94 | µS/cm | GOOD
2026-07-26 12:00 | 304AI402 | pH des condensats | 7.3 | pH | GOOD
2026-07-26 12:10 | 304TI102 | Température de la boucle | 77.06 | °C | GOOD
2026-07-26 12:10 | 304PI004 | Pression de la calandre | 2.28 | bar | GOOD
2026-07-26 12:10 | 304PIC005 | Vide de l’unité CAP | 58.85 | Torr | GOOD
2026-07-26 12:10 | 304LT203 | Niveau du bouilleur | 78.61 | % | GOOD
2026-07-26 12:10 | 304FT401 | Débit d’acide à 29 % | 56.88 | m³/h | GOOD
2026-07-26 12:10 | 304FT402 | Débit d’acide à 54 % | 27.97 | m³/h | GOOD
2026-07-26 12:10 | 304AI401 | Conductivité des condensats | 13.95 | µS/cm | GOOD
2026-07-26 12:10 | 304AI402 | pH des condensats | 7.26 | pH | GOOD
2026-07-26 12:20 | 304TI102 | Température de la boucle | 76.98 | °C | GOOD
2026-07-26 12:20 | 304PI004 | Pression de la calandre | 2.15 | bar | GOOD
2026-07-26 12:20 | 304PIC005 | Vide de l’unité CAP | 60.08 | Torr | GOOD
2026-07-26 12:20 | 304LT203 | Niveau du bouilleur | 78.62 | % | GOOD
2026-07-26 12:20 | 304FT401 | Débit d’acide à 29 % | 56.96 | m³/h | GOOD
2026-07-26 12:20 | 304FT402 | Débit d’acide à 54 % | 27.75 | m³/h | GOOD
2026-07-26 12:20 | 304AI401 | Conductivité des condensats | 14.36 | µS/cm | GOOD
2026-07-26 12:20 | 304AI402 | pH des condensats | 7.28 | pH | GOOD
2026-07-26 12:30 | 304TI102 | Température de la boucle | 76.86 | °C | GOOD
2026-07-26 12:30 | 304PI004 | Pression de la calandre | 1.99 | bar | GOOD
2026-07-26 12:30 | 304PIC005 | Vide de l’unité CAP | 59.04 | Torr | GOOD
2026-07-26 12:30 | 304LT203 | Niveau du bouilleur | 77.68 | % | GOOD
2026-07-26 12:30 | 304FT401 | Débit d’acide à 29 % | 56.79 | m³/h | GOOD
2026-07-26 12:30 | 304FT402 | Débit d’acide à 54 % | 28.13 | m³/h | GOOD
2026-07-26 12:30 | 304AI401 | Conductivité des condensats | 13.71 | µS/cm | GOOD
2026-07-26 12:30 | 304AI402 | pH des condensats | 7.25 | pH | GOOD
2026-07-26 12:40 | 304TI102 | Température de la boucle | 76.98 | °C | GOOD
2026-07-26 12:40 | 304PI004 | Pression de la calandre | 2.18 | bar | GOOD
2026-07-26 12:40 | 304PIC005 | Vide de l’unité CAP | 59.72 | Torr | GOOD
2026-07-26 12:40 | 304LT203 | Niveau du bouilleur | 77.63 | % | GOOD
2026-07-26 12:40 | 304FT401 | Débit d’acide à 29 % | 56.5 | m³/h | GOOD
2026-07-26 12:40 | 304FT402 | Débit d’acide à 54 % | 27.81 | m³/h | GOOD
2026-07-26 12:40 | 304AI401 | Conductivité des condensats | 13.6 | µS/cm | GOOD
2026-07-26 12:40 | 304AI402 | pH des condensats | 7.28 | pH | GOOD
2026-07-26 12:50 | 304TI102 | Température de la boucle | 76.74 | °C | GOOD
2026-07-26 12:50 | 304PI004 | Pression de la calandre | 2.11 | bar | GOOD
2026-07-26 12:50 | 304PIC005 | Vide de l’unité CAP | 59.57 | Torr | GOOD
2026-07-26 12:50 | 304LT203 | Niveau du bouilleur | 76.61 | % | GOOD
2026-07-26 12:50 | 304FT401 | Débit d’acide à 29 % | 56.83 | m³/h | GOOD
2026-07-26 12:50 | 304FT402 | Débit d’acide à 54 % | 27.7 | m³/h | GOOD
2026-07-26 12:50 | 304AI401 | Conductivité des condensats | 13.81 | µS/cm | GOOD
2026-07-26 12:50 | 304AI402 | pH des condensats | 7.22 | pH | GOOD
2026-07-26 13:00 | 304TI102 | Température de la boucle | 76.88 | °C | GOOD
2026-07-26 13:00 | 304PI004 | Pression de la calandre | 2.11 | bar | GOOD
2026-07-26 13:00 | 304PIC005 | Vide de l’unité CAP | 59.83 | Torr | GOOD
2026-07-26 13:00 | 304LT203 | Niveau du bouilleur | 76.99 | % | GOOD
2026-07-26 13:00 | 304FT401 | Débit d’acide à 29 % | 56.85 | m³/h | GOOD
2026-07-26 13:00 | 304FT402 | Débit d’acide à 54 % | 27.62 | m³/h | GOOD
2026-07-26 13:00 | 304AI401 | Conductivité des condensats | 13.43 | µS/cm | GOOD
2026-07-26 13:00 | 304AI402 | pH des condensats | 7.26 | pH | GOOD
2026-07-26 13:10 | 304TI102 | Température de la boucle | 76.82 | °C | GOOD
2026-07-26 13:10 | 304PI004 | Pression de la calandre | 2.13 | bar | GOOD
2026-07-26 13:10 | 304PIC005 | Vide de l’unité CAP | 59.12 | Torr | GOOD
2026-07-26 13:10 | 304LT203 | Niveau du bouilleur | 77.07 | % | GOOD
2026-07-26 13:10 | 304FT401 | Débit d’acide à 29 % | 56.46 | m³/h | GOOD
2026-07-26 13:10 | 304FT402 | Débit d’acide à 54 % | 27.87 | m³/h | GOOD
2026-07-26 13:10 | 304AI401 | Conductivité des condensats | 13.61 | µS/cm | GOOD
2026-07-26 13:10 | 304AI402 | pH des condensats | 7.24 | pH | GOOD
2026-07-26 13:20 | 304TI102 | Température de la boucle | 76.91 | °C | GOOD
2026-07-26 13:20 | 304PI004 | Pression de la calandre | 2.19 | bar | GOOD
2026-07-26 13:20 | 304PIC005 | Vide de l’unité CAP | 59.56 | Torr | GOOD
2026-07-26 13:20 | 304LT203 | Niveau du bouilleur | 76.81 | % | GOOD
2026-07-26 13:20 | 304FT401 | Débit d’acide à 29 % | 56.64 | m³/h | GOOD
2026-07-26 13:20 | 304FT402 | Débit d’acide à 54 % | 27.5 | m³/h | GOOD
2026-07-26 13:20 | 304AI401 | Conductivité des condensats | 13.56 | µS/cm | GOOD
2026-07-26 13:20 | 304AI402 | pH des condensats | 7.24 | pH | GOOD
2026-07-26 13:30 | 304TI102 | Température de la boucle | 77 | °C | GOOD
2026-07-26 13:30 | 304PI004 | Pression de la calandre | 2.14 | bar | GOOD
2026-07-26 13:30 | 304PIC005 | Vide de l’unité CAP | 59.23 | Torr | GOOD
2026-07-26 13:30 | 304LT203 | Niveau du bouilleur | 76.06 | % | GOOD
2026-07-26 13:30 | 304FT401 | Débit d’acide à 29 % | 56.64 | m³/h | GOOD
2026-07-26 13:30 | 304FT402 | Débit d’acide à 54 % | 27.26 | m³/h | GOOD
2026-07-26 13:30 | 304AI401 | Conductivité des condensats | 13.84 | µS/cm | GOOD
2026-07-26 13:30 | 304AI402 | pH des condensats | 7.26 | pH | GOOD
2026-07-26 13:40 | 304TI102 | Température de la boucle | 76.57 | °C | GOOD
2026-07-26 13:40 | 304PI004 | Pression de la calandre | 2.1 | bar | GOOD
2026-07-26 13:40 | 304PIC005 | Vide de l’unité CAP | 59.54 | Torr | GOOD
2026-07-26 13:40 | 304LT203 | Niveau du bouilleur | 78.2 | % | GOOD
2026-07-26 13:40 | 304FT401 | Débit d’acide à 29 % | 56.94 | m³/h | GOOD
2026-07-26 13:40 | 304FT402 | Débit d’acide à 54 % | 27.65 | m³/h | GOOD
2026-07-26 13:40 | 304AI401 | Conductivité des condensats | 13.67 | µS/cm | GOOD
2026-07-26 13:40 | 304AI402 | pH des condensats | 7.25 | pH | GOOD
2026-07-26 13:50 | 304TI102 | Température de la boucle | 76.67 | °C | GOOD
2026-07-26 13:50 | 304PI004 | Pression de la calandre | 2.19 | bar | GOOD
2026-07-26 13:50 | 304PIC005 | Vide de l’unité CAP | 59.07 | Torr | GOOD
2026-07-26 13:50 | 304LT203 | Niveau du bouilleur | 76.22 | % | GOOD
2026-07-26 13:50 | 304FT401 | Débit d’acide à 29 % | 56.31 | m³/h | GOOD
2026-07-26 13:50 | 304FT402 | Débit d’acide à 54 % | 27.45 | m³/h | GOOD
2026-07-26 13:50 | 304AI401 | Conductivité des condensats | 13.51 | µS/cm | GOOD
2026-07-26 13:50 | 304AI402 | pH des condensats | 7.27 | pH | GOOD
2026-07-26 14:00 | 304TI102 | Température de la boucle | 76.37 | °C | GOOD
2026-07-26 14:00 | 304PI004 | Pression de la calandre | 2.15 | bar | GOOD
2026-07-26 14:00 | 304PIC005 | Vide de l’unité CAP | 59.53 | Torr | GOOD
2026-07-26 14:00 | 304LT203 | Niveau du bouilleur | 77.1 | % | GOOD
2026-07-26 14:00 | 304FT401 | Débit d’acide à 29 % | 56.38 | m³/h | GOOD
2026-07-26 14:00 | 304FT402 | Débit d’acide à 54 % | 27.54 | m³/h | GOOD
2026-07-26 14:00 | 304AI401 | Conductivité des condensats | 13.61 | µS/cm | GOOD
2026-07-26 14:00 | 304AI402 | pH des condensats | 7.23 | pH | GOOD
2026-07-26 14:10 | 304TI102 | Température de la boucle | 76.61 | °C | GOOD
2026-07-26 14:10 | 304PI004 | Pression de la calandre | 2.12 | bar | GOOD
2026-07-26 14:10 | 304PIC005 | Vide de l’unité CAP | 58.63 | Torr | GOOD
2026-07-26 14:10 | 304LT203 | Niveau du bouilleur | 76.66 | % | GOOD
2026-07-26 14:10 | 304FT401 | Débit d’acide à 29 % | 56.37 | m³/h | GOOD
2026-07-26 14:10 | 304FT402 | Débit d’acide à 54 % | 27.24 | m³/h | GOOD
2026-07-26 14:10 | 304AI401 | Conductivité des condensats | 13.34 | µS/cm | GOOD
2026-07-26 14:10 | 304AI402 | pH des condensats | 7.23 | pH | GOOD
2026-07-26 14:20 | 304TI102 | Température de la boucle | 76.8 | °C | GOOD
2026-07-26 14:20 | 304PI004 | Pression de la calandre | 2.08 | bar | GOOD
2026-07-26 14:20 | 304PIC005 | Vide de l’unité CAP | 59.1 | Torr | GOOD
2026-07-26 14:20 | 304LT203 | Niveau du bouilleur | 76.79 | % | GOOD
2026-07-26 14:20 | 304FT401 | Débit d’acide à 29 % | 56.82 | m³/h | GOOD
2026-07-26 14:20 | 304FT402 | Débit d’acide à 54 % | 27.43 | m³/h | GOOD
2026-07-26 14:20 | 304AI401 | Conductivité des condensats | 13.22 | µS/cm | GOOD
2026-07-26 14:20 | 304AI402 | pH des condensats | 7.29 | pH | GOOD
2026-07-26 14:30 | 304TI102 | Température de la boucle | 76.46 | °C | GOOD
2026-07-26 14:30 | 304PI004 | Pression de la calandre | 2.12 | bar | GOOD
2026-07-26 14:30 | 304PIC005 | Vide de l’unité CAP | 59.21 | Torr | GOOD
2026-07-26 14:30 | 304LT203 | Niveau du bouilleur | 76.41 | % | GOOD
2026-07-26 14:30 | 304FT401 | Débit d’acide à 29 % | 56.37 | m³/h | GOOD
2026-07-26 14:30 | 304FT402 | Débit d’acide à 54 % | 27.68 | m³/h | GOOD
2026-07-26 14:30 | 304AI401 | Conductivité des condensats | 13.15 | µS/cm | GOOD
2026-07-26 14:30 | 304AI402 | pH des condensats | 7.23 | pH | GOOD
2026-07-26 14:40 | 304TI102 | Température de la boucle | 76.46 | °C | GOOD
2026-07-26 14:40 | 304PI004 | Pression de la calandre | 2.07 | bar | GOOD
2026-07-26 14:40 | 304PIC005 | Vide de l’unité CAP | 59 | Torr | GOOD
2026-07-26 14:40 | 304LT203 | Niveau du bouilleur | 77.08 | % | GOOD
2026-07-26 14:40 | 304FT401 | Débit d’acide à 29 % | 56.47 | m³/h | GOOD
2026-07-26 14:40 | 304FT402 | Débit d’acide à 54 % | 27.13 | m³/h | GOOD
2026-07-26 14:40 | 304AI401 | Conductivité des condensats | 12.94 | µS/cm | GOOD
2026-07-26 14:40 | 304AI402 | pH des condensats | 7.24 | pH | GOOD
2026-07-26 14:50 | 304TI102 | Température de la boucle | 76.76 | °C | GOOD
2026-07-26 14:50 | 304PI004 | Pression de la calandre | 2.08 | bar | GOOD
2026-07-26 14:50 | 304PIC005 | Vide de l’unité CAP | 58.7 | Torr | GOOD
2026-07-26 14:50 | 304LT203 | Niveau du bouilleur | 76.49 | % | GOOD
2026-07-26 14:50 | 304FT401 | Débit d’acide à 29 % | 56.59 | m³/h | GOOD
2026-07-26 14:50 | 304FT402 | Débit d’acide à 54 % | 27.74 | m³/h | GOOD
2026-07-26 14:50 | 304AI401 | Conductivité des condensats | 13.84 | µS/cm | GOOD
2026-07-26 14:50 | 304AI402 | pH des condensats | 7.29 | pH | GOOD
2026-07-26 15:00 | 304TI102 | Température de la boucle | 76.58 | °C | GOOD
2026-07-26 15:00 | 304PI004 | Pression de la calandre | 2.15 | bar | GOOD
2026-07-26 15:00 | 304PIC005 | Vide de l’unité CAP | 59.48 | Torr | GOOD
2026-07-26 15:00 | 304LT203 | Niveau du bouilleur | 76.68 | % | GOOD
2026-07-26 15:00 | 304FT401 | Débit d’acide à 29 % | 56.31 | m³/h | GOOD
2026-07-26 15:00 | 304FT402 | Débit d’acide à 54 % | 27.19 | m³/h | GOOD
2026-07-26 15:00 | 304AI401 | Conductivité des condensats | 13.6 | µS/cm | GOOD
2026-07-26 15:00 | 304AI402 | pH des condensats | 7.2 | pH | GOOD
2026-07-26 15:10 | 304TI102 | Température de la boucle | 76.36 | °C | GOOD
2026-07-26 15:10 | 304PI004 | Pression de la calandre | 2.07 | bar | GOOD
2026-07-26 15:10 | 304PIC005 | Vide de l’unité CAP | 59.11 | Torr | GOOD
2026-07-26 15:10 | 304LT203 | Niveau du bouilleur | 77.26 | % | GOOD
2026-07-26 15:10 | 304FT401 | Débit d’acide à 29 % | 56.58 | m³/h | GOOD
2026-07-26 15:10 | 304FT402 | Débit d’acide à 54 % | 27.38 | m³/h | GOOD
2026-07-26 15:10 | 304AI401 | Conductivité des condensats | 13.01 | µS/cm | GOOD
2026-07-26 15:10 | 304AI402 | pH des condensats | 7.21 | pH | GOOD
2026-07-26 15:20 | 304TI102 | Température de la boucle | 76.24 | °C | GOOD
2026-07-26 15:20 | 304PI004 | Pression de la calandre | 2.03 | bar | GOOD
2026-07-26 15:20 | 304PIC005 | Vide de l’unité CAP | 59.57 | Torr | GOOD
2026-07-26 15:20 | 304LT203 | Niveau du bouilleur | 76.19 | % | GOOD
2026-07-26 15:20 | 304FT401 | Débit d’acide à 29 % | 56.51 | m³/h | GOOD
2026-07-26 15:20 | 304FT402 | Débit d’acide à 54 % | 27.02 | m³/h | GOOD
2026-07-26 15:20 | 304AI401 | Conductivité des condensats | 13.19 | µS/cm | GOOD
2026-07-26 15:20 | 304AI402 | pH des condensats | 7.21 | pH | GOOD
2026-07-26 15:30 | 304TI102 | Température de la boucle | 76.65 | °C | GOOD
2026-07-26 15:30 | 304PI004 | Pression de la calandre | 2.07 | bar | GOOD
2026-07-26 15:30 | 304PIC005 | Vide de l’unité CAP | 59.33 | Torr | GOOD
2026-07-26 15:30 | 304LT203 | Niveau du bouilleur | 75.75 | % | GOOD
2026-07-26 15:30 | 304FT401 | Débit d’acide à 29 % | 56.19 | m³/h | GOOD
2026-07-26 15:30 | 304FT402 | Débit d’acide à 54 % | 27.28 | m³/h | GOOD
2026-07-26 15:30 | 304AI401 | Conductivité des condensats | 13.21 | µS/cm | GOOD
2026-07-26 15:30 | 304AI402 | pH des condensats | 7.19 | pH | GOOD
2026-07-26 15:40 | 304TI102 | Température de la boucle | 75.91 | °C | GOOD
2026-07-26 15:40 | 304PI004 | Pression de la calandre | 2.1 | bar | GOOD
2026-07-26 15:40 | 304PIC005 | Vide de l’unité CAP | 58.48 | Torr | GOOD
2026-07-26 15:40 | 304LT203 | Niveau du bouilleur | 76.35 | % | GOOD
2026-07-26 15:40 | 304FT401 | Débit d’acide à 29 % | 56.66 | m³/h | GOOD
2026-07-26 15:40 | 304FT402 | Débit d’acide à 54 % | 27.01 | m³/h | GOOD
2026-07-26 15:40 | 304AI401 | Conductivité des condensats | 12.87 | µS/cm | GOOD
2026-07-26 15:40 | 304AI402 | pH des condensats | 7.2 | pH | GOOD
2026-07-26 15:50 | 304TI102 | Température de la boucle | 76.43 | °C | GOOD
2026-07-26 15:50 | 304PI004 | Pression de la calandre | 2.11 | bar | GOOD
2026-07-26 15:50 | 304PIC005 | Vide de l’unité CAP | 58.54 | Torr | GOOD
2026-07-26 15:50 | 304LT203 | Niveau du bouilleur | 76.86 | % | GOOD
2026-07-26 15:50 | 304FT401 | Débit d’acide à 29 % | 56.42 | m³/h | GOOD
2026-07-26 15:50 | 304FT402 | Débit d’acide à 54 % | 27.29 | m³/h | GOOD
2026-07-26 15:50 | 304AI401 | Conductivité des condensats | 12.97 | µS/cm | GOOD
2026-07-26 15:50 | 304AI402 | pH des condensats | 7.21 | pH | GOOD
2026-07-26 16:00 | 304TI102 | Température de la boucle | 76.54 | °C | GOOD
2026-07-26 16:00 | 304PI004 | Pression de la calandre | 2.09 | bar | GOOD
2026-07-26 16:00 | 304PIC005 | Vide de l’unité CAP | 58.91 | Torr | GOOD
2026-07-26 16:00 | 304LT203 | Niveau du bouilleur | 76.47 | % | GOOD
2026-07-26 16:00 | 304FT401 | Débit d’acide à 29 % | 56.22 | m³/h | GOOD
2026-07-26 16:00 | 304FT402 | Débit d’acide à 54 % | 27.57 | m³/h | GOOD
2026-07-26 16:00 | 304AI401 | Conductivité des condensats | 13.14 | µS/cm | GOOD
2026-07-26 16:00 | 304AI402 | pH des condensats | 7.25 | pH | GOOD
2026-07-26 16:10 | 304TI102 | Température de la boucle | 76.34 | °C | GOOD
2026-07-26 16:10 | 304PI004 | Pression de la calandre | 2.11 | bar | GOOD
2026-07-26 16:10 | 304PIC005 | Vide de l’unité CAP | 59.07 | Torr | GOOD
2026-07-26 16:10 | 304LT203 | Niveau du bouilleur | 76.18 | % | GOOD
2026-07-26 16:10 | 304FT401 | Débit d’acide à 29 % | 56.2 | m³/h | GOOD
2026-07-26 16:10 | 304FT402 | Débit d’acide à 54 % | 27.08 | m³/h | GOOD
2026-07-26 16:10 | 304AI401 | Conductivité des condensats | 13.3 | µS/cm | GOOD
2026-07-26 16:10 | 304AI402 | pH des condensats | 7.2 | pH | GOOD
2026-07-26 16:20 | 304TI102 | Température de la boucle | 76.46 | °C | GOOD
2026-07-26 16:20 | 304PI004 | Pression de la calandre | 2.1 | bar | GOOD
2026-07-26 16:20 | 304PIC005 | Vide de l’unité CAP | 58.53 | Torr | GOOD
2026-07-26 16:20 | 304LT203 | Niveau du bouilleur | 76.98 | % | GOOD
2026-07-26 16:20 | 304FT401 | Débit d’acide à 29 % | 56.22 | m³/h | GOOD
2026-07-26 16:20 | 304FT402 | Débit d’acide à 54 % | 27.37 | m³/h | GOOD
2026-07-26 16:20 | 304AI401 | Conductivité des condensats | 12.95 | µS/cm | GOOD
2026-07-26 16:20 | 304AI402 | pH des condensats | 7.19 | pH | GOOD
2026-07-26 16:30 | 304TI102 | Température de la boucle | 76.44 | °C | GOOD
2026-07-26 16:30 | 304PI004 | Pression de la calandre | 2.05 | bar | GOOD
2026-07-26 16:30 | 304PIC005 | Vide de l’unité CAP | 58.68 | Torr | GOOD
2026-07-26 16:30 | 304LT203 | Niveau du bouilleur | 76.16 | % | GOOD
2026-07-26 16:30 | 304FT401 | Débit d’acide à 29 % | 56.58 | m³/h | GOOD
2026-07-26 16:30 | 304FT402 | Débit d’acide à 54 % | 27.58 | m³/h | GOOD
2026-07-26 16:30 | 304AI401 | Conductivité des condensats | 13.23 | µS/cm | GOOD
2026-07-26 16:30 | 304AI402 | pH des condensats | 7.21 | pH | GOOD
2026-07-26 16:40 | 304TI102 | Température de la boucle | 76.45 | °C | GOOD
2026-07-26 16:40 | 304PI004 | Pression de la calandre | 2 | bar | GOOD
2026-07-26 16:40 | 304PIC005 | Vide de l’unité CAP | 58.9 | Torr | GOOD
2026-07-26 16:40 | 304LT203 | Niveau du bouilleur | 76.9 | % | GOOD
2026-07-26 16:40 | 304FT401 | Débit d’acide à 29 % | 56.42 | m³/h | GOOD
2026-07-26 16:40 | 304FT402 | Débit d’acide à 54 % | 27.58 | m³/h | GOOD
2026-07-26 16:40 | 304AI401 | Conductivité des condensats | 13.28 | µS/cm | GOOD
2026-07-26 16:40 | 304AI402 | pH des condensats | 7.24 | pH | GOOD
2026-07-26 16:50 | 304TI102 | Température de la boucle | 76.26 | °C | GOOD
2026-07-26 16:50 | 304PI004 | Pression de la calandre | 2 | bar | GOOD
2026-07-26 16:50 | 304PIC005 | Vide de l’unité CAP | 58.61 | Torr | GOOD
2026-07-26 16:50 | 304LT203 | Niveau du bouilleur | 75.11 | % | GOOD
2026-07-26 16:50 | 304FT401 | Débit d’acide à 29 % | 56.5 | m³/h | GOOD
2026-07-26 16:50 | 304FT402 | Débit d’acide à 54 % | 27.53 | m³/h | GOOD
2026-07-26 16:50 | 304AI401 | Conductivité des condensats | 12.98 | µS/cm | GOOD
2026-07-26 16:50 | 304AI402 | pH des condensats | 7.24 | pH | GOOD
2026-07-26 17:00 | 304TI102 | Température de la boucle | 76.35 | °C | GOOD
2026-07-26 17:00 | 304PI004 | Pression de la calandre | 2.07 | bar | GOOD
2026-07-26 17:00 | 304PIC005 | Vide de l’unité CAP | 59.1 | Torr | GOOD
2026-07-26 17:00 | 304LT203 | Niveau du bouilleur | 76.01 | % | GOOD
2026-07-26 17:00 | 304FT401 | Débit d’acide à 29 % | 56.1 | m³/h | GOOD
2026-07-26 17:00 | 304FT402 | Débit d’acide à 54 % | 27.46 | m³/h | GOOD
2026-07-26 17:00 | 304AI401 | Conductivité des condensats | 12.98 | µS/cm | GOOD
2026-07-26 17:00 | 304AI402 | pH des condensats | 7.2 | pH | GOOD
2026-07-26 17:10 | 304TI102 | Température de la boucle | 76.58 | °C | GOOD
2026-07-26 17:10 | 304PI004 | Pression de la calandre | 2.04 | bar | GOOD
2026-07-26 17:10 | 304PIC005 | Vide de l’unité CAP | 58.19 | Torr | GOOD
2026-07-26 17:10 | 304LT203 | Niveau du bouilleur | 76.43 | % | GOOD
2026-07-26 17:10 | 304FT401 | Débit d’acide à 29 % | 56.3 | m³/h | GOOD
2026-07-26 17:10 | 304FT402 | Débit d’acide à 54 % | 26.85 | m³/h | GOOD
2026-07-26 17:10 | 304AI401 | Conductivité des condensats | 13.17 | µS/cm | GOOD
2026-07-26 17:10 | 304AI402 | pH des condensats | 7.25 | pH | GOOD
2026-07-26 17:20 | 304TI102 | Température de la boucle | 76.44 | °C | GOOD
2026-07-26 17:20 | 304PI004 | Pression de la calandre | 2.07 | bar | GOOD
2026-07-26 17:20 | 304PIC005 | Vide de l’unité CAP | 59.05 | Torr | GOOD
2026-07-26 17:20 | 304LT203 | Niveau du bouilleur | 75.78 | % | GOOD
2026-07-26 17:20 | 304FT401 | Débit d’acide à 29 % | 56.38 | m³/h | GOOD
2026-07-26 17:20 | 304FT402 | Débit d’acide à 54 % | 26.75 | m³/h | GOOD
2026-07-26 17:20 | 304AI401 | Conductivité des condensats | 12.9 | µS/cm | GOOD
2026-07-26 17:20 | 304AI402 | pH des condensats | 7.19 | pH | GOOD
2026-07-26 17:30 | 304TI102 | Température de la boucle | 76.18 | °C | GOOD
2026-07-26 17:30 | 304PI004 | Pression de la calandre | 2.04 | bar | GOOD
2026-07-26 17:30 | 304PIC005 | Vide de l’unité CAP | 58.14 | Torr | GOOD
2026-07-26 17:30 | 304LT203 | Niveau du bouilleur | 77.01 | % | GOOD
2026-07-26 17:30 | 304FT401 | Débit d’acide à 29 % | 56.8 | m³/h | GOOD
2026-07-26 17:30 | 304FT402 | Débit d’acide à 54 % | 27.56 | m³/h | GOOD
2026-07-26 17:30 | 304AI401 | Conductivité des condensats | 13.15 | µS/cm | GOOD
2026-07-26 17:30 | 304AI402 | pH des condensats | 7.16 | pH | GOOD
2026-07-26 17:40 | 304TI102 | Température de la boucle | 76.31 | °C | GOOD
2026-07-26 17:40 | 304PI004 | Pression de la calandre | 2.03 | bar | GOOD
2026-07-26 17:40 | 304PIC005 | Vide de l’unité CAP | 58.74 | Torr | GOOD
2026-07-26 17:40 | 304LT203 | Niveau du bouilleur | 76.26 | % | GOOD
2026-07-26 17:40 | 304FT401 | Débit d’acide à 29 % | 55.99 | m³/h | GOOD
2026-07-26 17:40 | 304FT402 | Débit d’acide à 54 % | 27.44 | m³/h | GOOD
2026-07-26 17:40 | 304AI401 | Conductivité des condensats | 13.07 | µS/cm | GOOD
2026-07-26 17:40 | 304AI402 | pH des condensats | 7.16 | pH | GOOD
2026-07-26 17:50 | 304TI102 | Température de la boucle | 76.05 | °C | GOOD
2026-07-26 17:50 | 304PI004 | Pression de la calandre | 2.12 | bar | GOOD
2026-07-26 17:50 | 304PIC005 | Vide de l’unité CAP | 58.91 | Torr | GOOD
2026-07-26 17:50 | 304LT203 | Niveau du bouilleur | 76.3 | % | GOOD
2026-07-26 17:50 | 304FT401 | Débit d’acide à 29 % | 56.33 | m³/h | GOOD
2026-07-26 17:50 | 304FT402 | Débit d’acide à 54 % | 26.79 | m³/h | GOOD
2026-07-26 17:50 | 304AI401 | Conductivité des condensats | 12.95 | µS/cm | GOOD
2026-07-26 17:50 | 304AI402 | pH des condensats | 7.17 | pH | GOOD
2026-07-26 18:00 | 304TI102 | Température de la boucle | 76.67 | °C | GOOD
2026-07-26 18:00 | 304PI004 | Pression de la calandre | 2.01 | bar | GOOD
2026-07-26 18:00 | 304PIC005 | Vide de l’unité CAP | 58.67 | Torr | GOOD
2026-07-26 18:00 | 304LT203 | Niveau du bouilleur | 76.65 | % | GOOD
2026-07-26 18:00 | 304FT401 | Débit d’acide à 29 % | 56.44 | m³/h | GOOD
2026-07-26 18:00 | 304FT402 | Débit d’acide à 54 % | 27.72 | m³/h | GOOD
2026-07-26 18:00 | 304AI401 | Conductivité des condensats | 13.04 | µS/cm | GOOD
2026-07-26 18:00 | 304AI402 | pH des condensats | 7.23 | pH | GOOD
2026-07-26 18:10 | 304TI102 | Température de la boucle | 76.28 | °C | GOOD
2026-07-26 18:10 | 304PI004 | Pression de la calandre | 2.03 | bar | GOOD
2026-07-26 18:10 | 304PIC005 | Vide de l’unité CAP | 58.78 | Torr | GOOD
2026-07-26 18:10 | 304LT203 | Niveau du bouilleur | 74.9 | % | GOOD
2026-07-26 18:10 | 304FT401 | Débit d’acide à 29 % | 56.31 | m³/h | GOOD
2026-07-26 18:10 | 304FT402 | Débit d’acide à 54 % | 27.08 | m³/h | GOOD
2026-07-26 18:10 | 304AI401 | Conductivité des condensats | 13.08 | µS/cm | GOOD
2026-07-26 18:10 | 304AI402 | pH des condensats | 7.2 | pH | GOOD
2026-07-26 18:20 | 304TI102 | Température de la boucle | 76.25 | °C | GOOD
2026-07-26 18:20 | 304PI004 | Pression de la calandre | 2.08 | bar | GOOD
2026-07-26 18:20 | 304PIC005 | Vide de l’unité CAP | 58.82 | Torr | GOOD
2026-07-26 18:20 | 304LT203 | Niveau du bouilleur | 75.92 | % | GOOD
2026-07-26 18:20 | 304FT401 | Débit d’acide à 29 % | 56.41 | m³/h | GOOD
2026-07-26 18:20 | 304FT402 | Débit d’acide à 54 % | 27.44 | m³/h | GOOD
2026-07-26 18:20 | 304AI401 | Conductivité des condensats | 13.36 | µS/cm | GOOD
2026-07-26 18:20 | 304AI402 | pH des condensats | 7.17 | pH | GOOD
2026-07-26 18:30 | 304TI102 | Température de la boucle | 76.12 | °C | GOOD
2026-07-26 18:30 | 304PI004 | Pression de la calandre | 2.06 | bar | GOOD
2026-07-26 18:30 | 304PIC005 | Vide de l’unité CAP | 59.09 | Torr | GOOD
2026-07-26 18:30 | 304LT203 | Niveau du bouilleur | 75.72 | % | GOOD
2026-07-26 18:30 | 304FT401 | Débit d’acide à 29 % | 56.35 | m³/h | GOOD
2026-07-26 18:30 | 304FT402 | Débit d’acide à 54 % | 27.43 | m³/h | GOOD
2026-07-26 18:30 | 304AI401 | Conductivité des condensats | 13.03 | µS/cm | GOOD
2026-07-26 18:30 | 304AI402 | pH des condensats | 7.22 | pH | GOOD
2026-07-26 18:40 | 304TI102 | Température de la boucle | 76.67 | °C | GOOD
2026-07-26 18:40 | 304PI004 | Pression de la calandre | 2.06 | bar | GOOD
2026-07-26 18:40 | 304PIC005 | Vide de l’unité CAP | 58.2 | Torr | GOOD
2026-07-26 18:40 | 304LT203 | Niveau du bouilleur | 76.01 | % | GOOD
2026-07-26 18:40 | 304FT401 | Débit d’acide à 29 % | 56.16 | m³/h | GOOD
2026-07-26 18:40 | 304FT402 | Débit d’acide à 54 % | 27.2 | m³/h | GOOD
2026-07-26 18:40 | 304AI401 | Conductivité des condensats | 13.02 | µS/cm | GOOD
2026-07-26 18:40 | 304AI402 | pH des condensats | 7.19 | pH | GOOD
2026-07-26 18:50 | 304TI102 | Température de la boucle | 76.37 | °C | GOOD
2026-07-26 18:50 | 304PI004 | Pression de la calandre | 2.09 | bar | GOOD
2026-07-26 18:50 | 304PIC005 | Vide de l’unité CAP | 58.27 | Torr | GOOD
2026-07-26 18:50 | 304LT203 | Niveau du bouilleur | 75.75 | % | GOOD
2026-07-26 18:50 | 304FT401 | Débit d’acide à 29 % | 56.28 | m³/h | GOOD
2026-07-26 18:50 | 304FT402 | Débit d’acide à 54 % | 27.05 | m³/h | GOOD
2026-07-26 18:50 | 304AI401 | Conductivité des condensats | 13.25 | µS/cm | GOOD
2026-07-26 18:50 | 304AI402 | pH des condensats | 7.14 | pH | GOOD
2026-07-26 19:00 | 304TI102 | Température de la boucle | 76.57 | °C | GOOD
2026-07-26 19:00 | 304PI004 | Pression de la calandre | 2.13 | bar | GOOD
2026-07-26 19:00 | 304PIC005 | Vide de l’unité CAP | 58.5 | Torr | GOOD
2026-07-26 19:00 | 304LT203 | Niveau du bouilleur | 77.13 | % | GOOD
2026-07-26 19:00 | 304FT401 | Débit d’acide à 29 % | 56.21 | m³/h | GOOD
2026-07-26 19:00 | 304FT402 | Débit d’acide à 54 % | 27.42 | m³/h | GOOD
2026-07-26 19:00 | 304AI401 | Conductivité des condensats | 12.9 | µS/cm | GOOD
2026-07-26 19:00 | 304AI402 | pH des condensats | 7.19 | pH | GOOD
2026-07-26 19:10 | 304TI102 | Température de la boucle | 76.62 | °C | GOOD
2026-07-26 19:10 | 304PI004 | Pression de la calandre | 2.1 | bar | GOOD
2026-07-26 19:10 | 304PIC005 | Vide de l’unité CAP | 58.59 | Torr | GOOD
2026-07-26 19:10 | 304LT203 | Niveau du bouilleur | 75.61 | % | GOOD
2026-07-26 19:10 | 304FT401 | Débit d’acide à 29 % | 56.45 | m³/h | GOOD
2026-07-26 19:10 | 304FT402 | Débit d’acide à 54 % | 26.99 | m³/h | GOOD
2026-07-26 19:10 | 304AI401 | Conductivité des condensats | 13.35 | µS/cm | GOOD
2026-07-26 19:10 | 304AI402 | pH des condensats | 7.22 | pH | GOOD
2026-07-26 19:20 | 304TI102 | Température de la boucle | 76.53 | °C | GOOD
2026-07-26 19:20 | 304PI004 | Pression de la calandre | 2.05 | bar | GOOD
2026-07-26 19:20 | 304PIC005 | Vide de l’unité CAP | 58.56 | Torr | GOOD
2026-07-26 19:20 | 304LT203 | Niveau du bouilleur | 76.82 | % | GOOD
2026-07-26 19:20 | 304FT401 | Débit d’acide à 29 % | 56.36 | m³/h | GOOD
2026-07-26 19:20 | 304FT402 | Débit d’acide à 54 % | 27.24 | m³/h | GOOD
2026-07-26 19:20 | 304AI401 | Conductivité des condensats | 12.91 | µS/cm | GOOD
2026-07-26 19:20 | 304AI402 | pH des condensats | 7.25 | pH | GOOD
2026-07-26 19:30 | 304TI102 | Température de la boucle | 76.43 | °C | GOOD
2026-07-26 19:30 | 304PI004 | Pression de la calandre | 2.09 | bar | GOOD
2026-07-26 19:30 | 304PIC005 | Vide de l’unité CAP | 58.39 | Torr | GOOD
2026-07-26 19:30 | 304LT203 | Niveau du bouilleur | 76.37 | % | GOOD
2026-07-26 19:30 | 304FT401 | Débit d’acide à 29 % | 56.35 | m³/h | GOOD
2026-07-26 19:30 | 304FT402 | Débit d’acide à 54 % | 26.96 | m³/h | GOOD
2026-07-26 19:30 | 304AI401 | Conductivité des condensats | 12.77 | µS/cm | GOOD
2026-07-26 19:30 | 304AI402 | pH des condensats | 7.16 | pH | GOOD
2026-07-26 19:40 | 304TI102 | Température de la boucle | 76.29 | °C | GOOD
2026-07-26 19:40 | 304PI004 | Pression de la calandre | 2.06 | bar | GOOD
2026-07-26 19:40 | 304PIC005 | Vide de l’unité CAP | 59.03 | Torr | GOOD
2026-07-26 19:40 | 304LT203 | Niveau du bouilleur | 76.51 | % | GOOD
2026-07-26 19:40 | 304FT401 | Débit d’acide à 29 % | 56.52 | m³/h | GOOD
2026-07-26 19:40 | 304FT402 | Débit d’acide à 54 % | 27.24 | m³/h | GOOD
2026-07-26 19:40 | 304AI401 | Conductivité des condensats | 12.73 | µS/cm | GOOD
2026-07-26 19:40 | 304AI402 | pH des condensats | 7.19 | pH | GOOD
2026-07-26 19:50 | 304TI102 | Température de la boucle | 76.25 | °C | GOOD
2026-07-26 19:50 | 304PI004 | Pression de la calandre | 1.93 | bar | GOOD
2026-07-26 19:50 | 304PIC005 | Vide de l’unité CAP | 58.46 | Torr | GOOD
2026-07-26 19:50 | 304LT203 | Niveau du bouilleur | 76.04 | % | GOOD
2026-07-26 19:50 | 304FT401 | Débit d’acide à 29 % | 55.98 | m³/h | GOOD
2026-07-26 19:50 | 304FT402 | Débit d’acide à 54 % | 27.26 | m³/h | GOOD
2026-07-26 19:50 | 304AI401 | Conductivité des condensats | 13.42 | µS/cm | GOOD
2026-07-26 19:50 | 304AI402 | pH des condensats | 7.23 | pH | GOOD
2026-07-26 20:00 | 304TI102 | Température de la boucle | 76.38 | °C | GOOD
2026-07-26 20:00 | 304PI004 | Pression de la calandre | 2.04 | bar | GOOD
2026-07-26 20:00 | 304PIC005 | Vide de l’unité CAP | 58.92 | Torr | GOOD
2026-07-26 20:00 | 304LT203 | Niveau du bouilleur | 76 | % | GOOD
2026-07-26 20:00 | 304FT401 | Débit d’acide à 29 % | 56.28 | m³/h | GOOD
2026-07-26 20:00 | 304FT402 | Débit d’acide à 54 % | 27.26 | m³/h | GOOD
2026-07-26 20:00 | 304AI401 | Conductivité des condensats | 13.15 | µS/cm | GOOD
2026-07-26 20:00 | 304AI402 | pH des condensats | 7.23 | pH | GOOD
2026-07-26 20:10 | 304TI102 | Température de la boucle | 76.15 | °C | GOOD
2026-07-26 20:10 | 304PI004 | Pression de la calandre | 2.04 | bar | GOOD
2026-07-26 20:10 | 304PIC005 | Vide de l’unité CAP | 58.85 | Torr | GOOD
2026-07-26 20:10 | 304LT203 | Niveau du bouilleur | 76.26 | % | GOOD
2026-07-26 20:10 | 304FT401 | Débit d’acide à 29 % | 56.5 | m³/h | GOOD
2026-07-26 20:10 | 304FT402 | Débit d’acide à 54 % | 27.05 | m³/h | GOOD
2026-07-26 20:10 | 304AI401 | Conductivité des condensats | 13.14 | µS/cm | GOOD
2026-07-26 20:10 | 304AI402 | pH des condensats | 7.21 | pH | GOOD
2026-07-26 20:20 | 304TI102 | Température de la boucle | 76.51 | °C | GOOD
2026-07-26 20:20 | 304PI004 | Pression de la calandre | 2.04 | bar | GOOD
2026-07-26 20:20 | 304PIC005 | Vide de l’unité CAP | 58.51 | Torr | GOOD
2026-07-26 20:20 | 304LT203 | Niveau du bouilleur | 77.22 | % | GOOD
2026-07-26 20:20 | 304FT401 | Débit d’acide à 29 % | 56.51 | m³/h | GOOD
2026-07-26 20:20 | 304FT402 | Débit d’acide à 54 % | 27.55 | m³/h | GOOD
2026-07-26 20:20 | 304AI401 | Conductivité des condensats | 13.6 | µS/cm | GOOD
2026-07-26 20:20 | 304AI402 | pH des condensats | 7.25 | pH | GOOD
2026-07-26 20:30 | 304TI102 | Température de la boucle | 76.57 | °C | GOOD
2026-07-26 20:30 | 304PI004 | Pression de la calandre | 2.07 | bar | GOOD
2026-07-26 20:30 | 304PIC005 | Vide de l’unité CAP | 58.82 | Torr | GOOD
2026-07-26 20:30 | 304LT203 | Niveau du bouilleur | 76.85 | % | GOOD
2026-07-26 20:30 | 304FT401 | Débit d’acide à 29 % | 55.99 | m³/h | GOOD
2026-07-26 20:30 | 304FT402 | Débit d’acide à 54 % | 27.44 | m³/h | GOOD
2026-07-26 20:30 | 304AI401 | Conductivité des condensats | 13.4 | µS/cm | GOOD
2026-07-26 20:30 | 304AI402 | pH des condensats | 7.23 | pH | GOOD
2026-07-26 20:40 | 304TI102 | Température de la boucle | 76.75 | °C | GOOD
2026-07-26 20:40 | 304PI004 | Pression de la calandre | 2.09 | bar | GOOD
2026-07-26 20:40 | 304PIC005 | Vide de l’unité CAP | 58.85 | Torr | GOOD
2026-07-26 20:40 | 304LT203 | Niveau du bouilleur | 76.22 | % | GOOD
2026-07-26 20:40 | 304FT401 | Débit d’acide à 29 % | 56.39 | m³/h | GOOD
2026-07-26 20:40 | 304FT402 | Débit d’acide à 54 % | 27.61 | m³/h | GOOD
2026-07-26 20:40 | 304AI401 | Conductivité des condensats | 13.05 | µS/cm | GOOD
2026-07-26 20:40 | 304AI402 | pH des condensats | 7.21 | pH | GOOD
2026-07-26 20:50 | 304TI102 | Température de la boucle | 76.23 | °C | GOOD
2026-07-26 20:50 | 304PI004 | Pression de la calandre | 2.12 | bar | GOOD
2026-07-26 20:50 | 304PIC005 | Vide de l’unité CAP | 58.46 | Torr | GOOD
2026-07-26 20:50 | 304LT203 | Niveau du bouilleur | 77.25 | % | GOOD
2026-07-26 20:50 | 304FT401 | Débit d’acide à 29 % | 56.35 | m³/h | GOOD
2026-07-26 20:50 | 304FT402 | Débit d’acide à 54 % | 27.61 | m³/h | GOOD
2026-07-26 20:50 | 304AI401 | Conductivité des condensats | 13.02 | µS/cm | GOOD
2026-07-26 20:50 | 304AI402 | pH des condensats | 7.18 | pH | GOOD
2026-07-26 21:00 | 304TI102 | Température de la boucle | 76.22 | °C | GOOD
2026-07-26 21:00 | 304PI004 | Pression de la calandre | 2.03 | bar | GOOD
2026-07-26 21:00 | 304PIC005 | Vide de l’unité CAP | 58.61 | Torr | GOOD
2026-07-26 21:00 | 304LT203 | Niveau du bouilleur | 76.2 | % | GOOD
2026-07-26 21:00 | 304FT401 | Débit d’acide à 29 % | 56.66 | m³/h | GOOD
2026-07-26 21:00 | 304FT402 | Débit d’acide à 54 % | 27.5 | m³/h | GOOD
2026-07-26 21:00 | 304AI401 | Conductivité des condensats | 13.2 | µS/cm | GOOD
2026-07-26 21:00 | 304AI402 | pH des condensats | 7.22 | pH | GOOD
2026-07-26 21:10 | 304TI102 | Température de la boucle | 76.55 | °C | GOOD
2026-07-26 21:10 | 304PI004 | Pression de la calandre | 2.08 | bar | GOOD
2026-07-26 21:10 | 304PIC005 | Vide de l’unité CAP | 58.71 | Torr | GOOD
2026-07-26 21:10 | 304LT203 | Niveau du bouilleur | 77.78 | % | GOOD
2026-07-26 21:10 | 304FT401 | Débit d’acide à 29 % | 56.41 | m³/h | GOOD
2026-07-26 21:10 | 304FT402 | Débit d’acide à 54 % | 27.32 | m³/h | GOOD
2026-07-26 21:10 | 304AI401 | Conductivité des condensats | 13.55 | µS/cm | GOOD
2026-07-26 21:10 | 304AI402 | pH des condensats | 7.27 | pH | GOOD
2026-07-26 21:20 | 304TI102 | Température de la boucle | 76.76 | °C | GOOD
2026-07-26 21:20 | 304PI004 | Pression de la calandre | 2.07 | bar | GOOD
2026-07-26 21:20 | 304PIC005 | Vide de l’unité CAP | 58.94 | Torr | GOOD
2026-07-26 21:20 | 304LT203 | Niveau du bouilleur | 75.69 | % | GOOD
2026-07-26 21:20 | 304FT401 | Débit d’acide à 29 % | 56.69 | m³/h | GOOD
2026-07-26 21:20 | 304FT402 | Débit d’acide à 54 % | 27.34 | m³/h | GOOD
2026-07-26 21:20 | 304AI401 | Conductivité des condensats | 12.71 | µS/cm | GOOD
2026-07-26 21:20 | 304AI402 | pH des condensats | 7.23 | pH | GOOD
2026-07-26 21:30 | 304TI102 | Température de la boucle | 76.71 | °C | GOOD
2026-07-26 21:30 | 304PI004 | Pression de la calandre | 2.12 | bar | GOOD
2026-07-26 21:30 | 304PIC005 | Vide de l’unité CAP | 59.39 | Torr | GOOD
2026-07-26 21:30 | 304LT203 | Niveau du bouilleur | 77.26 | % | GOOD
2026-07-26 21:30 | 304FT401 | Débit d’acide à 29 % | 56.57 | m³/h | GOOD
2026-07-26 21:30 | 304FT402 | Débit d’acide à 54 % | 27.56 | m³/h | GOOD
2026-07-26 21:30 | 304AI401 | Conductivité des condensats | 13.35 | µS/cm | GOOD
2026-07-26 21:30 | 304AI402 | pH des condensats | 7.21 | pH | GOOD
2026-07-26 21:40 | 304TI102 | Température de la boucle | 76.3 | °C | GOOD
2026-07-26 21:40 | 304PI004 | Pression de la calandre | 2.19 | bar | GOOD
2026-07-26 21:40 | 304PIC005 | Vide de l’unité CAP | 59.86 | Torr | GOOD
2026-07-26 21:40 | 304LT203 | Niveau du bouilleur | 77.01 | % | GOOD
2026-07-26 21:40 | 304FT401 | Débit d’acide à 29 % | 56.77 | m³/h | GOOD
2026-07-26 21:40 | 304FT402 | Débit d’acide à 54 % | 27.17 | m³/h | GOOD
2026-07-26 21:40 | 304AI401 | Conductivité des condensats | 13.45 | µS/cm | GOOD
2026-07-26 21:40 | 304AI402 | pH des condensats | 7.24 | pH | GOOD
2026-07-26 21:50 | 304TI102 | Température de la boucle | 76.72 | °C | GOOD
2026-07-26 21:50 | 304PI004 | Pression de la calandre | 2.1 | bar | GOOD
2026-07-26 21:50 | 304PIC005 | Vide de l’unité CAP | 59.29 | Torr | GOOD
2026-07-26 21:50 | 304LT203 | Niveau du bouilleur | 76.64 | % | GOOD
2026-07-26 21:50 | 304FT401 | Débit d’acide à 29 % | 56.78 | m³/h | GOOD
2026-07-26 21:50 | 304FT402 | Débit d’acide à 54 % | 27.39 | m³/h | GOOD
2026-07-26 21:50 | 304AI401 | Conductivité des condensats | 13.15 | µS/cm | GOOD
2026-07-26 21:50 | 304AI402 | pH des condensats | 7.24 | pH | GOOD
2026-07-26 22:00 | 304TI102 | Température de la boucle | 76.73 | °C | GOOD
2026-07-26 22:00 | 304PI004 | Pression de la calandre | 2.14 | bar | GOOD
2026-07-26 22:00 | 304PIC005 | Vide de l’unité CAP | 58.89 | Torr | GOOD
2026-07-26 22:00 | 304LT203 | Niveau du bouilleur | 76.71 | % | GOOD
2026-07-26 22:00 | 304FT401 | Débit d’acide à 29 % | 56.82 | m³/h | GOOD
2026-07-26 22:00 | 304FT402 | Débit d’acide à 54 % | 27.72 | m³/h | GOOD
2026-07-26 22:00 | 304AI401 | Conductivité des condensats | 14.03 | µS/cm | GOOD
2026-07-26 22:00 | 304AI402 | pH des condensats | 7.2 | pH | GOOD
2026-07-26 22:10 | 304TI102 | Température de la boucle | 76.9 | °C | GOOD
2026-07-26 22:10 | 304PI004 | Pression de la calandre | 2.06 | bar | GOOD
2026-07-26 22:10 | 304PIC005 | Vide de l’unité CAP | 59.24 | Torr | GOOD
2026-07-26 22:10 | 304LT203 | Niveau du bouilleur | 76.05 | % | GOOD
2026-07-26 22:10 | 304FT401 | Débit d’acide à 29 % | 56.39 | m³/h | GOOD
2026-07-26 22:10 | 304FT402 | Débit d’acide à 54 % | 27.16 | m³/h | GOOD
2026-07-26 22:10 | 304AI401 | Conductivité des condensats | 13.82 | µS/cm | GOOD
2026-07-26 22:10 | 304AI402 | pH des condensats | 7.24 | pH | GOOD
2026-07-26 22:20 | 304TI102 | Température de la boucle | 76.87 | °C | GOOD
2026-07-26 22:20 | 304PI004 | Pression de la calandre | 2.02 | bar | GOOD
2026-07-26 22:20 | 304PIC005 | Vide de l’unité CAP | 58.94 | Torr | GOOD
2026-07-26 22:20 | 304LT203 | Niveau du bouilleur | 77.25 | % | GOOD
2026-07-26 22:20 | 304FT401 | Débit d’acide à 29 % | 56.72 | m³/h | GOOD
2026-07-26 22:20 | 304FT402 | Débit d’acide à 54 % | 27.63 | m³/h | GOOD
2026-07-26 22:20 | 304AI401 | Conductivité des condensats | 13.41 | µS/cm | GOOD
2026-07-26 22:20 | 304AI402 | pH des condensats | 7.25 | pH | GOOD
2026-07-26 22:30 | 304TI102 | Température de la boucle | 76.54 | °C | GOOD
2026-07-26 22:30 | 304PI004 | Pression de la calandre | 2.08 | bar | GOOD
2026-07-26 22:30 | 304PIC005 | Vide de l’unité CAP | 59.79 | Torr | GOOD
2026-07-26 22:30 | 304LT203 | Niveau du bouilleur | 76.57 | % | GOOD
2026-07-26 22:30 | 304FT401 | Débit d’acide à 29 % | 56.85 | m³/h | GOOD
2026-07-26 22:30 | 304FT402 | Débit d’acide à 54 % | 27.83 | m³/h | GOOD
2026-07-26 22:30 | 304AI401 | Conductivité des condensats | 13.4 | µS/cm | GOOD
2026-07-26 22:30 | 304AI402 | pH des condensats | 7.24 | pH | GOOD
2026-07-26 22:40 | 304TI102 | Température de la boucle | 76.55 | °C | GOOD
2026-07-26 22:40 | 304PI004 | Pression de la calandre | 2.05 | bar | GOOD
2026-07-26 22:40 | 304PIC005 | Vide de l’unité CAP | 59.62 | Torr | GOOD
2026-07-26 22:40 | 304LT203 | Niveau du bouilleur | 76.95 | % | GOOD
2026-07-26 22:40 | 304FT401 | Débit d’acide à 29 % | 56.76 | m³/h | GOOD
2026-07-26 22:40 | 304FT402 | Débit d’acide à 54 % | 27.81 | m³/h | GOOD
2026-07-26 22:40 | 304AI401 | Conductivité des condensats | 13.78 | µS/cm | GOOD
2026-07-26 22:40 | 304AI402 | pH des condensats | 7.23 | pH | GOOD
2026-07-26 22:50 | 304TI102 | Température de la boucle | 76.44 | °C | GOOD
2026-07-26 22:50 | 304PI004 | Pression de la calandre | 2.13 | bar | GOOD
2026-07-26 22:50 | 304PIC005 | Vide de l’unité CAP | 59.7 | Torr | GOOD
2026-07-26 22:50 | 304LT203 | Niveau du bouilleur | 77.61 | % | GOOD
2026-07-26 22:50 | 304FT401 | Débit d’acide à 29 % | 56.77 | m³/h | GOOD
2026-07-26 22:50 | 304FT402 | Débit d’acide à 54 % | 27.74 | m³/h | GOOD
2026-07-26 22:50 | 304AI401 | Conductivité des condensats | 13.5 | µS/cm | GOOD
2026-07-26 22:50 | 304AI402 | pH des condensats | 7.3 | pH | GOOD
2026-07-26 23:00 | 304TI102 | Température de la boucle | 76.56 | °C | GOOD
2026-07-26 23:00 | 304PI004 | Pression de la calandre | 2.1 | bar | GOOD
2026-07-26 23:00 | 304PIC005 | Vide de l’unité CAP | 59.28 | Torr | GOOD
2026-07-26 23:00 | 304LT203 | Niveau du bouilleur | 76.47 | % | GOOD
2026-07-26 23:00 | 304FT401 | Débit d’acide à 29 % | 57.07 | m³/h | GOOD
2026-07-26 23:00 | 304FT402 | Débit d’acide à 54 % | 27.67 | m³/h | GOOD
2026-07-26 23:00 | 304AI401 | Conductivité des condensats | 13.94 | µS/cm | GOOD
2026-07-26 23:00 | 304AI402 | pH des condensats | 7.22 | pH | GOOD
2026-07-26 23:10 | 304TI102 | Température de la boucle | 76.7 | °C | GOOD
2026-07-26 23:10 | 304PI004 | Pression de la calandre | 2.08 | bar | GOOD
2026-07-26 23:10 | 304PIC005 | Vide de l’unité CAP | 59.21 | Torr | GOOD
2026-07-26 23:10 | 304LT203 | Niveau du bouilleur | 77.08 | % | GOOD
2026-07-26 23:10 | 304FT401 | Débit d’acide à 29 % | 56.31 | m³/h | GOOD
2026-07-26 23:10 | 304FT402 | Débit d’acide à 54 % | 27.54 | m³/h | GOOD
2026-07-26 23:10 | 304AI401 | Conductivité des condensats | 13.5 | µS/cm | GOOD
2026-07-26 23:10 | 304AI402 | pH des condensats | 7.29 | pH | GOOD
2026-07-26 23:20 | 304TI102 | Température de la boucle | 76.88 | °C | GOOD
2026-07-26 23:20 | 304PI004 | Pression de la calandre | 2.16 | bar | GOOD
2026-07-26 23:20 | 304PIC005 | Vide de l’unité CAP | 59.83 | Torr | GOOD
2026-07-26 23:20 | 304LT203 | Niveau du bouilleur | 77.5 | % | GOOD
2026-07-26 23:20 | 304FT401 | Débit d’acide à 29 % | 56.59 | m³/h | GOOD
2026-07-26 23:20 | 304FT402 | Débit d’acide à 54 % | 27.86 | m³/h | GOOD
2026-07-26 23:20 | 304AI401 | Conductivité des condensats | 13.52 | µS/cm | GOOD
2026-07-26 23:20 | 304AI402 | pH des condensats | 7.28 | pH | GOOD
2026-07-26 23:30 | 304TI102 | Température de la boucle | 77.04 | °C | GOOD
2026-07-26 23:30 | 304PI004 | Pression de la calandre | 2.2 | bar | GOOD
2026-07-26 23:30 | 304PIC005 | Vide de l’unité CAP | 59.58 | Torr | GOOD
2026-07-26 23:30 | 304LT203 | Niveau du bouilleur | 77.43 | % | GOOD
2026-07-26 23:30 | 304FT401 | Débit d’acide à 29 % | 56.8 | m³/h | GOOD
2026-07-26 23:30 | 304FT402 | Débit d’acide à 54 % | 28.15 | m³/h | GOOD
2026-07-26 23:30 | 304AI401 | Conductivité des condensats | 13.66 | µS/cm | GOOD
2026-07-26 23:30 | 304AI402 | pH des condensats | 7.28 | pH | GOOD
2026-07-26 23:40 | 304TI102 | Température de la boucle | 76.77 | °C | GOOD
2026-07-26 23:40 | 304PI004 | Pression de la calandre | 2.16 | bar | GOOD
2026-07-26 23:40 | 304PIC005 | Vide de l’unité CAP | 59.09 | Torr | GOOD
2026-07-26 23:40 | 304LT203 | Niveau du bouilleur | 76.77 | % | GOOD
2026-07-26 23:40 | 304FT401 | Débit d’acide à 29 % | 56.82 | m³/h | GOOD
2026-07-26 23:40 | 304FT402 | Débit d’acide à 54 % | 28.18 | m³/h | GOOD
2026-07-26 23:40 | 304AI401 | Conductivité des condensats | 13.58 | µS/cm | GOOD
2026-07-26 23:40 | 304AI402 | pH des condensats | 7.27 | pH | GOOD
2026-07-26 23:50 | 304TI102 | Température de la boucle | 76.73 | °C | GOOD
2026-07-26 23:50 | 304PI004 | Pression de la calandre | 2.19 | bar | GOOD
2026-07-26 23:50 | 304PIC005 | Vide de l’unité CAP | 59.6 | Torr | GOOD
2026-07-26 23:50 | 304LT203 | Niveau du bouilleur | 78.68 | % | GOOD
2026-07-26 23:50 | 304FT401 | Débit d’acide à 29 % | 57.04 | m³/h | GOOD
2026-07-26 23:50 | 304FT402 | Débit d’acide à 54 % | 27.86 | m³/h | GOOD
2026-07-26 23:50 | 304AI401 | Conductivité des condensats | 13.39 | µS/cm | GOOD
2026-07-26 23:50 | 304AI402 | pH des condensats | 7.25 | pH | GOOD
2026-07-27 | 304TI102 | Température de la boucle | 76.74 | °C | GOOD
2026-07-27 | 304PI004 | Pression de la calandre | 2.05 | bar | GOOD
2026-07-27 | 304PIC005 | Vide de l’unité CAP | 59.59 | Torr | GOOD
2026-07-27 | 304LT203 | Niveau du bouilleur | 77.19 | % | GOOD
2026-07-27 | 304FT401 | Débit d’acide à 29 % | 56.88 | m³/h | GOOD
2026-07-27 | 304FT402 | Débit d’acide à 54 % | 27.39 | m³/h | GOOD
2026-07-27 | 304AI401 | Conductivité des condensats | 13.4 | µS/cm | GOOD
2026-07-27 | 304AI402 | pH des condensats | 7.27 | pH | GOOD
2026-07-27 00:10 | 304TI102 | Température de la boucle | 76.57 | °C | GOOD
2026-07-27 00:10 | 304PI004 | Pression de la calandre | 2.17 | bar | GOOD
2026-07-27 00:10 | 304PIC005 | Vide de l’unité CAP | 59.35 | Torr | GOOD
2026-07-27 00:10 | 304LT203 | Niveau du bouilleur | 76.64 | % | GOOD
2026-07-27 00:10 | 304FT401 | Débit d’acide à 29 % | 56.91 | m³/h | GOOD
2026-07-27 00:10 | 304FT402 | Débit d’acide à 54 % | 27.61 | m³/h | GOOD
2026-07-27 00:10 | 304AI401 | Conductivité des condensats | 13.49 | µS/cm | GOOD
2026-07-27 00:10 | 304AI402 | pH des condensats | 7.24 | pH | GOOD
2026-07-27 00:20 | 304TI102 | Température de la boucle | 77.13 | °C | GOOD
2026-07-27 00:20 | 304PI004 | Pression de la calandre | 2.25 | bar | GOOD
2026-07-27 00:20 | 304PIC005 | Vide de l’unité CAP | 59.78 | Torr | GOOD
2026-07-27 00:20 | 304LT203 | Niveau du bouilleur | 77.55 | % | GOOD
2026-07-27 00:20 | 304FT401 | Débit d’acide à 29 % | 56.77 | m³/h | GOOD
2026-07-27 00:20 | 304FT402 | Débit d’acide à 54 % | 27.72 | m³/h | GOOD
2026-07-27 00:20 | 304AI401 | Conductivité des condensats | 13.49 | µS/cm | GOOD
2026-07-27 00:20 | 304AI402 | pH des condensats | 7.25 | pH | GOOD
2026-07-27 00:30 | 304TI102 | Température de la boucle | 76.99 | °C | GOOD
2026-07-27 00:30 | 304PI004 | Pression de la calandre | 2.11 | bar | GOOD
2026-07-27 00:30 | 304PIC005 | Vide de l’unité CAP | 59.85 | Torr | GOOD
2026-07-27 00:30 | 304LT203 | Niveau du bouilleur | 77.3 | % | GOOD
2026-07-27 00:30 | 304FT401 | Débit d’acide à 29 % | 56.97 | m³/h | GOOD
2026-07-27 00:30 | 304FT402 | Débit d’acide à 54 % | 27.51 | m³/h | GOOD
2026-07-27 00:30 | 304AI401 | Conductivité des condensats | 13.59 | µS/cm | GOOD
2026-07-27 00:30 | 304AI402 | pH des condensats | 7.26 | pH | GOOD
2026-07-27 00:40 | 304TI102 | Température de la boucle | 76.7 | °C | GOOD
2026-07-27 00:40 | 304PI004 | Pression de la calandre | 2.19 | bar | GOOD
2026-07-27 00:40 | 304PIC005 | Vide de l’unité CAP | 60.12 | Torr | GOOD
2026-07-27 00:40 | 304LT203 | Niveau du bouilleur | 77.93 | % | GOOD
2026-07-27 00:40 | 304FT401 | Débit d’acide à 29 % | 56.81 | m³/h | GOOD
2026-07-27 00:40 | 304FT402 | Débit d’acide à 54 % | 27.86 | m³/h | GOOD
2026-07-27 00:40 | 304AI401 | Conductivité des condensats | 13.37 | µS/cm | GOOD
2026-07-27 00:40 | 304AI402 | pH des condensats | 7.31 | pH | GOOD
2026-07-27 00:50 | 304TI102 | Température de la boucle | 76.85 | °C | GOOD
2026-07-27 00:50 | 304PI004 | Pression de la calandre | 2.19 | bar | GOOD
2026-07-27 00:50 | 304PIC005 | Vide de l’unité CAP | 60.11 | Torr | GOOD
2026-07-27 00:50 | 304LT203 | Niveau du bouilleur | 77.56 | % | GOOD
2026-07-27 00:50 | 304FT401 | Débit d’acide à 29 % | 56.72 | m³/h | GOOD
2026-07-27 00:50 | 304FT402 | Débit d’acide à 54 % | 27.86 | m³/h | GOOD
2026-07-27 00:50 | 304AI401 | Conductivité des condensats | 13.68 | µS/cm | GOOD
2026-07-27 00:50 | 304AI402 | pH des condensats | 7.23 | pH | GOOD
2026-07-27 01:00 | 304TI102 | Température de la boucle | 76.73 | °C | GOOD
2026-07-27 01:00 | 304PI004 | Pression de la calandre | 2.26 | bar | GOOD
2026-07-27 01:00 | 304PIC005 | Vide de l’unité CAP | 60.21 | Torr | GOOD
2026-07-27 01:00 | 304LT203 | Niveau du bouilleur | 78.4 | % | GOOD
2026-07-27 01:00 | 304FT401 | Débit d’acide à 29 % | 56.85 | m³/h | GOOD
2026-07-27 01:00 | 304FT402 | Débit d’acide à 54 % | 27.75 | m³/h | GOOD
2026-07-27 01:00 | 304AI401 | Conductivité des condensats | 14.08 | µS/cm | GOOD
2026-07-27 01:00 | 304AI402 | pH des condensats | 7.22 | pH | GOOD
2026-07-27 01:10 | 304TI102 | Température de la boucle | 77.18 | °C | GOOD
2026-07-27 01:10 | 304PI004 | Pression de la calandre | 2.22 | bar | GOOD
2026-07-27 01:10 | 304PIC005 | Vide de l’unité CAP | 59.38 | Torr | GOOD
2026-07-27 01:10 | 304LT203 | Niveau du bouilleur | 78.37 | % | GOOD
2026-07-27 01:10 | 304FT401 | Débit d’acide à 29 % | 56.73 | m³/h | GOOD
2026-07-27 01:10 | 304FT402 | Débit d’acide à 54 % | 27.83 | m³/h | GOOD
2026-07-27 01:10 | 304AI401 | Conductivité des condensats | 13.91 | µS/cm | GOOD
2026-07-27 01:10 | 304AI402 | pH des condensats | 7.27 | pH | GOOD
2026-07-27 01:20 | 304TI102 | Température de la boucle | 76.8 | °C | GOOD
2026-07-27 01:20 | 304PI004 | Pression de la calandre | 2.18 | bar | GOOD
2026-07-27 01:20 | 304PIC005 | Vide de l’unité CAP | 60.57 | Torr | GOOD
2026-07-27 01:20 | 304LT203 | Niveau du bouilleur | 77.43 | % | GOOD
2026-07-27 01:20 | 304FT401 | Débit d’acide à 29 % | 56.72 | m³/h | GOOD
2026-07-27 01:20 | 304FT402 | Débit d’acide à 54 % | 27.74 | m³/h | GOOD
2026-07-27 01:20 | 304AI401 | Conductivité des condensats | 13.98 | µS/cm | GOOD
2026-07-27 01:20 | 304AI402 | pH des condensats | 7.26 | pH | GOOD
2026-07-27 01:30 | 304TI102 | Température de la boucle | 76.91 | °C | GOOD
2026-07-27 01:30 | 304PI004 | Pression de la calandre | 2.17 | bar | GOOD
2026-07-27 01:30 | 304PIC005 | Vide de l’unité CAP | 59.79 | Torr | GOOD
2026-07-27 01:30 | 304LT203 | Niveau du bouilleur | 78.13 | % | GOOD
2026-07-27 01:30 | 304FT401 | Débit d’acide à 29 % | 56.75 | m³/h | GOOD
2026-07-27 01:30 | 304FT402 | Débit d’acide à 54 % | 27.94 | m³/h | GOOD
2026-07-27 01:30 | 304AI401 | Conductivité des condensats | 13.92 | µS/cm | GOOD
2026-07-27 01:30 | 304AI402 | pH des condensats | 7.29 | pH | GOOD
2026-07-27 01:40 | 304TI102 | Température de la boucle | 77.15 | °C | GOOD
2026-07-27 01:40 | 304PI004 | Pression de la calandre | 2.21 | bar | GOOD
2026-07-27 01:40 | 304PIC005 | Vide de l’unité CAP | 60.79 | Torr | GOOD
2026-07-27 01:40 | 304LT203 | Niveau du bouilleur | 77.44 | % | GOOD
2026-07-27 01:40 | 304FT401 | Débit d’acide à 29 % | 57.06 | m³/h | GOOD
2026-07-27 01:40 | 304FT402 | Débit d’acide à 54 % | 28.3 | m³/h | GOOD
2026-07-27 01:40 | 304AI401 | Conductivité des condensats | 14.07 | µS/cm | GOOD
2026-07-27 01:40 | 304AI402 | pH des condensats | 7.31 | pH | GOOD
2026-07-27 01:50 | 304TI102 | Température de la boucle | 77.06 | °C | GOOD
2026-07-27 01:50 | 304PI004 | Pression de la calandre | 2.23 | bar | GOOD
2026-07-27 01:50 | 304PIC005 | Vide de l’unité CAP | 60.41 | Torr | GOOD
2026-07-27 01:50 | 304LT203 | Niveau du bouilleur | 78.86 | % | GOOD
2026-07-27 01:50 | 304FT401 | Débit d’acide à 29 % | 56.96 | m³/h | GOOD
2026-07-27 01:50 | 304FT402 | Débit d’acide à 54 % | 28.03 | m³/h | GOOD
2026-07-27 01:50 | 304AI401 | Conductivité des condensats | 13.57 | µS/cm | GOOD
2026-07-27 01:50 | 304AI402 | pH des condensats | 7.3 | pH | GOOD
2026-07-27 02:00 | 304TI102 | Température de la boucle | 76.78 | °C | GOOD
2026-07-27 02:00 | 304PI004 | Pression de la calandre | 2.2 | bar | GOOD
2026-07-27 02:00 | 304PIC005 | Vide de l’unité CAP | 59.47 | Torr | GOOD
2026-07-27 02:00 | 304LT203 | Niveau du bouilleur | 77.44 | % | GOOD
2026-07-27 02:00 | 304FT401 | Débit d’acide à 29 % | 56.94 | m³/h | GOOD
2026-07-27 02:00 | 304FT402 | Débit d’acide à 54 % | 28.05 | m³/h | GOOD
2026-07-27 02:00 | 304AI401 | Conductivité des condensats | 14.14 | µS/cm | GOOD
2026-07-27 02:00 | 304AI402 | pH des condensats | 7.3 | pH | GOOD
2026-07-27 02:10 | 304TI102 | Température de la boucle | 77.06 | °C | GOOD
2026-07-27 02:10 | 304PI004 | Pression de la calandre | 2.21 | bar | GOOD
2026-07-27 02:10 | 304PIC005 | Vide de l’unité CAP | 59.73 | Torr | GOOD
2026-07-27 02:10 | 304LT203 | Niveau du bouilleur | 78.83 | % | GOOD
2026-07-27 02:10 | 304FT401 | Débit d’acide à 29 % | 57.06 | m³/h | GOOD
2026-07-27 02:10 | 304FT402 | Débit d’acide à 54 % | 28.18 | m³/h | GOOD
2026-07-27 02:10 | 304AI401 | Conductivité des condensats | 14.44 | µS/cm | GOOD
2026-07-27 02:10 | 304AI402 | pH des condensats | 7.33 | pH | GOOD
2026-07-27 02:20 | 304TI102 | Température de la boucle | 76.9 | °C | GOOD
2026-07-27 02:20 | 304PI004 | Pression de la calandre | 2.21 | bar | GOOD
2026-07-27 02:20 | 304PIC005 | Vide de l’unité CAP | 59.87 | Torr | GOOD
2026-07-27 02:20 | 304LT203 | Niveau du bouilleur | 78.46 | % | GOOD
2026-07-27 02:20 | 304FT401 | Débit d’acide à 29 % | 57.31 | m³/h | GOOD
2026-07-27 02:20 | 304FT402 | Débit d’acide à 54 % | 27.99 | m³/h | GOOD
2026-07-27 02:20 | 304AI401 | Conductivité des condensats | 14.07 | µS/cm | GOOD
2026-07-27 02:20 | 304AI402 | pH des condensats | 7.33 | pH | GOOD
2026-07-27 02:30 | 304TI102 | Température de la boucle | 77.26 | °C | GOOD
2026-07-27 02:30 | 304PI004 | Pression de la calandre | 2.28 | bar | GOOD
2026-07-27 02:30 | 304PIC005 | Vide de l’unité CAP | 60.17 | Torr | GOOD
2026-07-27 02:30 | 304LT203 | Niveau du bouilleur | 78.21 | % | GOOD
2026-07-27 02:30 | 304FT401 | Débit d’acide à 29 % | 57.17 | m³/h | GOOD
2026-07-27 02:30 | 304FT402 | Débit d’acide à 54 % | 28.15 | m³/h | GOOD
2026-07-27 02:30 | 304AI401 | Conductivité des condensats | 14.29 | µS/cm | GOOD
2026-07-27 02:30 | 304AI402 | pH des condensats | 7.3 | pH | GOOD
2026-07-27 02:40 | 304TI102 | Température de la boucle | 77.09 | °C | GOOD
2026-07-27 02:40 | 304PI004 | Pression de la calandre | 2.3 | bar | GOOD
2026-07-27 02:40 | 304PIC005 | Vide de l’unité CAP | 60.12 | Torr | GOOD
2026-07-27 02:40 | 304LT203 | Niveau du bouilleur | 77.38 | % | GOOD
2026-07-27 02:40 | 304FT401 | Débit d’acide à 29 % | 57.05 | m³/h | GOOD
2026-07-27 02:40 | 304FT402 | Débit d’acide à 54 % | 28.44 | m³/h | GOOD
2026-07-27 02:40 | 304AI401 | Conductivité des condensats | 14.23 | µS/cm | GOOD
2026-07-27 02:40 | 304AI402 | pH des condensats | 7.3 | pH | GOOD
2026-07-27 02:50 | 304TI102 | Température de la boucle | 77.51 | °C | GOOD
2026-07-27 02:50 | 304PI004 | Pression de la calandre | 2.25 | bar | GOOD
2026-07-27 02:50 | 304PIC005 | Vide de l’unité CAP | 60.63 | Torr | GOOD
2026-07-27 02:50 | 304LT203 | Niveau du bouilleur | 78.11 | % | GOOD
2026-07-27 02:50 | 304FT401 | Débit d’acide à 29 % | 57.17 | m³/h | GOOD
2026-07-27 02:50 | 304FT402 | Débit d’acide à 54 % | 28.46 | m³/h | GOOD
2026-07-27 02:50 | 304AI401 | Conductivité des condensats | 14.25 | µS/cm | GOOD
2026-07-27 02:50 | 304AI402 | pH des condensats | 7.3 | pH | GOOD
2026-07-27 03:00 | 304TI102 | Température de la boucle | 77.26 | °C | GOOD
2026-07-27 03:00 | 304PI004 | Pression de la calandre | 2.19 | bar | GOOD
2026-07-27 03:00 | 304PIC005 | Vide de l’unité CAP | 60.53 | Torr | GOOD
2026-07-27 03:00 | 304LT203 | Niveau du bouilleur | 77.81 | % | GOOD
2026-07-27 03:00 | 304FT401 | Débit d’acide à 29 % | 56.87 | m³/h | GOOD
2026-07-27 03:00 | 304FT402 | Débit d’acide à 54 % | 28.06 | m³/h | GOOD
2026-07-27 03:00 | 304AI401 | Conductivité des condensats | 14.07 | µS/cm | GOOD
2026-07-27 03:00 | 304AI402 | pH des condensats | 7.36 | pH | GOOD
2026-07-27 03:10 | 304TI102 | Température de la boucle | 77.23 | °C | GOOD
2026-07-27 03:10 | 304PI004 | Pression de la calandre | 2.25 | bar | GOOD
2026-07-27 03:10 | 304PIC005 | Vide de l’unité CAP | 60.51 | Torr | GOOD
2026-07-27 03:10 | 304LT203 | Niveau du bouilleur | 78.36 | % | GOOD
2026-07-27 03:10 | 304FT401 | Débit d’acide à 29 % | 57.33 | m³/h | GOOD
2026-07-27 03:10 | 304FT402 | Débit d’acide à 54 % | 28.31 | m³/h | GOOD
2026-07-27 03:10 | 304AI401 | Conductivité des condensats | 14.75 | µS/cm | GOOD
2026-07-27 03:10 | 304AI402 | pH des condensats | 7.3 | pH | GOOD
2026-07-27 03:20 | 304TI102 | Température de la boucle | 77.35 | °C | GOOD
2026-07-27 03:20 | 304PI004 | Pression de la calandre | 2.21 | bar | GOOD
2026-07-27 03:20 | 304PIC005 | Vide de l’unité CAP | 59.83 | Torr | GOOD
2026-07-27 03:20 | 304LT203 | Niveau du bouilleur | 78.52 | % | GOOD
2026-07-27 03:20 | 304FT401 | Débit d’acide à 29 % | 57.48 | m³/h | GOOD
2026-07-27 03:20 | 304FT402 | Débit d’acide à 54 % | 28.1 | m³/h | GOOD
2026-07-27 03:20 | 304AI401 | Conductivité des condensats | 14.13 | µS/cm | GOOD
2026-07-27 03:20 | 304AI402 | pH des condensats | 7.32 | pH | GOOD
2026-07-27 03:30 | 304TI102 | Température de la boucle | 77.01 | °C | GOOD
2026-07-27 03:30 | 304PI004 | Pression de la calandre | 2.36 | bar | GOOD
2026-07-27 03:30 | 304PIC005 | Vide de l’unité CAP | 60.16 | Torr | GOOD
2026-07-27 03:30 | 304LT203 | Niveau du bouilleur | 79.08 | % | GOOD
2026-07-27 03:30 | 304FT401 | Débit d’acide à 29 % | 57.22 | m³/h | GOOD
2026-07-27 03:30 | 304FT402 | Débit d’acide à 54 % | 27.85 | m³/h | GOOD
2026-07-27 03:30 | 304AI401 | Conductivité des condensats | 14.12 | µS/cm | GOOD
2026-07-27 03:30 | 304AI402 | pH des condensats | 7.34 | pH | GOOD
2026-07-27 03:40 | 304TI102 | Température de la boucle | 77.1 | °C | GOOD
2026-07-27 03:40 | 304PI004 | Pression de la calandre | 2.3 | bar | GOOD
2026-07-27 03:40 | 304PIC005 | Vide de l’unité CAP | 60.13 | Torr | GOOD
2026-07-27 03:40 | 304LT203 | Niveau du bouilleur | 78.75 | % | GOOD
2026-07-27 03:40 | 304FT401 | Débit d’acide à 29 % | 57.35 | m³/h | GOOD
2026-07-27 03:40 | 304FT402 | Débit d’acide à 54 % | 28.16 | m³/h | GOOD
2026-07-27 03:40 | 304AI401 | Conductivité des condensats | 14.44 | µS/cm | GOOD
2026-07-27 03:40 | 304AI402 | pH des condensats | 7.34 | pH | GOOD
2026-07-27 03:50 | 304TI102 | Température de la boucle | 77.16 | °C | GOOD
2026-07-27 03:50 | 304PI004 | Pression de la calandre | 2.2 | bar | GOOD
2026-07-27 03:50 | 304PIC005 | Vide de l’unité CAP | 60.63 | Torr | GOOD
2026-07-27 03:50 | 304LT203 | Niveau du bouilleur | 78.57 | % | GOOD
2026-07-27 03:50 | 304FT401 | Débit d’acide à 29 % | 57.21 | m³/h | GOOD
2026-07-27 03:50 | 304FT402 | Débit d’acide à 54 % | 27.57 | m³/h | GOOD
2026-07-27 03:50 | 304AI401 | Conductivité des condensats | 14.4 | µS/cm | GOOD
2026-07-27 03:50 | 304AI402 | pH des condensats | 7.32 | pH | GOOD
2026-07-27 04:00 | 304TI102 | Température de la boucle | 77.12 | °C | GOOD
2026-07-27 04:00 | 304PI004 | Pression de la calandre | 2.33 | bar | GOOD
2026-07-27 04:00 | 304PIC005 | Vide de l’unité CAP | 60.68 | Torr | GOOD
2026-07-27 04:00 | 304LT203 | Niveau du bouilleur | 79.04 | % | GOOD
2026-07-27 04:00 | 304FT401 | Débit d’acide à 29 % | 57.19 | m³/h | GOOD
2026-07-27 04:00 | 304FT402 | Débit d’acide à 54 % | 28.33 | m³/h | GOOD
2026-07-27 04:00 | 304AI401 | Conductivité des condensats | 14.03 | µS/cm | GOOD
2026-07-27 04:00 | 304AI402 | pH des condensats | 7.34 | pH | GOOD
2026-07-27 04:10 | 304TI102 | Température de la boucle | 77.14 | °C | GOOD
2026-07-27 04:10 | 304PI004 | Pression de la calandre | 2.25 | bar | GOOD
2026-07-27 04:10 | 304PIC005 | Vide de l’unité CAP | 60.6 | Torr | GOOD
2026-07-27 04:10 | 304LT203 | Niveau du bouilleur | 78.76 | % | GOOD
2026-07-27 04:10 | 304FT401 | Débit d’acide à 29 % | 57.23 | m³/h | GOOD
2026-07-27 04:10 | 304FT402 | Débit d’acide à 54 % | 28.47 | m³/h | GOOD
2026-07-27 04:10 | 304AI401 | Conductivité des condensats | 14.42 | µS/cm | GOOD
2026-07-27 04:10 | 304AI402 | pH des condensats | 7.38 | pH | GOOD
2026-07-27 04:20 | 304TI102 | Température de la boucle | 77.43 | °C | GOOD
2026-07-27 04:20 | 304PI004 | Pression de la calandre | 2.37 | bar | GOOD
2026-07-27 04:20 | 304PIC005 | Vide de l’unité CAP | 61.08 | Torr | GOOD
2026-07-27 04:20 | 304LT203 | Niveau du bouilleur | 80.1 | % | GOOD
2026-07-27 04:20 | 304FT401 | Débit d’acide à 29 % | 57.05 | m³/h | GOOD
2026-07-27 04:20 | 304FT402 | Débit d’acide à 54 % | 28.37 | m³/h | GOOD
2026-07-27 04:20 | 304AI401 | Conductivité des condensats | 14.19 | µS/cm | GOOD
2026-07-27 04:20 | 304AI402 | pH des condensats | 7.36 | pH | GOOD
2026-07-27 04:30 | 304TI102 | Température de la boucle | 77.36 | °C | GOOD
2026-07-27 04:30 | 304PI004 | Pression de la calandre | 2.27 | bar | GOOD
2026-07-27 04:30 | 304PIC005 | Vide de l’unité CAP | 60.13 | Torr | GOOD
2026-07-27 04:30 | 304LT203 | Niveau du bouilleur | 78.61 | % | GOOD
2026-07-27 04:30 | 304FT401 | Débit d’acide à 29 % | 57.13 | m³/h | GOOD
2026-07-27 04:30 | 304FT402 | Débit d’acide à 54 % | 28.6 | m³/h | GOOD
2026-07-27 04:30 | 304AI401 | Conductivité des condensats | 14.29 | µS/cm | GOOD
2026-07-27 04:30 | 304AI402 | pH des condensats | 7.34 | pH | GOOD
2026-07-27 04:40 | 304TI102 | Température de la boucle | 77.24 | °C | GOOD
2026-07-27 04:40 | 304PI004 | Pression de la calandre | 2.26 | bar | GOOD
2026-07-27 04:40 | 304PIC005 | Vide de l’unité CAP | 60.3 | Torr | GOOD
2026-07-27 04:40 | 304LT203 | Niveau du bouilleur | 78.88 | % | GOOD
2026-07-27 04:40 | 304FT401 | Débit d’acide à 29 % | 57.13 | m³/h | GOOD
2026-07-27 04:40 | 304FT402 | Débit d’acide à 54 % | 27.94 | m³/h | GOOD
2026-07-27 04:40 | 304AI401 | Conductivité des condensats | 14.35 | µS/cm | GOOD
2026-07-27 04:40 | 304AI402 | pH des condensats | 7.31 | pH | GOOD
2026-07-27 04:50 | 304TI102 | Température de la boucle | 77.21 | °C | GOOD
2026-07-27 04:50 | 304PI004 | Pression de la calandre | 2.29 | bar | GOOD
2026-07-27 04:50 | 304PIC005 | Vide de l’unité CAP | 60.15 | Torr | GOOD
2026-07-27 04:50 | 304LT203 | Niveau du bouilleur | 79.49 | % | GOOD
2026-07-27 04:50 | 304FT401 | Débit d’acide à 29 % | 57.33 | m³/h | GOOD
2026-07-27 04:50 | 304FT402 | Débit d’acide à 54 % | 28.4 | m³/h | GOOD
2026-07-27 04:50 | 304AI401 | Conductivité des condensats | 14.38 | µS/cm | GOOD
2026-07-27 04:50 | 304AI402 | pH des condensats | 7.34 | pH | GOOD
2026-07-27 05:00 | 304TI102 | Température de la boucle | 77.44 | °C | GOOD
2026-07-27 05:00 | 304PI004 | Pression de la calandre | 2.21 | bar | GOOD
2026-07-27 05:00 | 304PIC005 | Vide de l’unité CAP | 60.83 | Torr | GOOD
2026-07-27 05:00 | 304LT203 | Niveau du bouilleur | 78.71 | % | GOOD
2026-07-27 05:00 | 304FT401 | Débit d’acide à 29 % | 57.4 | m³/h | GOOD
2026-07-27 05:00 | 304FT402 | Débit d’acide à 54 % | 28.28 | m³/h | GOOD
2026-07-27 05:00 | 304AI401 | Conductivité des condensats | 14.34 | µS/cm | GOOD
2026-07-27 05:00 | 304AI402 | pH des condensats | 7.33 | pH | GOOD
2026-07-27 05:10 | 304TI102 | Température de la boucle | 77.32 | °C | GOOD
2026-07-27 05:10 | 304PI004 | Pression de la calandre | 2.26 | bar | GOOD
2026-07-27 05:10 | 304PIC005 | Vide de l’unité CAP | 60.88 | Torr | GOOD
2026-07-27 05:10 | 304LT203 | Niveau du bouilleur | 78.64 | % | GOOD
2026-07-27 05:10 | 304FT401 | Débit d’acide à 29 % | 56.98 | m³/h | GOOD
2026-07-27 05:10 | 304FT402 | Débit d’acide à 54 % | 28.1 | m³/h | GOOD
2026-07-27 05:10 | 304AI401 | Conductivité des condensats | 14.27 | µS/cm | GOOD
2026-07-27 05:10 | 304AI402 | pH des condensats | 7.36 | pH | GOOD
2026-07-27 05:20 | 304TI102 | Température de la boucle | 77.26 | °C | GOOD
2026-07-27 05:20 | 304PI004 | Pression de la calandre | 2.24 | bar | GOOD
2026-07-27 05:20 | 304PIC005 | Vide de l’unité CAP | 60.82 | Torr | GOOD
2026-07-27 05:20 | 304LT203 | Niveau du bouilleur | 78.74 | % | GOOD
2026-07-27 05:20 | 304FT401 | Débit d’acide à 29 % | 57.08 | m³/h | GOOD
2026-07-27 05:20 | 304FT402 | Débit d’acide à 54 % | 28.17 | m³/h | GOOD
2026-07-27 05:20 | 304AI401 | Conductivité des condensats | 13.96 | µS/cm | GOOD
2026-07-27 05:20 | 304AI402 | pH des condensats | 7.35 | pH | GOOD
2026-07-27 05:30 | 304TI102 | Température de la boucle | 77.23 | °C | GOOD
2026-07-27 05:30 | 304PI004 | Pression de la calandre | 2.24 | bar | GOOD
2026-07-27 05:30 | 304PIC005 | Vide de l’unité CAP | 60.64 | Torr | GOOD
2026-07-27 05:30 | 304LT203 | Niveau du bouilleur | 79.3 | % | GOOD
2026-07-27 05:30 | 304FT401 | Débit d’acide à 29 % | 57.25 | m³/h | GOOD
2026-07-27 05:30 | 304FT402 | Débit d’acide à 54 % | 28.62 | m³/h | GOOD
2026-07-27 05:30 | 304AI401 | Conductivité des condensats | 14.09 | µS/cm | GOOD
2026-07-27 05:30 | 304AI402 | pH des condensats | 7.36 | pH | GOOD
2026-07-27 05:40 | 304TI102 | Température de la boucle | 77.41 | °C | GOOD
2026-07-27 05:40 | 304PI004 | Pression de la calandre | 2.23 | bar | GOOD
2026-07-27 05:40 | 304PIC005 | Vide de l’unité CAP | 61.11 | Torr | GOOD
2026-07-27 05:40 | 304LT203 | Niveau du bouilleur | 79.4 | % | GOOD
2026-07-27 05:40 | 304FT401 | Débit d’acide à 29 % | 57.29 | m³/h | GOOD
2026-07-27 05:40 | 304FT402 | Débit d’acide à 54 % | 27.96 | m³/h | GOOD
2026-07-27 05:40 | 304AI401 | Conductivité des condensats | 14.38 | µS/cm | GOOD
2026-07-27 05:40 | 304AI402 | pH des condensats | 7.37 | pH | GOOD
2026-07-27 05:50 | 304TI102 | Température de la boucle | 77.14 | °C | GOOD
2026-07-27 05:50 | 304PI004 | Pression de la calandre | 2.25 | bar | GOOD
2026-07-27 05:50 | 304PIC005 | Vide de l’unité CAP | 60.58 | Torr | GOOD
2026-07-27 05:50 | 304LT203 | Niveau du bouilleur | 78.24 | % | GOOD
2026-07-27 05:50 | 304FT401 | Débit d’acide à 29 % | 57.15 | m³/h | GOOD
2026-07-27 05:50 | 304FT402 | Débit d’acide à 54 % | 28.56 | m³/h | GOOD
2026-07-27 05:50 | 304AI401 | Conductivité des condensats | 14.37 | µS/cm | GOOD
2026-07-27 05:50 | 304AI402 | pH des condensats | 7.35 | pH | GOOD
2026-07-27 06:00 | 304TI102 | Température de la boucle | 77.1 | °C | GOOD
2026-07-27 06:00 | 304PI004 | Pression de la calandre | 2.27 | bar | GOOD
2026-07-27 06:00 | 304PIC005 | Vide de l’unité CAP | 60.83 | Torr | GOOD
2026-07-27 06:00 | 304LT203 | Niveau du bouilleur | 78.4 | % | GOOD
2026-07-27 06:00 | 304FT401 | Débit d’acide à 29 % | 56.94 | m³/h | GOOD
2026-07-27 06:00 | 304FT402 | Débit d’acide à 54 % | 28.65 | m³/h | GOOD
2026-07-27 06:00 | 304AI401 | Conductivité des condensats | 14.95 | µS/cm | GOOD
2026-07-27 06:00 | 304AI402 | pH des condensats | 7.34 | pH | GOOD
2026-07-27 06:10 | 304TI102 | Température de la boucle | 77.42 | °C | GOOD
2026-07-27 06:10 | 304PI004 | Pression de la calandre | 2.31 | bar | GOOD
2026-07-27 06:10 | 304PIC005 | Vide de l’unité CAP | 60.26 | Torr | GOOD
2026-07-27 06:10 | 304LT203 | Niveau du bouilleur | 78.57 | % | GOOD
2026-07-27 06:10 | 304FT401 | Débit d’acide à 29 % | 57.29 | m³/h | GOOD
2026-07-27 06:10 | 304FT402 | Débit d’acide à 54 % | 28.59 | m³/h | GOOD
2026-07-27 06:10 | 304AI401 | Conductivité des condensats | 14.65 | µS/cm | GOOD
2026-07-27 06:10 | 304AI402 | pH des condensats | 7.34 | pH | GOOD
2026-07-27 06:20 | 304TI102 | Température de la boucle | 77.57 | °C | GOOD
2026-07-27 06:20 | 304PI004 | Pression de la calandre | 2.35 | bar | GOOD
2026-07-27 06:20 | 304PIC005 | Vide de l’unité CAP | 60.51 | Torr | GOOD
2026-07-27 06:20 | 304LT203 | Niveau du bouilleur | 78.83 | % | GOOD
2026-07-27 06:20 | 304FT401 | Débit d’acide à 29 % | 57.4 | m³/h | GOOD
2026-07-27 06:20 | 304FT402 | Débit d’acide à 54 % | 28.27 | m³/h | GOOD
2026-07-27 06:20 | 304AI401 | Conductivité des condensats | 14.55 | µS/cm | GOOD
2026-07-27 06:20 | 304AI402 | pH des condensats | 7.36 | pH | GOOD
2026-07-27 06:30 | 304TI102 | Température de la boucle | 77.41 | °C | GOOD
2026-07-27 06:30 | 304PI004 | Pression de la calandre | 2.25 | bar | GOOD
2026-07-27 06:30 | 304PIC005 | Vide de l’unité CAP | 59.83 | Torr | GOOD
2026-07-27 06:30 | 304LT203 | Niveau du bouilleur | 78.47 | % | GOOD
2026-07-27 06:30 | 304FT401 | Débit d’acide à 29 % | 57.15 | m³/h | GOOD
2026-07-27 06:30 | 304FT402 | Débit d’acide à 54 % | 28.41 | m³/h | GOOD
2026-07-27 06:30 | 304AI401 | Conductivité des condensats | 14.49 | µS/cm | GOOD
2026-07-27 06:30 | 304AI402 | pH des condensats | 7.36 | pH | GOOD
2026-07-27 06:40 | 304TI102 | Température de la boucle | 77.13 | °C | GOOD
2026-07-27 06:40 | 304PI004 | Pression de la calandre | 2.37 | bar | GOOD
2026-07-27 06:40 | 304PIC005 | Vide de l’unité CAP | 60.54 | Torr | GOOD
2026-07-27 06:40 | 304LT203 | Niveau du bouilleur | 77.73 | % | GOOD
2026-07-27 06:40 | 304FT401 | Débit d’acide à 29 % | 57.32 | m³/h | GOOD
2026-07-27 06:40 | 304FT402 | Débit d’acide à 54 % | 28.55 | m³/h | GOOD
2026-07-27 06:40 | 304AI401 | Conductivité des condensats | 14.16 | µS/cm | GOOD
2026-07-27 06:40 | 304AI402 | pH des condensats | 7.35 | pH | GOOD
2026-07-27 06:50 | 304TI102 | Température de la boucle | 77.26 | °C | GOOD
2026-07-27 06:50 | 304PI004 | Pression de la calandre | 2.22 | bar | GOOD
2026-07-27 06:50 | 304PIC005 | Vide de l’unité CAP | 60.66 | Torr | GOOD
2026-07-27 06:50 | 304LT203 | Niveau du bouilleur | 78.88 | % | GOOD
2026-07-27 06:50 | 304FT401 | Débit d’acide à 29 % | 57.13 | m³/h | GOOD
2026-07-27 06:50 | 304FT402 | Débit d’acide à 54 % | 28.46 | m³/h | GOOD
2026-07-27 06:50 | 304AI401 | Conductivité des condensats | 14.9 | µS/cm | GOOD
2026-07-27 06:50 | 304AI402 | pH des condensats | 7.34 | pH | GOOD
2026-07-27 07:00 | 304TI102 | Température de la boucle | 77.27 | °C | GOOD
2026-07-27 07:00 | 304PI004 | Pression de la calandre | 2.27 | bar | GOOD
2026-07-27 07:00 | 304PIC005 | Vide de l’unité CAP | 60.92 | Torr | GOOD
2026-07-27 07:00 | 304LT203 | Niveau du bouilleur | 78.75 | % | GOOD
2026-07-27 07:00 | 304FT401 | Débit d’acide à 29 % | 57.26 | m³/h | GOOD
2026-07-27 07:00 | 304FT402 | Débit d’acide à 54 % | 28.2 | m³/h | GOOD
2026-07-27 07:00 | 304AI401 | Conductivité des condensats | 14.96 | µS/cm | GOOD
2026-07-27 07:00 | 304AI402 | pH des condensats | 7.34 | pH | GOOD
2026-07-27 07:10 | 304TI102 | Température de la boucle | 77.62 | °C | GOOD
2026-07-27 07:10 | 304PI004 | Pression de la calandre | 2.35 | bar | GOOD
2026-07-27 07:10 | 304PIC005 | Vide de l’unité CAP | 60.68 | Torr | GOOD
2026-07-27 07:10 | 304LT203 | Niveau du bouilleur | 78.09 | % | GOOD
2026-07-27 07:10 | 304FT401 | Débit d’acide à 29 % | 57.44 | m³/h | GOOD
2026-07-27 07:10 | 304FT402 | Débit d’acide à 54 % | 28.52 | m³/h | GOOD
2026-07-27 07:10 | 304AI401 | Conductivité des condensats | 14.9 | µS/cm | GOOD
2026-07-27 07:10 | 304AI402 | pH des condensats | 7.32 | pH | GOOD
2026-07-27 07:20 | 304TI102 | Température de la boucle | 76.91 | °C | GOOD
2026-07-27 07:20 | 304PI004 | Pression de la calandre | 2.27 | bar | GOOD
2026-07-27 07:20 | 304PIC005 | Vide de l’unité CAP | 60.15 | Torr | GOOD
2026-07-27 07:20 | 304LT203 | Niveau du bouilleur | 78.68 | % | GOOD
2026-07-27 07:20 | 304FT401 | Débit d’acide à 29 % | 57.34 | m³/h | GOOD
2026-07-27 07:20 | 304FT402 | Débit d’acide à 54 % | 27.95 | m³/h | GOOD
2026-07-27 07:20 | 304AI401 | Conductivité des condensats | 14.55 | µS/cm | GOOD
2026-07-27 07:20 | 304AI402 | pH des condensats | 7.36 | pH | GOOD
2026-07-27 07:30 | 304TI102 | Température de la boucle | 77.33 | °C | GOOD
2026-07-27 07:30 | 304PI004 | Pression de la calandre | 2.21 | bar | GOOD
2026-07-27 07:30 | 304PIC005 | Vide de l’unité CAP | 60.55 | Torr | GOOD
2026-07-27 07:30 | 304LT203 | Niveau du bouilleur | 78.87 | % | GOOD
2026-07-27 07:30 | 304FT401 | Débit d’acide à 29 % | 57.16 | m³/h | GOOD
2026-07-27 07:30 | 304FT402 | Débit d’acide à 54 % | 28.65 | m³/h | GOOD
2026-07-27 07:30 | 304AI401 | Conductivité des condensats | 13.8 | µS/cm | GOOD
2026-07-27 07:30 | 304AI402 | pH des condensats | 7.26 | pH | GOOD
2026-07-27 07:40 | 304TI102 | Température de la boucle | 77.16 | °C | GOOD
2026-07-27 07:40 | 304PI004 | Pression de la calandre | 2.28 | bar | GOOD
2026-07-27 07:40 | 304PIC005 | Vide de l’unité CAP | 60.56 | Torr | GOOD
2026-07-27 07:40 | 304LT203 | Niveau du bouilleur | 77.61 | % | GOOD
2026-07-27 07:40 | 304FT401 | Débit d’acide à 29 % | 56.86 | m³/h | GOOD
2026-07-27 07:40 | 304FT402 | Débit d’acide à 54 % | 28.61 | m³/h | GOOD
2026-07-27 07:40 | 304AI401 | Conductivité des condensats | 14.59 | µS/cm | GOOD
2026-07-27 07:40 | 304AI402 | pH des condensats | 7.34 | pH | GOOD
2026-07-27 07:50 | 304TI102 | Température de la boucle | 77.17 | °C | GOOD
2026-07-27 07:50 | 304PI004 | Pression de la calandre | 2.29 | bar | GOOD
2026-07-27 07:50 | 304PIC005 | Vide de l’unité CAP | 60.6 | Torr | GOOD
2026-07-27 07:50 | 304LT203 | Niveau du bouilleur | 79.11 | % | GOOD
2026-07-27 07:50 | 304FT401 | Débit d’acide à 29 % | 57.34 | m³/h | GOOD
2026-07-27 07:50 | 304FT402 | Débit d’acide à 54 % | 28.2 | m³/h | GOOD
2026-07-27 07:50 | 304AI401 | Conductivité des condensats | 14.1 | µS/cm | GOOD
2026-07-27 07:50 | 304AI402 | pH des condensats | 7.38 | pH | GOOD
2026-07-27 08:00 | 304TI102 | Température de la boucle | 77.17 | °C | GOOD
2026-07-27 08:00 | 304PI004 | Pression de la calandre | 2.35 | bar | GOOD
2026-07-27 08:00 | 304PIC005 | Vide de l’unité CAP | 60.3 | Torr | GOOD
2026-07-27 08:00 | 304LT203 | Niveau du bouilleur | 78.6 | % | GOOD
2026-07-27 08:00 | 304FT401 | Débit d’acide à 29 % | 57.07 | m³/h | GOOD
2026-07-27 08:00 | 304FT402 | Débit d’acide à 54 % | 28.23 | m³/h | GOOD
2026-07-27 08:00 | 304AI401 | Conductivité des condensats | 14.53 | µS/cm | GOOD
2026-07-27 08:00 | 304AI402 | pH des condensats | 7.31 | pH | GOOD
2026-07-27 08:10 | 304TI102 | Température de la boucle | 77.6 | °C | GOOD
2026-07-27 08:10 | 304PI004 | Pression de la calandre | 2.32 | bar | GOOD
2026-07-27 08:10 | 304PIC005 | Vide de l’unité CAP | 60.48 | Torr | GOOD
2026-07-27 08:10 | 304LT203 | Niveau du bouilleur | 78.78 | % | GOOD
2026-07-27 08:10 | 304FT401 | Débit d’acide à 29 % | 57.11 | m³/h | GOOD
2026-07-27 08:10 | 304FT402 | Débit d’acide à 54 % | 28.35 | m³/h | GOOD
2026-07-27 08:10 | 304AI401 | Conductivité des condensats | 14.22 | µS/cm | GOOD
2026-07-27 08:10 | 304AI402 | pH des condensats | 7.33 | pH | GOOD
2026-07-27 08:20 | 304TI102 | Température de la boucle | 77.21 | °C | GOOD
2026-07-27 08:20 | 304PI004 | Pression de la calandre | 2.24 | bar | GOOD
2026-07-27 08:20 | 304PIC005 | Vide de l’unité CAP | 59.87 | Torr | GOOD
2026-07-27 08:20 | 304LT203 | Niveau du bouilleur | 78.31 | % | GOOD
2026-07-27 08:20 | 304FT401 | Débit d’acide à 29 % | 57.22 | m³/h | GOOD
2026-07-27 08:20 | 304FT402 | Débit d’acide à 54 % | 28.44 | m³/h | GOOD
2026-07-27 08:20 | 304AI401 | Conductivité des condensats | 14.08 | µS/cm | GOOD
2026-07-27 08:20 | 304AI402 | pH des condensats | 7.31 | pH | GOOD
2026-07-27 08:30 | 304TI102 | Température de la boucle | 77.35 | °C | GOOD
2026-07-27 08:30 | 304PI004 | Pression de la calandre | 2.27 | bar | GOOD
2026-07-27 08:30 | 304PIC005 | Vide de l’unité CAP | 60.21 | Torr | GOOD
2026-07-27 08:30 | 304LT203 | Niveau du bouilleur | 79 | % | GOOD
2026-07-27 08:30 | 304FT401 | Débit d’acide à 29 % | 56.85 | m³/h | GOOD
2026-07-27 08:30 | 304FT402 | Débit d’acide à 54 % | 28.69 | m³/h | GOOD
2026-07-27 08:30 | 304AI401 | Conductivité des condensats | 13.93 | µS/cm | GOOD
2026-07-27 08:30 | 304AI402 | pH des condensats | 7.32 | pH | GOOD
2026-07-27 08:40 | 304TI102 | Température de la boucle | 76.89 | °C | GOOD
2026-07-27 08:40 | 304PI004 | Pression de la calandre | 2.32 | bar | GOOD
2026-07-27 08:40 | 304PIC005 | Vide de l’unité CAP | 60.61 | Torr | GOOD
2026-07-27 08:40 | 304LT203 | Niveau du bouilleur | 79.19 | % | GOOD
2026-07-27 08:40 | 304FT401 | Débit d’acide à 29 % | 56.87 | m³/h | GOOD
2026-07-27 08:40 | 304FT402 | Débit d’acide à 54 % | 28.19 | m³/h | GOOD
2026-07-27 08:40 | 304AI401 | Conductivité des condensats | 14.43 | µS/cm | GOOD
2026-07-27 08:40 | 304AI402 | pH des condensats | 7.32 | pH | GOOD
2026-07-27 08:50 | 304TI102 | Température de la boucle | 77.23 | °C | GOOD
2026-07-27 08:50 | 304PI004 | Pression de la calandre | 2.22 | bar | GOOD
2026-07-27 08:50 | 304PIC005 | Vide de l’unité CAP | 60.2 | Torr | GOOD
2026-07-27 08:50 | 304LT203 | Niveau du bouilleur | 78.03 | % | GOOD
2026-07-27 08:50 | 304FT401 | Débit d’acide à 29 % | 56.94 | m³/h | GOOD
2026-07-27 08:50 | 304FT402 | Débit d’acide à 54 % | 28.18 | m³/h | GOOD
2026-07-27 08:50 | 304AI401 | Conductivité des condensats | 13.93 | µS/cm | GOOD
2026-07-27 08:50 | 304AI402 | pH des condensats | 7.33 | pH | GOOD
2026-07-27 09:00 | 304TI102 | Température de la boucle | 76.98 | °C | GOOD
2026-07-27 09:00 | 304PI004 | Pression de la calandre | 2.24 | bar | GOOD
2026-07-27 09:00 | 304PIC005 | Vide de l’unité CAP | 60.45 | Torr | GOOD
2026-07-27 09:00 | 304LT203 | Niveau du bouilleur | 79.36 | % | GOOD
2026-07-27 09:00 | 304FT401 | Débit d’acide à 29 % | 57.03 | m³/h | GOOD
2026-07-27 09:00 | 304FT402 | Débit d’acide à 54 % | 28.22 | m³/h | GOOD
2026-07-27 09:00 | 304AI401 | Conductivité des condensats | 14.24 | µS/cm | GOOD
2026-07-27 09:00 | 304AI402 | pH des condensats | 7.31 | pH | GOOD
2026-07-27 09:10 | 304TI102 | Température de la boucle | 77.12 | °C | GOOD
2026-07-27 09:10 | 304PI004 | Pression de la calandre | 2.29 | bar | GOOD
2026-07-27 09:10 | 304PIC005 | Vide de l’unité CAP | 60.04 | Torr | GOOD
2026-07-27 09:10 | 304LT203 | Niveau du bouilleur | 78.19 | % | GOOD
2026-07-27 09:10 | 304FT401 | Débit d’acide à 29 % | 57.21 | m³/h | GOOD
2026-07-27 09:10 | 304FT402 | Débit d’acide à 54 % | 27.88 | m³/h | GOOD
2026-07-27 09:10 | 304AI401 | Conductivité des condensats | 14.57 | µS/cm | GOOD
2026-07-27 09:10 | 304AI402 | pH des condensats | 7.31 | pH | GOOD
2026-07-27 09:20 | 304TI102 | Température de la boucle | 77.14 | °C | GOOD
2026-07-27 09:20 | 304PI004 | Pression de la calandre | 2.2 | bar | GOOD
2026-07-27 09:20 | 304PIC005 | Vide de l’unité CAP | 60.38 | Torr | GOOD
2026-07-27 09:20 | 304LT203 | Niveau du bouilleur | 77.3 | % | GOOD
2026-07-27 09:20 | 304FT401 | Débit d’acide à 29 % | 57.19 | m³/h | GOOD
2026-07-27 09:20 | 304FT402 | Débit d’acide à 54 % | 28.39 | m³/h | GOOD
2026-07-27 09:20 | 304AI401 | Conductivité des condensats | 14.66 | µS/cm | GOOD
2026-07-27 09:20 | 304AI402 | pH des condensats | 7.32 | pH | GOOD
2026-07-27 09:30 | 304TI102 | Température de la boucle | 77.14 | °C | GOOD
2026-07-27 09:30 | 304PI004 | Pression de la calandre | 2.2 | bar | GOOD
2026-07-27 09:30 | 304PIC005 | Vide de l’unité CAP | 60.24 | Torr | GOOD
2026-07-27 09:30 | 304LT203 | Niveau du bouilleur | 78.17 | % | GOOD
2026-07-27 09:30 | 304FT401 | Débit d’acide à 29 % | 57.2 | m³/h | GOOD
2026-07-27 09:30 | 304FT402 | Débit d’acide à 54 % | 28.16 | m³/h | GOOD
2026-07-27 09:30 | 304AI401 | Conductivité des condensats | 14.32 | µS/cm | GOOD
2026-07-27 09:30 | 304AI402 | pH des condensats | 7.33 | pH | GOOD
2026-07-27 09:40 | 304TI102 | Température de la boucle | 77.22 | °C | GOOD
2026-07-27 09:40 | 304PI004 | Pression de la calandre | 2.21 | bar | GOOD
2026-07-27 09:40 | 304PIC005 | Vide de l’unité CAP | 60.24 | Torr | GOOD
2026-07-27 09:40 | 304LT203 | Niveau du bouilleur | 78.54 | % | GOOD
2026-07-27 09:40 | 304FT401 | Débit d’acide à 29 % | 57.27 | m³/h | GOOD
2026-07-27 09:40 | 304FT402 | Débit d’acide à 54 % | 28.02 | m³/h | GOOD
2026-07-27 09:40 | 304AI401 | Conductivité des condensats | 14.17 | µS/cm | GOOD
2026-07-27 09:40 | 304AI402 | pH des condensats | 7.32 | pH | GOOD
2026-07-27 09:50 | 304TI102 | Température de la boucle | 77.3 | °C | GOOD
2026-07-27 09:50 | 304PI004 | Pression de la calandre | 2.21 | bar | GOOD
2026-07-27 09:50 | 304PIC005 | Vide de l’unité CAP | 60.72 | Torr | GOOD
2026-07-27 09:50 | 304LT203 | Niveau du bouilleur | 78.72 | % | GOOD
2026-07-27 09:50 | 304FT401 | Débit d’acide à 29 % | 56.86 | m³/h | GOOD
2026-07-27 09:50 | 304FT402 | Débit d’acide à 54 % | 28.01 | m³/h | GOOD
2026-07-27 09:50 | 304AI401 | Conductivité des condensats | 14.16 | µS/cm | GOOD
2026-07-27 09:50 | 304AI402 | pH des condensats | 7.28 | pH | GOOD
2026-07-27 10:00 | 304TI102 | Température de la boucle | 77.17 | °C | GOOD
2026-07-27 10:00 | 304PI004 | Pression de la calandre | 2.13 | bar | GOOD
2026-07-27 10:00 | 304PIC005 | Vide de l’unité CAP | 60.32 | Torr | GOOD
2026-07-27 10:00 | 304LT203 | Niveau du bouilleur | 77.34 | % | GOOD
2026-07-27 10:00 | 304FT401 | Débit d’acide à 29 % | 57.36 | m³/h | GOOD
2026-07-27 10:00 | 304FT402 | Débit d’acide à 54 % | 28.07 | m³/h | GOOD
2026-07-27 10:00 | 304AI401 | Conductivité des condensats | 14.44 | µS/cm | GOOD
2026-07-27 10:00 | 304AI402 | pH des condensats | 7.3 | pH | GOOD
2026-07-27 10:10 | 304TI102 | Température de la boucle | 76.94 | °C | GOOD
2026-07-27 10:10 | 304PI004 | Pression de la calandre | 2.19 | bar | GOOD
2026-07-27 10:10 | 304PIC005 | Vide de l’unité CAP | 60.43 | Torr | GOOD
2026-07-27 10:10 | 304LT203 | Niveau du bouilleur | 77.96 | % | GOOD
2026-07-27 10:10 | 304FT401 | Débit d’acide à 29 % | 56.6 | m³/h | GOOD
2026-07-27 10:10 | 304FT402 | Débit d’acide à 54 % | 27.9 | m³/h | GOOD
2026-07-27 10:10 | 304AI401 | Conductivité des condensats | 13.74 | µS/cm | GOOD
2026-07-27 10:10 | 304AI402 | pH des condensats | 7.33 | pH | GOOD
2026-07-27 10:20 | 304TI102 | Température de la boucle | 76.81 | °C | GOOD
2026-07-27 10:20 | 304PI004 | Pression de la calandre | 2.18 | bar | GOOD
2026-07-27 10:20 | 304PIC005 | Vide de l’unité CAP | 60.02 | Torr | GOOD
2026-07-27 10:20 | 304LT203 | Niveau du bouilleur | 78.55 | % | GOOD
2026-07-27 10:20 | 304FT401 | Débit d’acide à 29 % | 57.21 | m³/h | GOOD
2026-07-27 10:20 | 304FT402 | Débit d’acide à 54 % | 27.93 | m³/h | GOOD
2026-07-27 10:20 | 304AI401 | Conductivité des condensats | 13.92 | µS/cm | GOOD
2026-07-27 10:20 | 304AI402 | pH des condensats | 7.3 | pH | GOOD
2026-07-27 10:30 | 304TI102 | Température de la boucle | 77.02 | °C | GOOD
2026-07-27 10:30 | 304PI004 | Pression de la calandre | 2.22 | bar | GOOD
2026-07-27 10:30 | 304PIC005 | Vide de l’unité CAP | 60.06 | Torr | GOOD
2026-07-27 10:30 | 304LT203 | Niveau du bouilleur | 78.32 | % | GOOD
2026-07-27 10:30 | 304FT401 | Débit d’acide à 29 % | 56.93 | m³/h | GOOD
2026-07-27 10:30 | 304FT402 | Débit d’acide à 54 % | 27.87 | m³/h | GOOD
2026-07-27 10:30 | 304AI401 | Conductivité des condensats | 13.68 | µS/cm | GOOD
2026-07-27 10:30 | 304AI402 | pH des condensats | 7.29 | pH | GOOD
2026-07-27 10:40 | 304TI102 | Température de la boucle | 76.48 | °C | GOOD
2026-07-27 10:40 | 304PI004 | Pression de la calandre | 2.14 | bar | GOOD
2026-07-27 10:40 | 304PIC005 | Vide de l’unité CAP | 60.52 | Torr | GOOD
2026-07-27 10:40 | 304LT203 | Niveau du bouilleur | 77.11 | % | GOOD
2026-07-27 10:40 | 304FT401 | Débit d’acide à 29 % | 56.79 | m³/h | GOOD
2026-07-27 10:40 | 304FT402 | Débit d’acide à 54 % | 27.75 | m³/h | GOOD
2026-07-27 10:40 | 304AI401 | Conductivité des condensats | 13.69 | µS/cm | GOOD
2026-07-27 10:40 | 304AI402 | pH des condensats | 7.25 | pH | GOOD
2026-07-27 10:50 | 304TI102 | Température de la boucle | 76.66 | °C | GOOD
2026-07-27 10:50 | 304PI004 | Pression de la calandre | 2.26 | bar | GOOD
2026-07-27 10:50 | 304PIC005 | Vide de l’unité CAP | 59.62 | Torr | GOOD
2026-07-27 10:50 | 304LT203 | Niveau du bouilleur | 77.89 | % | GOOD
2026-07-27 10:50 | 304FT401 | Débit d’acide à 29 % | 56.94 | m³/h | GOOD
2026-07-27 10:50 | 304FT402 | Débit d’acide à 54 % | 27.64 | m³/h | GOOD
2026-07-27 10:50 | 304AI401 | Conductivité des condensats | 14.02 | µS/cm | GOOD
2026-07-27 10:50 | 304AI402 | pH des condensats | 7.29 | pH | GOOD
2026-07-27 11:00 | 304TI102 | Température de la boucle | 76.76 | °C | GOOD
2026-07-27 11:00 | 304PI004 | Pression de la calandre | 2.23 | bar | GOOD
2026-07-27 11:00 | 304PIC005 | Vide de l’unité CAP | 60.57 | Torr | GOOD
2026-07-27 11:00 | 304LT203 | Niveau du bouilleur | 78.49 | % | GOOD
2026-07-27 11:00 | 304FT401 | Débit d’acide à 29 % | 56.83 | m³/h | GOOD
2026-07-27 11:00 | 304FT402 | Débit d’acide à 54 % | 27.73 | m³/h | GOOD
2026-07-27 11:00 | 304AI401 | Conductivité des condensats | 14 | µS/cm | GOOD
2026-07-27 11:00 | 304AI402 | pH des condensats | 7.24 | pH | GOOD
2026-07-27 11:10 | 304TI102 | Température de la boucle | 76.89 | °C | GOOD
2026-07-27 11:10 | 304PI004 | Pression de la calandre | 2.17 | bar | GOOD
2026-07-27 11:10 | 304PIC005 | Vide de l’unité CAP | 60.12 | Torr | GOOD
2026-07-27 11:10 | 304LT203 | Niveau du bouilleur | 77.51 | % | GOOD
2026-07-27 11:10 | 304FT401 | Débit d’acide à 29 % | 56.75 | m³/h | GOOD
2026-07-27 11:10 | 304FT402 | Débit d’acide à 54 % | 28.05 | m³/h | GOOD
2026-07-27 11:10 | 304AI401 | Conductivité des condensats | 13.61 | µS/cm | GOOD
2026-07-27 11:10 | 304AI402 | pH des condensats | 7.23 | pH | GOOD
2026-07-27 11:20 | 304TI102 | Température de la boucle | 76.78 | °C | GOOD
2026-07-27 11:20 | 304PI004 | Pression de la calandre | 2.12 | bar | GOOD
2026-07-27 11:20 | 304PIC005 | Vide de l’unité CAP | 60.47 | Torr | GOOD
2026-07-27 11:20 | 304LT203 | Niveau du bouilleur | 78.03 | % | GOOD
2026-07-27 11:20 | 304FT401 | Débit d’acide à 29 % | 56.58 | m³/h | GOOD
2026-07-27 11:20 | 304FT402 | Débit d’acide à 54 % | 27.75 | m³/h | GOOD
2026-07-27 11:20 | 304AI401 | Conductivité des condensats | 13.14 | µS/cm | GOOD
2026-07-27 11:20 | 304AI402 | pH des condensats | 7.29 | pH | GOOD
2026-07-27 11:30 | 304TI102 | Température de la boucle | 76.3 | °C | GOOD
2026-07-27 11:30 | 304PI004 | Pression de la calandre | 2.16 | bar | GOOD
2026-07-27 11:30 | 304PIC005 | Vide de l’unité CAP | 58.98 | Torr | GOOD
2026-07-27 11:30 | 304LT203 | Niveau du bouilleur | 77.62 | % | GOOD
2026-07-27 11:30 | 304FT401 | Débit d’acide à 29 % | 57.03 | m³/h | GOOD
2026-07-27 11:30 | 304FT402 | Débit d’acide à 54 % | 27.64 | m³/h | GOOD
2026-07-27 11:30 | 304AI401 | Conductivité des condensats | 14.06 | µS/cm | GOOD
2026-07-27 11:30 | 304AI402 | pH des condensats | 7.22 | pH | GOOD
2026-07-27 11:40 | 304TI102 | Température de la boucle | 77.29 | °C | GOOD
2026-07-27 11:40 | 304PI004 | Pression de la calandre | 2.08 | bar | GOOD
2026-07-27 11:40 | 304PIC005 | Vide de l’unité CAP | 59.37 | Torr | GOOD
2026-07-27 11:40 | 304LT203 | Niveau du bouilleur | 77.64 | % | GOOD
2026-07-27 11:40 | 304FT401 | Débit d’acide à 29 % | 56.68 | m³/h | GOOD
2026-07-27 11:40 | 304FT402 | Débit d’acide à 54 % | 27.75 | m³/h | GOOD
2026-07-27 11:40 | 304AI401 | Conductivité des condensats | 13.8 | µS/cm | GOOD
2026-07-27 11:40 | 304AI402 | pH des condensats | 7.3 | pH | GOOD
2026-07-27 11:50 | 304TI102 | Température de la boucle | 76.92 | °C | GOOD
2026-07-27 11:50 | 304PI004 | Pression de la calandre | 2.09 | bar | GOOD
2026-07-27 11:50 | 304PIC005 | Vide de l’unité CAP | 60.02 | Torr | GOOD
2026-07-27 11:50 | 304LT203 | Niveau du bouilleur | 76.73 | % | GOOD
2026-07-27 11:50 | 304FT401 | Débit d’acide à 29 % | 56.66 | m³/h | GOOD
2026-07-27 11:50 | 304FT402 | Débit d’acide à 54 % | 27.89 | m³/h | GOOD
2026-07-27 11:50 | 304AI401 | Conductivité des condensats | 13.82 | µS/cm | GOOD
2026-07-27 11:50 | 304AI402 | pH des condensats | 7.25 | pH | GOOD
2026-07-27 12:00 | 304TI102 | Température de la boucle | 76.66 | °C | GOOD
2026-07-27 12:00 | 304PI004 | Pression de la calandre | 2.18 | bar | GOOD
2026-07-27 12:00 | 304PIC005 | Vide de l’unité CAP | 59.49 | Torr | GOOD
2026-07-27 12:00 | 304LT203 | Niveau du bouilleur | 76.74 | % | GOOD
2026-07-27 12:00 | 304FT401 | Débit d’acide à 29 % | 56.73 | m³/h | GOOD
2026-07-27 12:00 | 304FT402 | Débit d’acide à 54 % | 27.97 | m³/h | GOOD
2026-07-27 12:00 | 304AI401 | Conductivité des condensats | 13.61 | µS/cm | GOOD
2026-07-27 12:00 | 304AI402 | pH des condensats | 7.29 | pH | GOOD
2026-07-27 12:10 | 304TI102 | Température de la boucle | 76.88 | °C | GOOD
2026-07-27 12:10 | 304PI004 | Pression de la calandre | 2.15 | bar | GOOD
2026-07-27 12:10 | 304PIC005 | Vide de l’unité CAP | 59.06 | Torr | GOOD
2026-07-27 12:10 | 304LT203 | Niveau du bouilleur | 76.56 | % | GOOD
2026-07-27 12:10 | 304FT401 | Débit d’acide à 29 % | 56.69 | m³/h | GOOD
2026-07-27 12:10 | 304FT402 | Débit d’acide à 54 % | 27.89 | m³/h | GOOD
2026-07-27 12:10 | 304AI401 | Conductivité des condensats | 13.59 | µS/cm | GOOD
2026-07-27 12:10 | 304AI402 | pH des condensats | 7.28 | pH | GOOD
2026-07-27 12:20 | 304TI102 | Température de la boucle | 76.96 | °C | GOOD
2026-07-27 12:20 | 304PI004 | Pression de la calandre | 2.14 | bar | GOOD
2026-07-27 12:20 | 304PIC005 | Vide de l’unité CAP | 59.4 | Torr | GOOD
2026-07-27 12:20 | 304LT203 | Niveau du bouilleur | 78.06 | % | GOOD
2026-07-27 12:20 | 304FT401 | Débit d’acide à 29 % | 56.71 | m³/h | GOOD
2026-07-27 12:20 | 304FT402 | Débit d’acide à 54 % | 27.88 | m³/h | GOOD
2026-07-27 12:20 | 304AI401 | Conductivité des condensats | 13.54 | µS/cm | GOOD
2026-07-27 12:20 | 304AI402 | pH des condensats | 7.25 | pH | GOOD
2026-07-27 12:30 | 304TI102 | Température de la boucle | 76.64 | °C | GOOD
2026-07-27 12:30 | 304PI004 | Pression de la calandre | 2.05 | bar | GOOD
2026-07-27 12:30 | 304PIC005 | Vide de l’unité CAP | 59.36 | Torr | GOOD
2026-07-27 12:30 | 304LT203 | Niveau du bouilleur | 76.31 | % | GOOD
2026-07-27 12:30 | 304FT401 | Débit d’acide à 29 % | 56.62 | m³/h | GOOD
2026-07-27 12:30 | 304FT402 | Débit d’acide à 54 % | 27.74 | m³/h | GOOD
2026-07-27 12:30 | 304AI401 | Conductivité des condensats | 13.35 | µS/cm | GOOD
2026-07-27 12:30 | 304AI402 | pH des condensats | 7.24 | pH | GOOD
2026-07-27 12:40 | 304TI102 | Température de la boucle | 76.85 | °C | GOOD
2026-07-27 12:40 | 304PI004 | Pression de la calandre | 2.12 | bar | GOOD
2026-07-27 12:40 | 304PIC005 | Vide de l’unité CAP | 59.44 | Torr | GOOD
2026-07-27 12:40 | 304LT203 | Niveau du bouilleur | 76.58 | % | GOOD
2026-07-27 12:40 | 304FT401 | Débit d’acide à 29 % | 56.68 | m³/h | GOOD
2026-07-27 12:40 | 304FT402 | Débit d’acide à 54 % | 27.53 | m³/h | GOOD
2026-07-27 12:40 | 304AI401 | Conductivité des condensats | 13.81 | µS/cm | GOOD
2026-07-27 12:40 | 304AI402 | pH des condensats | 7.24 | pH | GOOD
2026-07-27 12:50 | 304TI102 | Température de la boucle | 76.48 | °C | GOOD
2026-07-27 12:50 | 304PI004 | Pression de la calandre | 2.15 | bar | GOOD
2026-07-27 12:50 | 304PIC005 | Vide de l’unité CAP | 59.42 | Torr | GOOD
2026-07-27 12:50 | 304LT203 | Niveau du bouilleur | 77.54 | % | GOOD
2026-07-27 12:50 | 304FT401 | Débit d’acide à 29 % | 56.84 | m³/h | GOOD
2026-07-27 12:50 | 304FT402 | Débit d’acide à 54 % | 27.42 | m³/h | GOOD
2026-07-27 12:50 | 304AI401 | Conductivité des condensats | 13.6 | µS/cm | GOOD
2026-07-27 12:50 | 304AI402 | pH des condensats | 7.28 | pH | GOOD
2026-07-27 13:00 | 304TI102 | Température de la boucle | 76.62 | °C | GOOD
2026-07-27 13:00 | 304PI004 | Pression de la calandre | 2.16 | bar | GOOD
2026-07-27 13:00 | 304PIC005 | Vide de l’unité CAP | 59.03 | Torr | GOOD
2026-07-27 13:00 | 304LT203 | Niveau du bouilleur | 77.68 | % | GOOD
2026-07-27 13:00 | 304FT401 | Débit d’acide à 29 % | 56.99 | m³/h | GOOD
2026-07-27 13:00 | 304FT402 | Débit d’acide à 54 % | 27.65 | m³/h | GOOD
2026-07-27 13:00 | 304AI401 | Conductivité des condensats | 13.45 | µS/cm | GOOD
2026-07-27 13:00 | 304AI402 | pH des condensats | 7.24 | pH | GOOD
2026-07-27 13:10 | 304TI102 | Température de la boucle | 76.61 | °C | GOOD
2026-07-27 13:10 | 304PI004 | Pression de la calandre | 2.13 | bar | GOOD
2026-07-27 13:10 | 304PIC005 | Vide de l’unité CAP | 59.9 | Torr | GOOD
2026-07-27 13:10 | 304LT203 | Niveau du bouilleur | 76.55 | % | GOOD
2026-07-27 13:10 | 304FT401 | Débit d’acide à 29 % | 56.59 | m³/h | GOOD
2026-07-27 13:10 | 304FT402 | Débit d’acide à 54 % | 27.49 | m³/h | GOOD
2026-07-27 13:10 | 304AI401 | Conductivité des condensats | 13.52 | µS/cm | GOOD
2026-07-27 13:10 | 304AI402 | pH des condensats | 7.23 | pH | GOOD
2026-07-27 13:20 | 304TI102 | Température de la boucle | 76.67 | °C | GOOD
2026-07-27 13:20 | 304PI004 | Pression de la calandre | 2.03 | bar | GOOD
2026-07-27 13:20 | 304PIC005 | Vide de l’unité CAP | 59.3 | Torr | GOOD
2026-07-27 13:20 | 304LT203 | Niveau du bouilleur | 76.31 | % | GOOD
2026-07-27 13:20 | 304FT401 | Débit d’acide à 29 % | 56.84 | m³/h | GOOD
2026-07-27 13:20 | 304FT402 | Débit d’acide à 54 % | 27.56 | m³/h | GOOD
2026-07-27 13:20 | 304AI401 | Conductivité des condensats | 13.51 | µS/cm | GOOD
2026-07-27 13:20 | 304AI402 | pH des condensats | 7.26 | pH | GOOD
2026-07-27 13:30 | 304TI102 | Température de la boucle | 76.57 | °C | GOOD
2026-07-27 13:30 | 304PI004 | Pression de la calandre | 2.14 | bar | GOOD
2026-07-27 13:30 | 304PIC005 | Vide de l’unité CAP | 58.83 | Torr | GOOD
2026-07-27 13:30 | 304LT203 | Niveau du bouilleur | 76.21 | % | GOOD
2026-07-27 13:30 | 304FT401 | Débit d’acide à 29 % | 56.58 | m³/h | GOOD
2026-07-27 13:30 | 304FT402 | Débit d’acide à 54 % | 27.61 | m³/h | GOOD
2026-07-27 13:30 | 304AI401 | Conductivité des condensats | 13.15 | µS/cm | GOOD
2026-07-27 13:30 | 304AI402 | pH des condensats | 7.25 | pH | GOOD
2026-07-27 13:40 | 304TI102 | Température de la boucle | 76.28 | °C | GOOD
2026-07-27 13:40 | 304PI004 | Pression de la calandre | 2.11 | bar | GOOD
2026-07-27 13:40 | 304PIC005 | Vide de l’unité CAP | 59.94 | Torr | GOOD
2026-07-27 13:40 | 304LT203 | Niveau du bouilleur | 76.55 | % | GOOD
2026-07-27 13:40 | 304FT401 | Débit d’acide à 29 % | 56.36 | m³/h | GOOD
2026-07-27 13:40 | 304FT402 | Débit d’acide à 54 % | 27.55 | m³/h | GOOD
2026-07-27 13:40 | 304AI401 | Conductivité des condensats | 13.47 | µS/cm | GOOD
2026-07-27 13:40 | 304AI402 | pH des condensats | 7.23 | pH | GOOD
2026-07-27 13:50 | 304TI102 | Température de la boucle | 76.56 | °C | GOOD
2026-07-27 13:50 | 304PI004 | Pression de la calandre | 2.06 | bar | GOOD
2026-07-27 13:50 | 304PIC005 | Vide de l’unité CAP | 58.34 | Torr | GOOD
2026-07-27 13:50 | 304LT203 | Niveau du bouilleur | 76.6 | % | GOOD
2026-07-27 13:50 | 304FT401 | Débit d’acide à 29 % | 56.31 | m³/h | GOOD
2026-07-27 13:50 | 304FT402 | Débit d’acide à 54 % | 27.28 | m³/h | GOOD
2026-07-27 13:50 | 304AI401 | Conductivité des condensats | 13.53 | µS/cm | GOOD
2026-07-27 13:50 | 304AI402 | pH des condensats | 7.25 | pH | GOOD
2026-07-27 14:00 | 304TI102 | Température de la boucle | 76.54 | °C | GOOD
2026-07-27 14:00 | 304PI004 | Pression de la calandre | 2 | bar | GOOD
2026-07-27 14:00 | 304PIC005 | Vide de l’unité CAP | 58.98 | Torr | GOOD
2026-07-27 14:00 | 304LT203 | Niveau du bouilleur | 76 | % | GOOD
2026-07-27 14:00 | 304FT401 | Débit d’acide à 29 % | 56.5 | m³/h | GOOD
2026-07-27 14:00 | 304FT402 | Débit d’acide à 54 % | 27.29 | m³/h | GOOD
2026-07-27 14:00 | 304AI401 | Conductivité des condensats | 13.37 | µS/cm | GOOD
2026-07-27 14:00 | 304AI402 | pH des condensats | 7.23 | pH | GOOD
2026-07-27 14:10 | 304TI102 | Température de la boucle | 76.41 | °C | GOOD
2026-07-27 14:10 | 304PI004 | Pression de la calandre | 2.07 | bar | GOOD
2026-07-27 14:10 | 304PIC005 | Vide de l’unité CAP | 58.98 | Torr | GOOD
2026-07-27 14:10 | 304LT203 | Niveau du bouilleur | 76.14 | % | GOOD
2026-07-27 14:10 | 304FT401 | Débit d’acide à 29 % | 56.56 | m³/h | GOOD
2026-07-27 14:10 | 304FT402 | Débit d’acide à 54 % | 27.2 | m³/h | GOOD
2026-07-27 14:10 | 304AI401 | Conductivité des condensats | 12.62 | µS/cm | GOOD
2026-07-27 14:10 | 304AI402 | pH des condensats | 7.27 | pH | GOOD
2026-07-27 14:20 | 304TI102 | Température de la boucle | 76.41 | °C | GOOD
2026-07-27 14:20 | 304PI004 | Pression de la calandre | 2.15 | bar | GOOD
2026-07-27 14:20 | 304PIC005 | Vide de l’unité CAP | 58.38 | Torr | GOOD
2026-07-27 14:20 | 304LT203 | Niveau du bouilleur | 76.44 | % | GOOD
2026-07-27 14:20 | 304FT401 | Débit d’acide à 29 % | 56.47 | m³/h | GOOD
2026-07-27 14:20 | 304FT402 | Débit d’acide à 54 % | 27.45 | m³/h | GOOD
2026-07-27 14:20 | 304AI401 | Conductivité des condensats | 13.21 | µS/cm | GOOD
2026-07-27 14:20 | 304AI402 | pH des condensats | 7.27 | pH | GOOD
2026-07-27 14:30 | 304TI102 | Température de la boucle | 76.3 | °C | GOOD
2026-07-27 14:30 | 304PI004 | Pression de la calandre | 2.07 | bar | GOOD
2026-07-27 14:30 | 304PIC005 | Vide de l’unité CAP | 58.91 | Torr | GOOD
2026-07-27 14:30 | 304LT203 | Niveau du bouilleur | 76.73 | % | GOOD
2026-07-27 14:30 | 304FT401 | Débit d’acide à 29 % | 56.52 | m³/h | GOOD
2026-07-27 14:30 | 304FT402 | Débit d’acide à 54 % | 27.13 | m³/h | GOOD
2026-07-27 14:30 | 304AI401 | Conductivité des condensats | 13.05 | µS/cm | GOOD
2026-07-27 14:30 | 304AI402 | pH des condensats | 7.18 | pH | GOOD
2026-07-27 14:40 | 304TI102 | Température de la boucle | 76.1 | °C | GOOD
2026-07-27 14:40 | 304PI004 | Pression de la calandre | 2 | bar | GOOD
2026-07-27 14:40 | 304PIC005 | Vide de l’unité CAP | 59.45 | Torr | GOOD
2026-07-27 14:40 | 304LT203 | Niveau du bouilleur | 76.35 | % | GOOD
2026-07-27 14:40 | 304FT401 | Débit d’acide à 29 % | 56.22 | m³/h | GOOD
2026-07-27 14:40 | 304FT402 | Débit d’acide à 54 % | 27.57 | m³/h | GOOD
2026-07-27 14:40 | 304AI401 | Conductivité des condensats | 13 | µS/cm | GOOD
2026-07-27 14:40 | 304AI402 | pH des condensats | 7.2 | pH | GOOD
2026-07-27 14:50 | 304TI102 | Température de la boucle | 76.68 | °C | GOOD
2026-07-27 14:50 | 304PI004 | Pression de la calandre | 2.06 | bar | GOOD
2026-07-27 14:50 | 304PIC005 | Vide de l’unité CAP | 59.13 | Torr | GOOD
2026-07-27 14:50 | 304LT203 | Niveau du bouilleur | 76.25 | % | GOOD
2026-07-27 14:50 | 304FT401 | Débit d’acide à 29 % | 56.21 | m³/h | GOOD
2026-07-27 14:50 | 304FT402 | Débit d’acide à 54 % | 27.21 | m³/h | GOOD
2026-07-27 14:50 | 304AI401 | Conductivité des condensats | 13.08 | µS/cm | GOOD
2026-07-27 14:50 | 304AI402 | pH des condensats | 7.2 | pH | GOOD
2026-07-27 15:00 | 304TI102 | Température de la boucle | 76.67 | °C | GOOD
2026-07-27 15:00 | 304PI004 | Pression de la calandre | 2.09 | bar | GOOD
2026-07-27 15:00 | 304PIC005 | Vide de l’unité CAP | 58.57 | Torr | GOOD
2026-07-27 15:00 | 304LT203 | Niveau du bouilleur | 75.33 | % | GOOD
2026-07-27 15:00 | 304FT401 | Débit d’acide à 29 % | 56.43 | m³/h | GOOD
2026-07-27 15:00 | 304FT402 | Débit d’acide à 54 % | 27.31 | m³/h | GOOD
2026-07-27 15:00 | 304AI401 | Conductivité des condensats | 13.28 | µS/cm | GOOD
2026-07-27 15:00 | 304AI402 | pH des condensats | 7.26 | pH | GOOD
2026-07-27 15:10 | 304TI102 | Température de la boucle | 76.29 | °C | GOOD
2026-07-27 15:10 | 304PI004 | Pression de la calandre | 2.05 | bar | GOOD
2026-07-27 15:10 | 304PIC005 | Vide de l’unité CAP | 58.74 | Torr | GOOD
2026-07-27 15:10 | 304LT203 | Niveau du bouilleur | 76.31 | % | GOOD
2026-07-27 15:10 | 304FT401 | Débit d’acide à 29 % | 56.42 | m³/h | GOOD
2026-07-27 15:10 | 304FT402 | Débit d’acide à 54 % | 27.42 | m³/h | GOOD
2026-07-27 15:10 | 304AI401 | Conductivité des condensats | 12.77 | µS/cm | GOOD
2026-07-27 15:10 | 304AI402 | pH des condensats | 7.23 | pH | GOOD
2026-07-27 15:20 | 304TI102 | Température de la boucle | 76.18 | °C | GOOD
2026-07-27 15:20 | 304PI004 | Pression de la calandre | 2.03 | bar | GOOD
2026-07-27 15:20 | 304PIC005 | Vide de l’unité CAP | 58.41 | Torr | GOOD
2026-07-27 15:20 | 304LT203 | Niveau du bouilleur | 75.27 | % | GOOD
2026-07-27 15:20 | 304FT401 | Débit d’acide à 29 % | 56.71 | m³/h | GOOD
2026-07-27 15:20 | 304FT402 | Débit d’acide à 54 % | 27.08 | m³/h | GOOD
2026-07-27 15:20 | 304AI401 | Conductivité des condensats | 13.01 | µS/cm | GOOD
2026-07-27 15:20 | 304AI402 | pH des condensats | 7.23 | pH | GOOD
2026-07-27 15:30 | 304TI102 | Température de la boucle | 76.3 | °C | GOOD
2026-07-27 15:30 | 304PI004 | Pression de la calandre | 2.03 | bar | GOOD
2026-07-27 15:30 | 304PIC005 | Vide de l’unité CAP | 59.01 | Torr | GOOD
2026-07-27 15:30 | 304LT203 | Niveau du bouilleur | 75.64 | % | GOOD
2026-07-27 15:30 | 304FT401 | Débit d’acide à 29 % | 56.52 | m³/h | GOOD
2026-07-27 15:30 | 304FT402 | Débit d’acide à 54 % | 27.13 | m³/h | GOOD
2026-07-27 15:30 | 304AI401 | Conductivité des condensats | 13.05 | µS/cm | GOOD
2026-07-27 15:30 | 304AI402 | pH des condensats | 7.2 | pH | GOOD
2026-07-27 15:40 | 304TI102 | Température de la boucle | 76.37 | °C | GOOD
2026-07-27 15:40 | 304PI004 | Pression de la calandre | 1.98 | bar | GOOD
2026-07-27 15:40 | 304PIC005 | Vide de l’unité CAP | 58.5 | Torr | GOOD
2026-07-27 15:40 | 304LT203 | Niveau du bouilleur | 75.71 | % | GOOD
2026-07-27 15:40 | 304FT401 | Débit d’acide à 29 % | 56.48 | m³/h | GOOD
2026-07-27 15:40 | 304FT402 | Débit d’acide à 54 % | 27.19 | m³/h | GOOD
2026-07-27 15:40 | 304AI401 | Conductivité des condensats | 13.03 | µS/cm | GOOD
2026-07-27 15:40 | 304AI402 | pH des condensats | 7.2 | pH | GOOD
2026-07-27 15:50 | 304TI102 | Température de la boucle | 76.18 | °C | GOOD
2026-07-27 15:50 | 304PI004 | Pression de la calandre | 2.03 | bar | GOOD
2026-07-27 15:50 | 304PIC005 | Vide de l’unité CAP | 58.08 | Torr | GOOD
2026-07-27 15:50 | 304LT203 | Niveau du bouilleur | 75.69 | % | GOOD
2026-07-27 15:50 | 304FT401 | Débit d’acide à 29 % | 56.01 | m³/h | GOOD
2026-07-27 15:50 | 304FT402 | Débit d’acide à 54 % | 27.26 | m³/h | GOOD
2026-07-27 15:50 | 304AI401 | Conductivité des condensats | 12.76 | µS/cm | GOOD
2026-07-27 15:50 | 304AI402 | pH des condensats | 7.19 | pH | GOOD
2026-07-27 16:00 | 304TI102 | Température de la boucle | 76.42 | °C | GOOD
2026-07-27 16:00 | 304PI004 | Pression de la calandre | 2.02 | bar | GOOD
2026-07-27 16:00 | 304PIC005 | Vide de l’unité CAP | 58.74 | Torr | GOOD
2026-07-27 16:00 | 304LT203 | Niveau du bouilleur | 75.42 | % | GOOD
2026-07-27 16:00 | 304FT401 | Débit d’acide à 29 % | 56.37 | m³/h | GOOD
2026-07-27 16:00 | 304FT402 | Débit d’acide à 54 % | 27.6 | m³/h | GOOD
2026-07-27 16:00 | 304AI401 | Conductivité des condensats | 12.82 | µS/cm | GOOD
2026-07-27 16:00 | 304AI402 | pH des condensats | 7.21 | pH | GOOD
2026-07-27 16:10 | 304TI102 | Température de la boucle | 76.11 | °C | GOOD
2026-07-27 16:10 | 304PI004 | Pression de la calandre | 1.94 | bar | GOOD
2026-07-27 16:10 | 304PIC005 | Vide de l’unité CAP | 58.9 | Torr | GOOD
2026-07-27 16:10 | 304LT203 | Niveau du bouilleur | 75.28 | % | GOOD
2026-07-27 16:10 | 304FT401 | Débit d’acide à 29 % | 56.04 | m³/h | GOOD
2026-07-27 16:10 | 304FT402 | Débit d’acide à 54 % | 27.14 | m³/h | GOOD
2026-07-27 16:10 | 304AI401 | Conductivité des condensats | 12.77 | µS/cm | GOOD
2026-07-27 16:10 | 304AI402 | pH des condensats | 7.18 | pH | GOOD
2026-07-27 16:20 | 304TI102 | Température de la boucle | 76.41 | °C | GOOD
2026-07-27 16:20 | 304PI004 | Pression de la calandre | 1.97 | bar | GOOD
2026-07-27 16:20 | 304PIC005 | Vide de l’unité CAP | 58.63 | Torr | GOOD
2026-07-27 16:20 | 304LT203 | Niveau du bouilleur | 75.41 | % | GOOD
2026-07-27 16:20 | 304FT401 | Débit d’acide à 29 % | 56.15 | m³/h | GOOD
2026-07-27 16:20 | 304FT402 | Débit d’acide à 54 % | 26.91 | m³/h | GOOD
2026-07-27 16:20 | 304AI401 | Conductivité des condensats | 13.09 | µS/cm | GOOD
2026-07-27 16:20 | 304AI402 | pH des condensats | 7.19 | pH | GOOD
2026-07-27 16:30 | 304TI102 | Température de la boucle | 76.43 | °C | GOOD
2026-07-27 16:30 | 304PI004 | Pression de la calandre | 2 | bar | GOOD
2026-07-27 16:30 | 304PIC005 | Vide de l’unité CAP | 58.48 | Torr | GOOD
2026-07-27 16:30 | 304LT203 | Niveau du bouilleur | 75.27 | % | GOOD
2026-07-27 16:30 | 304FT401 | Débit d’acide à 29 % | 56 | m³/h | GOOD
2026-07-27 16:30 | 304FT402 | Débit d’acide à 54 % | 26.79 | m³/h | GOOD
2026-07-27 16:30 | 304AI401 | Conductivité des condensats | 13.69 | µS/cm | GOOD
2026-07-27 16:30 | 304AI402 | pH des condensats | 7.16 | pH | GOOD
2026-07-27 16:40 | 304TI102 | Température de la boucle | 76.41 | °C | GOOD
2026-07-27 16:40 | 304PI004 | Pression de la calandre | 1.97 | bar | GOOD
2026-07-27 16:40 | 304PIC005 | Vide de l’unité CAP | 58.06 | Torr | GOOD
2026-07-27 16:40 | 304LT203 | Niveau du bouilleur | 74.74 | % | GOOD
2026-07-27 16:40 | 304FT401 | Débit d’acide à 29 % | 56.47 | m³/h | GOOD
2026-07-27 16:40 | 304FT402 | Débit d’acide à 54 % | 27.06 | m³/h | GOOD
2026-07-27 16:40 | 304AI401 | Conductivité des condensats | 13.74 | µS/cm | GOOD
2026-07-27 16:40 | 304AI402 | pH des condensats | 7.2 | pH | GOOD
2026-07-27 16:50 | 304TI102 | Température de la boucle | 76.28 | °C | GOOD
2026-07-27 16:50 | 304PI004 | Pression de la calandre | 2.01 | bar | GOOD
2026-07-27 16:50 | 304PIC005 | Vide de l’unité CAP | 58.22 | Torr | GOOD
2026-07-27 16:50 | 304LT203 | Niveau du bouilleur | 75.32 | % | GOOD
2026-07-27 16:50 | 304FT401 | Débit d’acide à 29 % | 56.51 | m³/h | GOOD
2026-07-27 16:50 | 304FT402 | Débit d’acide à 54 % | 27.07 | m³/h | GOOD
2026-07-27 16:50 | 304AI401 | Conductivité des condensats | 12.69 | µS/cm | GOOD
2026-07-27 16:50 | 304AI402 | pH des condensats | 7.21 | pH | GOOD
2026-07-27 17:00 | 304TI102 | Température de la boucle | 76.18 | °C | GOOD
2026-07-27 17:00 | 304PI004 | Pression de la calandre | 2 | bar | GOOD
2026-07-27 17:00 | 304PIC005 | Vide de l’unité CAP | 58.44 | Torr | GOOD
2026-07-27 17:00 | 304LT203 | Niveau du bouilleur | 75.36 | % | GOOD
2026-07-27 17:00 | 304FT401 | Débit d’acide à 29 % | 56.35 | m³/h | GOOD
2026-07-27 17:00 | 304FT402 | Débit d’acide à 54 % | 26.78 | m³/h | GOOD
2026-07-27 17:00 | 304AI401 | Conductivité des condensats | 13.13 | µS/cm | GOOD
2026-07-27 17:00 | 304AI402 | pH des condensats | 7.16 | pH | GOOD
2026-07-27 17:10 | 304TI102 | Température de la boucle | 76.01 | °C | GOOD
2026-07-27 17:10 | 304PI004 | Pression de la calandre | 1.97 | bar | GOOD
2026-07-27 17:10 | 304PIC005 | Vide de l’unité CAP | 58.25 | Torr | GOOD
2026-07-27 17:10 | 304LT203 | Niveau du bouilleur | 75.92 | % | GOOD
2026-07-27 17:10 | 304FT401 | Débit d’acide à 29 % | 56.53 | m³/h | GOOD
2026-07-27 17:10 | 304FT402 | Débit d’acide à 54 % | 26.94 | m³/h | GOOD
2026-07-27 17:10 | 304AI401 | Conductivité des condensats | 12.93 | µS/cm | GOOD
2026-07-27 17:10 | 304AI402 | pH des condensats | 7.2 | pH | GOOD
2026-07-27 17:20 | 304TI102 | Température de la boucle | 76.32 | °C | GOOD
2026-07-27 17:20 | 304PI004 | Pression de la calandre | 1.97 | bar | GOOD
2026-07-27 17:20 | 304PIC005 | Vide de l’unité CAP | 58.43 | Torr | GOOD
2026-07-27 17:20 | 304LT203 | Niveau du bouilleur | 75.69 | % | GOOD
2026-07-27 17:20 | 304FT401 | Débit d’acide à 29 % | 56.21 | m³/h | GOOD
2026-07-27 17:20 | 304FT402 | Débit d’acide à 54 % | 27.27 | m³/h | GOOD
2026-07-27 17:20 | 304AI401 | Conductivité des condensats | 12.74 | µS/cm | GOOD
2026-07-27 17:20 | 304AI402 | pH des condensats | 7.17 | pH | GOOD
2026-07-27 17:30 | 304TI102 | Température de la boucle | 76.01 | °C | GOOD
2026-07-27 17:30 | 304PI004 | Pression de la calandre | 2.07 | bar | GOOD
2026-07-27 17:30 | 304PIC005 | Vide de l’unité CAP | 58.78 | Torr | GOOD
2026-07-27 17:30 | 304LT203 | Niveau du bouilleur | 74.81 | % | GOOD
2026-07-27 17:30 | 304FT401 | Débit d’acide à 29 % | 56.15 | m³/h | GOOD
2026-07-27 17:30 | 304FT402 | Débit d’acide à 54 % | 26.9 | m³/h | GOOD
2026-07-27 17:30 | 304AI401 | Conductivité des condensats | 12.89 | µS/cm | GOOD
2026-07-27 17:30 | 304AI402 | pH des condensats | 7.19 | pH | GOOD
2026-07-27 17:40 | 304TI102 | Température de la boucle | 76.38 | °C | GOOD
2026-07-27 17:40 | 304PI004 | Pression de la calandre | 1.95 | bar | GOOD
2026-07-27 17:40 | 304PIC005 | Vide de l’unité CAP | 58.32 | Torr | GOOD
2026-07-27 17:40 | 304LT203 | Niveau du bouilleur | 75.81 | % | GOOD
2026-07-27 17:40 | 304FT401 | Débit d’acide à 29 % | 56.36 | m³/h | GOOD
2026-07-27 17:40 | 304FT402 | Débit d’acide à 54 % | 27 | m³/h | GOOD
2026-07-27 17:40 | 304AI401 | Conductivité des condensats | 12.95 | µS/cm | GOOD
2026-07-27 17:40 | 304AI402 | pH des condensats | 7.18 | pH | GOOD
2026-07-27 17:50 | 304TI102 | Température de la boucle | 76.59 | °C | GOOD
2026-07-27 17:50 | 304PI004 | Pression de la calandre | 2.05 | bar | GOOD
2026-07-27 17:50 | 304PIC005 | Vide de l’unité CAP | 58.48 | Torr | GOOD
2026-07-27 17:50 | 304LT203 | Niveau du bouilleur | 75.74 | % | GOOD
2026-07-27 17:50 | 304FT401 | Débit d’acide à 29 % | 56.55 | m³/h | GOOD
2026-07-27 17:50 | 304FT402 | Débit d’acide à 54 % | 27.02 | m³/h | GOOD
2026-07-27 17:50 | 304AI401 | Conductivité des condensats | 12.94 | µS/cm | GOOD
2026-07-27 17:50 | 304AI402 | pH des condensats | 7.18 | pH | GOOD
2026-07-27 18:00 | 304TI102 | Température de la boucle | 76.33 | °C | GOOD
2026-07-27 18:00 | 304PI004 | Pression de la calandre | 1.98 | bar | GOOD
2026-07-27 18:00 | 304PIC005 | Vide de l’unité CAP | 58.86 | Torr | GOOD
2026-07-27 18:00 | 304LT203 | Niveau du bouilleur | 74.95 | % | GOOD
2026-07-27 18:00 | 304FT401 | Débit d’acide à 29 % | 56.33 | m³/h | GOOD
2026-07-27 18:00 | 304FT402 | Débit d’acide à 54 % | 27.06 | m³/h | GOOD
2026-07-27 18:00 | 304AI401 | Conductivité des condensats | 13.39 | µS/cm | GOOD
2026-07-27 18:00 | 304AI402 | pH des condensats | 7.17 | pH | GOOD
2026-07-27 18:10 | 304TI102 | Température de la boucle | 76.08 | °C | GOOD
2026-07-27 18:10 | 304PI004 | Pression de la calandre | 2.05 | bar | GOOD
2026-07-27 18:10 | 304PIC005 | Vide de l’unité CAP | 58.35 | Torr | GOOD
2026-07-27 18:10 | 304LT203 | Niveau du bouilleur | 75.25 | % | GOOD
2026-07-27 18:10 | 304FT401 | Débit d’acide à 29 % | 56 | m³/h | GOOD
2026-07-27 18:10 | 304FT402 | Débit d’acide à 54 % | 27 | m³/h | GOOD
2026-07-27 18:10 | 304AI401 | Conductivité des condensats | 12.98 | µS/cm | GOOD
2026-07-27 18:10 | 304AI402 | pH des condensats | 7.15 | pH | GOOD
2026-07-27 18:20 | 304TI102 | Température de la boucle | 76.39 | °C | GOOD
2026-07-27 18:20 | 304PI004 | Pression de la calandre | 1.96 | bar | GOOD
2026-07-27 18:20 | 304PIC005 | Vide de l’unité CAP | 57.83 | Torr | GOOD
2026-07-27 18:20 | 304LT203 | Niveau du bouilleur | 75.48 | % | GOOD
2026-07-27 18:20 | 304FT401 | Débit d’acide à 29 % | 56.16 | m³/h | GOOD
2026-07-27 18:20 | 304FT402 | Débit d’acide à 54 % | 27.37 | m³/h | GOOD
2026-07-27 18:20 | 304AI401 | Conductivité des condensats | 12.66 | µS/cm | GOOD
2026-07-27 18:20 | 304AI402 | pH des condensats | 7.16 | pH | GOOD
2026-07-27 18:30 | 304TI102 | Température de la boucle | 76.13 | °C | GOOD
2026-07-27 18:30 | 304PI004 | Pression de la calandre | 2 | bar | GOOD
2026-07-27 18:30 | 304PIC005 | Vide de l’unité CAP | 58.7 | Torr | GOOD
2026-07-27 18:30 | 304LT203 | Niveau du bouilleur | 75.11 | % | GOOD
2026-07-27 18:30 | 304FT401 | Débit d’acide à 29 % | 55.85 | m³/h | GOOD
2026-07-27 18:30 | 304FT402 | Débit d’acide à 54 % | 27.07 | m³/h | GOOD
2026-07-27 18:30 | 304AI401 | Conductivité des condensats | 12.94 | µS/cm | GOOD
2026-07-27 18:30 | 304AI402 | pH des condensats | 7.21 | pH | GOOD
2026-07-27 18:40 | 304TI102 | Température de la boucle | 76.48 | °C | GOOD
2026-07-27 18:40 | 304PI004 | Pression de la calandre | 2.08 | bar | GOOD
2026-07-27 18:40 | 304PIC005 | Vide de l’unité CAP | 58.72 | Torr | GOOD
2026-07-27 18:40 | 304LT203 | Niveau du bouilleur | 75.07 | % | GOOD
2026-07-27 18:40 | 304FT401 | Débit d’acide à 29 % | 56.26 | m³/h | GOOD
2026-07-27 18:40 | 304FT402 | Débit d’acide à 54 % | 26.97 | m³/h | GOOD
2026-07-27 18:40 | 304AI401 | Conductivité des condensats | 12.52 | µS/cm | GOOD
2026-07-27 18:40 | 304AI402 | pH des condensats | 7.23 | pH | GOOD
2026-07-27 18:50 | 304TI102 | Température de la boucle | 76.09 | °C | GOOD
2026-07-27 18:50 | 304PI004 | Pression de la calandre | 2.04 | bar | GOOD
2026-07-27 18:50 | 304PIC005 | Vide de l’unité CAP | 58.05 | Torr | GOOD
2026-07-27 18:50 | 304LT203 | Niveau du bouilleur | 75.98 | % | GOOD
2026-07-27 18:50 | 304FT401 | Débit d’acide à 29 % | 55.92 | m³/h | GOOD
2026-07-27 18:50 | 304FT402 | Débit d’acide à 54 % | 26.99 | m³/h | GOOD
2026-07-27 18:50 | 304AI401 | Conductivité des condensats | 12.7 | µS/cm | GOOD
2026-07-27 18:50 | 304AI402 | pH des condensats | 7.2 | pH | GOOD
2026-07-27 19:00 | 304TI102 | Température de la boucle | 76.28 | °C | GOOD
2026-07-27 19:00 | 304PI004 | Pression de la calandre | 2.01 | bar | GOOD
2026-07-27 19:00 | 304PIC005 | Vide de l’unité CAP | 57.98 | Torr | GOOD
2026-07-27 19:00 | 304LT203 | Niveau du bouilleur | 75.62 | % | GOOD
2026-07-27 19:00 | 304FT401 | Débit d’acide à 29 % | 56.17 | m³/h | GOOD
2026-07-27 19:00 | 304FT402 | Débit d’acide à 54 % | 26.63 | m³/h | GOOD
2026-07-27 19:00 | 304AI401 | Conductivité des condensats | 12.46 | µS/cm | GOOD
2026-07-27 19:00 | 304AI402 | pH des condensats | 7.15 | pH | GOOD
2026-07-27 19:10 | 304TI102 | Température de la boucle | 76.22 | °C | GOOD
2026-07-27 19:10 | 304PI004 | Pression de la calandre | 2.06 | bar | GOOD
2026-07-27 19:10 | 304PIC005 | Vide de l’unité CAP | 58.05 | Torr | GOOD
2026-07-27 19:10 | 304LT203 | Niveau du bouilleur | 76.22 | % | GOOD
2026-07-27 19:10 | 304FT401 | Débit d’acide à 29 % | 56.04 | m³/h | GOOD
2026-07-27 19:10 | 304FT402 | Débit d’acide à 54 % | 27.4 | m³/h | GOOD
2026-07-27 19:10 | 304AI401 | Conductivité des condensats | 12.87 | µS/cm | GOOD
2026-07-27 19:10 | 304AI402 | pH des condensats | 7.15 | pH | GOOD
2026-07-27 19:20 | 304TI102 | Température de la boucle | 76.18 | °C | GOOD
2026-07-27 19:20 | 304PI004 | Pression de la calandre | 2.08 | bar | GOOD
2026-07-27 19:20 | 304PIC005 | Vide de l’unité CAP | 59 | Torr | GOOD
2026-07-27 19:20 | 304LT203 | Niveau du bouilleur | 75.03 | % | GOOD
2026-07-27 19:20 | 304FT401 | Débit d’acide à 29 % | 56.21 | m³/h | GOOD
2026-07-27 19:20 | 304FT402 | Débit d’acide à 54 % | 26.81 | m³/h | GOOD
2026-07-27 19:20 | 304AI401 | Conductivité des condensats | 13 | µS/cm | GOOD
2026-07-27 19:20 | 304AI402 | pH des condensats | 7.2 | pH | GOOD
2026-07-27 19:30 | 304TI102 | Température de la boucle | 76.12 | °C | GOOD
2026-07-27 19:30 | 304PI004 | Pression de la calandre | 2.03 | bar | GOOD
2026-07-27 19:30 | 304PIC005 | Vide de l’unité CAP | 58.52 | Torr | GOOD
2026-07-27 19:30 | 304LT203 | Niveau du bouilleur | 76.23 | % | GOOD
2026-07-27 19:30 | 304FT401 | Débit d’acide à 29 % | 55.91 | m³/h | GOOD
2026-07-27 19:30 | 304FT402 | Débit d’acide à 54 % | 27.22 | m³/h | GOOD
2026-07-27 19:30 | 304AI401 | Conductivité des condensats | 12.66 | µS/cm | GOOD
2026-07-27 19:30 | 304AI402 | pH des condensats | 7.17 | pH | GOOD
2026-07-27 19:40 | 304TI102 | Température de la boucle | 76.31 | °C | GOOD
2026-07-27 19:40 | 304PI004 | Pression de la calandre | 1.95 | bar | GOOD
2026-07-27 19:40 | 304PIC005 | Vide de l’unité CAP | 58.77 | Torr | GOOD
2026-07-27 19:40 | 304LT203 | Niveau du bouilleur | 74.58 | % | GOOD
2026-07-27 19:40 | 304FT401 | Débit d’acide à 29 % | 56.14 | m³/h | GOOD
2026-07-27 19:40 | 304FT402 | Débit d’acide à 54 % | 27.23 | m³/h | GOOD
2026-07-27 19:40 | 304AI401 | Conductivité des condensats | 12.35 | µS/cm | GOOD
2026-07-27 19:40 | 304AI402 | pH des condensats | 7.19 | pH | GOOD
2026-07-27 19:50 | 304TI102 | Température de la boucle | 75.98 | °C | GOOD
2026-07-27 19:50 | 304PI004 | Pression de la calandre | 2.01 | bar | GOOD
2026-07-27 19:50 | 304PIC005 | Vide de l’unité CAP | 58.34 | Torr | GOOD
2026-07-27 19:50 | 304LT203 | Niveau du bouilleur | 75.3 | % | GOOD
2026-07-27 19:50 | 304FT401 | Débit d’acide à 29 % | 56.28 | m³/h | GOOD
2026-07-27 19:50 | 304FT402 | Débit d’acide à 54 % | 26.92 | m³/h | GOOD
2026-07-27 19:50 | 304AI401 | Conductivité des condensats | 12.94 | µS/cm | GOOD
2026-07-27 19:50 | 304AI402 | pH des condensats | 7.16 | pH | GOOD
2026-07-27 20:00 | 304TI102 | Température de la boucle | 76.07 | °C | GOOD
2026-07-27 20:00 | 304PI004 | Pression de la calandre | 2.02 | bar | GOOD
2026-07-27 20:00 | 304PIC005 | Vide de l’unité CAP | 58.05 | Torr | GOOD
2026-07-27 20:00 | 304LT203 | Niveau du bouilleur | 76.63 | % | GOOD
2026-07-27 20:00 | 304FT401 | Débit d’acide à 29 % | 56.02 | m³/h | GOOD
2026-07-27 20:00 | 304FT402 | Débit d’acide à 54 % | 27.44 | m³/h | GOOD
2026-07-27 20:00 | 304AI401 | Conductivité des condensats | 13.06 | µS/cm | GOOD
2026-07-27 20:00 | 304AI402 | pH des condensats | 7.2 | pH | GOOD
2026-07-27 20:10 | 304TI102 | Température de la boucle | 75.96 | °C | GOOD
2026-07-27 20:10 | 304PI004 | Pression de la calandre | 2.05 | bar | GOOD
2026-07-27 20:10 | 304PIC005 | Vide de l’unité CAP | 58.53 | Torr | GOOD
2026-07-27 20:10 | 304LT203 | Niveau du bouilleur | 74.89 | % | GOOD
2026-07-27 20:10 | 304FT401 | Débit d’acide à 29 % | 56.28 | m³/h | GOOD
2026-07-27 20:10 | 304FT402 | Débit d’acide à 54 % | 27.42 | m³/h | GOOD
2026-07-27 20:10 | 304AI401 | Conductivité des condensats | 12.9 | µS/cm | GOOD
2026-07-27 20:10 | 304AI402 | pH des condensats | 7.19 | pH | GOOD
2026-07-27 20:20 | 304TI102 | Température de la boucle | 76.44 | °C | GOOD
2026-07-27 20:20 | 304PI004 | Pression de la calandre | 2.04 | bar | GOOD
2026-07-27 20:20 | 304PIC005 | Vide de l’unité CAP | 58.44 | Torr | GOOD
2026-07-27 20:20 | 304LT203 | Niveau du bouilleur | 76.37 | % | GOOD
2026-07-27 20:20 | 304FT401 | Débit d’acide à 29 % | 56.52 | m³/h | GOOD
2026-07-27 20:20 | 304FT402 | Débit d’acide à 54 % | 27.12 | m³/h | GOOD
2026-07-27 20:20 | 304AI401 | Conductivité des condensats | 12.81 | µS/cm | GOOD
2026-07-27 20:20 | 304AI402 | pH des condensats | 7.23 | pH | GOOD
2026-07-27 20:30 | 304TI102 | Température de la boucle | 75.99 | °C | GOOD
2026-07-27 20:30 | 304PI004 | Pression de la calandre | 2.08 | bar | GOOD
2026-07-27 20:30 | 304PIC005 | Vide de l’unité CAP | 59.25 | Torr | GOOD
2026-07-27 20:30 | 304LT203 | Niveau du bouilleur | 75.47 | % | GOOD
2026-07-27 20:30 | 304FT401 | Débit d’acide à 29 % | 56.46 | m³/h | GOOD
2026-07-27 20:30 | 304FT402 | Débit d’acide à 54 % | 27.3 | m³/h | GOOD
2026-07-27 20:30 | 304AI401 | Conductivité des condensats | 13.09 | µS/cm | GOOD
2026-07-27 20:30 | 304AI402 | pH des condensats | 7.23 | pH | GOOD
2026-07-27 20:40 | 304TI102 | Température de la boucle | 76.4 | °C | GOOD
2026-07-27 20:40 | 304PI004 | Pression de la calandre | 1.97 | bar | GOOD
2026-07-27 20:40 | 304PIC005 | Vide de l’unité CAP | 58.46 | Torr | GOOD
2026-07-27 20:40 | 304LT203 | Niveau du bouilleur | 76.03 | % | GOOD
2026-07-27 20:40 | 304FT401 | Débit d’acide à 29 % | 56.24 | m³/h | GOOD
2026-07-27 20:40 | 304FT402 | Débit d’acide à 54 % | 27.3 | m³/h | GOOD
2026-07-27 20:40 | 304AI401 | Conductivité des condensats | 13.51 | µS/cm | GOOD
2026-07-27 20:40 | 304AI402 | pH des condensats | 7.16 | pH | GOOD
2026-07-27 20:50 | 304TI102 | Température de la boucle | 76.38 | °C | GOOD
2026-07-27 20:50 | 304PI004 | Pression de la calandre | 1.99 | bar | GOOD
2026-07-27 20:50 | 304PIC005 | Vide de l’unité CAP | 58.65 | Torr | GOOD
2026-07-27 20:50 | 304LT203 | Niveau du bouilleur | 76.93 | % | GOOD
2026-07-27 20:50 | 304FT401 | Débit d’acide à 29 % | 56.49 | m³/h | GOOD
2026-07-27 20:50 | 304FT402 | Débit d’acide à 54 % | 27.22 | m³/h | GOOD
2026-07-27 20:50 | 304AI401 | Conductivité des condensats | 13.15 | µS/cm | GOOD
2026-07-27 20:50 | 304AI402 | pH des condensats | 7.14 | pH | GOOD
2026-07-27 21:00 | 304TI102 | Température de la boucle | 76.58 | °C | GOOD
2026-07-27 21:00 | 304PI004 | Pression de la calandre | 2.04 | bar | GOOD
2026-07-27 21:00 | 304PIC005 | Vide de l’unité CAP | 58.58 | Torr | GOOD
2026-07-27 21:00 | 304LT203 | Niveau du bouilleur | 75.61 | % | GOOD
2026-07-27 21:00 | 304FT401 | Débit d’acide à 29 % | 56.38 | m³/h | GOOD
2026-07-27 21:00 | 304FT402 | Débit d’acide à 54 % | 27.29 | m³/h | GOOD
2026-07-27 21:00 | 304AI401 | Conductivité des condensats | 13 | µS/cm | GOOD
2026-07-27 21:00 | 304AI402 | pH des condensats | 7.23 | pH | GOOD
2026-07-27 21:10 | 304TI102 | Température de la boucle | 76.58 | °C | GOOD
2026-07-27 21:10 | 304PI004 | Pression de la calandre | 2.09 | bar | GOOD
2026-07-27 21:10 | 304PIC005 | Vide de l’unité CAP | 58.7 | Torr | GOOD
2026-07-27 21:10 | 304LT203 | Niveau du bouilleur | 76.78 | % | GOOD
2026-07-27 21:10 | 304FT401 | Débit d’acide à 29 % | 56.67 | m³/h | GOOD
2026-07-27 21:10 | 304FT402 | Débit d’acide à 54 % | 27.07 | m³/h | GOOD
2026-07-27 21:10 | 304AI401 | Conductivité des condensats | 13.28 | µS/cm | GOOD
2026-07-27 21:10 | 304AI402 | pH des condensats | 7.22 | pH | GOOD
2026-07-27 21:20 | 304TI102 | Température de la boucle | 76.25 | °C | GOOD
2026-07-27 21:20 | 304PI004 | Pression de la calandre | 2.09 | bar | GOOD
2026-07-27 21:20 | 304PIC005 | Vide de l’unité CAP | 58.89 | Torr | GOOD
2026-07-27 21:20 | 304LT203 | Niveau du bouilleur | 75.72 | % | GOOD
2026-07-27 21:20 | 304FT401 | Débit d’acide à 29 % | 56.28 | m³/h | GOOD
2026-07-27 21:20 | 304FT402 | Débit d’acide à 54 % | 27.13 | m³/h | GOOD
2026-07-27 21:20 | 304AI401 | Conductivité des condensats | 13.4 | µS/cm | GOOD
2026-07-27 21:20 | 304AI402 | pH des condensats | 7.16 | pH | GOOD
2026-07-27 21:30 | 304TI102 | Température de la boucle | 76.57 | °C | GOOD
2026-07-27 21:30 | 304PI004 | Pression de la calandre | 1.95 | bar | GOOD
2026-07-27 21:30 | 304PIC005 | Vide de l’unité CAP | 58.43 | Torr | GOOD
2026-07-27 21:30 | 304LT203 | Niveau du bouilleur | 76.58 | % | GOOD
2026-07-27 21:30 | 304FT401 | Débit d’acide à 29 % | 56.53 | m³/h | GOOD
2026-07-27 21:30 | 304FT402 | Débit d’acide à 54 % | 27.26 | m³/h | GOOD
2026-07-27 21:30 | 304AI401 | Conductivité des condensats | 12.63 | µS/cm | GOOD
2026-07-27 21:30 | 304AI402 | pH des condensats | 7.26 | pH | GOOD
2026-07-27 21:40 | 304TI102 | Température de la boucle | 76.29 | °C | GOOD
2026-07-27 21:40 | 304PI004 | Pression de la calandre | 2 | bar | GOOD
2026-07-27 21:40 | 304PIC005 | Vide de l’unité CAP | 59.12 | Torr | GOOD
2026-07-27 21:40 | 304LT203 | Niveau du bouilleur | 75.89 | % | GOOD
2026-07-27 21:40 | 304FT401 | Débit d’acide à 29 % | 56.2 | m³/h | GOOD
2026-07-27 21:40 | 304FT402 | Débit d’acide à 54 % | 27.29 | m³/h | GOOD
2026-07-27 21:40 | 304AI401 | Conductivité des condensats | 13.21 | µS/cm | GOOD
2026-07-27 21:40 | 304AI402 | pH des condensats | 7.19 | pH | GOOD
2026-07-27 21:50 | 304TI102 | Température de la boucle | 77 | °C | GOOD
2026-07-27 21:50 | 304PI004 | Pression de la calandre | 2.07 | bar | GOOD
2026-07-27 21:50 | 304PIC005 | Vide de l’unité CAP | 58.92 | Torr | GOOD
2026-07-27 21:50 | 304LT203 | Niveau du bouilleur | 76.15 | % | GOOD
2026-07-27 21:50 | 304FT401 | Débit d’acide à 29 % | 56.15 | m³/h | GOOD
2026-07-27 21:50 | 304FT402 | Débit d’acide à 54 % | 27.33 | m³/h | GOOD
2026-07-27 21:50 | 304AI401 | Conductivité des condensats | 13.36 | µS/cm | GOOD
2026-07-27 21:50 | 304AI402 | pH des condensats | 7.22 | pH | GOOD
2026-07-27 22:00 | 304TI102 | Température de la boucle | 76.31 | °C | GOOD
2026-07-27 22:00 | 304PI004 | Pression de la calandre | 2.08 | bar | GOOD
2026-07-27 22:00 | 304PIC005 | Vide de l’unité CAP | 58.77 | Torr | GOOD
2026-07-27 22:00 | 304LT203 | Niveau du bouilleur | 76.98 | % | GOOD
2026-07-27 22:00 | 304FT401 | Débit d’acide à 29 % | 56.43 | m³/h | GOOD
2026-07-27 22:00 | 304FT402 | Débit d’acide à 54 % | 27.47 | m³/h | GOOD
2026-07-27 22:00 | 304AI401 | Conductivité des condensats | 12.97 | µS/cm | GOOD
2026-07-27 22:00 | 304AI402 | pH des condensats | 7.2 | pH | GOOD
2026-07-27 22:10 | 304TI102 | Température de la boucle | 76.39 | °C | GOOD
2026-07-27 22:10 | 304PI004 | Pression de la calandre | 2.06 | bar | GOOD
2026-07-27 22:10 | 304PIC005 | Vide de l’unité CAP | 58.3 | Torr | GOOD
2026-07-27 22:10 | 304LT203 | Niveau du bouilleur | 76.12 | % | GOOD
2026-07-27 22:10 | 304FT401 | Débit d’acide à 29 % | 56.54 | m³/h | GOOD
2026-07-27 22:10 | 304FT402 | Débit d’acide à 54 % | 27.09 | m³/h | GOOD
2026-07-27 22:10 | 304AI401 | Conductivité des condensats | 13.79 | µS/cm | GOOD
2026-07-27 22:10 | 304AI402 | pH des condensats | 7.21 | pH | GOOD
2026-07-27 22:20 | 304TI102 | Température de la boucle | 76.43 | °C | GOOD
2026-07-27 22:20 | 304PI004 | Pression de la calandre | 2.04 | bar | GOOD
2026-07-27 22:20 | 304PIC005 | Vide de l’unité CAP | 58.16 | Torr | GOOD
2026-07-27 22:20 | 304LT203 | Niveau du bouilleur | 76.37 | % | GOOD
2026-07-27 22:20 | 304FT401 | Débit d’acide à 29 % | 56.9 | m³/h | GOOD
2026-07-27 22:20 | 304FT402 | Débit d’acide à 54 % | 27 | m³/h | GOOD
2026-07-27 22:20 | 304AI401 | Conductivité des condensats | 12.91 | µS/cm | GOOD
2026-07-27 22:20 | 304AI402 | pH des condensats | 7.22 | pH | GOOD
2026-07-27 22:30 | 304TI102 | Température de la boucle | 76.62 | °C | GOOD
2026-07-27 22:30 | 304PI004 | Pression de la calandre | 2.09 | bar | GOOD
2026-07-27 22:30 | 304PIC005 | Vide de l’unité CAP | 58.66 | Torr | GOOD
2026-07-27 22:30 | 304LT203 | Niveau du bouilleur | 77.34 | % | GOOD
2026-07-27 22:30 | 304FT401 | Débit d’acide à 29 % | 56.31 | m³/h | GOOD
2026-07-27 22:30 | 304FT402 | Débit d’acide à 54 % | 27.34 | m³/h | GOOD
2026-07-27 22:30 | 304AI401 | Conductivité des condensats | 13.54 | µS/cm | GOOD
2026-07-27 22:30 | 304AI402 | pH des condensats | 7.25 | pH | GOOD
2026-07-27 22:40 | 304TI102 | Température de la boucle | 76.58 | °C | GOOD
2026-07-27 22:40 | 304PI004 | Pression de la calandre | 2.1 | bar | GOOD
2026-07-27 22:40 | 304PIC005 | Vide de l’unité CAP | 59.04 | Torr | GOOD
2026-07-27 22:40 | 304LT203 | Niveau du bouilleur | 76.8 | % | GOOD
2026-07-27 22:40 | 304FT401 | Débit d’acide à 29 % | 56.47 | m³/h | GOOD
2026-07-27 22:40 | 304FT402 | Débit d’acide à 54 % | 27.37 | m³/h | GOOD
2026-07-27 22:40 | 304AI401 | Conductivité des condensats | 13.27 | µS/cm | GOOD
2026-07-27 22:40 | 304AI402 | pH des condensats | 7.22 | pH | GOOD
2026-07-27 22:50 | 304TI102 | Température de la boucle | 76.64 | °C | GOOD
2026-07-27 22:50 | 304PI004 | Pression de la calandre | 2.15 | bar | GOOD
2026-07-27 22:50 | 304PIC005 | Vide de l’unité CAP | 59.2 | Torr | GOOD
2026-07-27 22:50 | 304LT203 | Niveau du bouilleur | 77.49 | % | GOOD
2026-07-27 22:50 | 304FT401 | Débit d’acide à 29 % | 56.59 | m³/h | GOOD
2026-07-27 22:50 | 304FT402 | Débit d’acide à 54 % | 27.5 | m³/h | GOOD
2026-07-27 22:50 | 304AI401 | Conductivité des condensats | 13.29 | µS/cm | GOOD
2026-07-27 22:50 | 304AI402 | pH des condensats | 7.22 | pH | GOOD
2026-07-27 23:00 | 304TI102 | Température de la boucle | 76.43 | °C | GOOD
2026-07-27 23:00 | 304PI004 | Pression de la calandre | 2.09 | bar | GOOD
2026-07-27 23:00 | 304PIC005 | Vide de l’unité CAP | 59.48 | Torr | GOOD
2026-07-27 23:00 | 304LT203 | Niveau du bouilleur | 77.53 | % | GOOD
2026-07-27 23:00 | 304FT401 | Débit d’acide à 29 % | 56.82 | m³/h | GOOD
2026-07-27 23:00 | 304FT402 | Débit d’acide à 54 % | 27.43 | m³/h | GOOD
2026-07-27 23:00 | 304AI401 | Conductivité des condensats | 13.17 | µS/cm | GOOD
2026-07-27 23:00 | 304AI402 | pH des condensats | 7.22 | pH | GOOD
2026-07-27 23:10 | 304TI102 | Température de la boucle | 76.55 | °C | GOOD
2026-07-27 23:10 | 304PI004 | Pression de la calandre | 2.21 | bar | GOOD
2026-07-27 23:10 | 304PIC005 | Vide de l’unité CAP | 58.68 | Torr | GOOD
2026-07-27 23:10 | 304LT203 | Niveau du bouilleur | 76.8 | % | GOOD
2026-07-27 23:10 | 304FT401 | Débit d’acide à 29 % | 56.46 | m³/h | GOOD
2026-07-27 23:10 | 304FT402 | Débit d’acide à 54 % | 27.67 | m³/h | GOOD
2026-07-27 23:10 | 304AI401 | Conductivité des condensats | 13.09 | µS/cm | GOOD
2026-07-27 23:10 | 304AI402 | pH des condensats | 7.27 | pH | GOOD
2026-07-27 23:20 | 304TI102 | Température de la boucle | 76.61 | °C | GOOD
2026-07-27 23:20 | 304PI004 | Pression de la calandre | 2.2 | bar | GOOD
2026-07-27 23:20 | 304PIC005 | Vide de l’unité CAP | 59.35 | Torr | GOOD
2026-07-27 23:20 | 304LT203 | Niveau du bouilleur | 77.03 | % | GOOD
2026-07-27 23:20 | 304FT401 | Débit d’acide à 29 % | 56.67 | m³/h | GOOD
2026-07-27 23:20 | 304FT402 | Débit d’acide à 54 % | 27.83 | m³/h | GOOD
2026-07-27 23:20 | 304AI401 | Conductivité des condensats | 13.68 | µS/cm | GOOD
2026-07-27 23:20 | 304AI402 | pH des condensats | 7.26 | pH | GOOD
2026-07-27 23:30 | 304TI102 | Température de la boucle | 76.68 | °C | GOOD
2026-07-27 23:30 | 304PI004 | Pression de la calandre | 2.08 | bar | GOOD
2026-07-27 23:30 | 304PIC005 | Vide de l’unité CAP | 59.29 | Torr | GOOD
2026-07-27 23:30 | 304LT203 | Niveau du bouilleur | 77.47 | % | GOOD
2026-07-27 23:30 | 304FT401 | Débit d’acide à 29 % | 56.65 | m³/h | GOOD
2026-07-27 23:30 | 304FT402 | Débit d’acide à 54 % | 27.38 | m³/h | GOOD
2026-07-27 23:30 | 304AI401 | Conductivité des condensats | 13.52 | µS/cm | GOOD
2026-07-27 23:30 | 304AI402 | pH des condensats | 7.26 | pH | GOOD
2026-07-27 23:40 | 304TI102 | Température de la boucle | 76.48 | °C | GOOD
2026-07-27 23:40 | 304PI004 | Pression de la calandre | 2.14 | bar | GOOD
2026-07-27 23:40 | 304PIC005 | Vide de l’unité CAP | 59.48 | Torr | GOOD
2026-07-27 23:40 | 304LT203 | Niveau du bouilleur | 76.21 | % | GOOD
2026-07-27 23:40 | 304FT401 | Débit d’acide à 29 % | 56.72 | m³/h | GOOD
2026-07-27 23:40 | 304FT402 | Débit d’acide à 54 % | 27.34 | m³/h | GOOD
2026-07-27 23:40 | 304AI401 | Conductivité des condensats | 13.38 | µS/cm | GOOD
2026-07-27 23:40 | 304AI402 | pH des condensats | 7.26 | pH | GOOD
2026-07-27 23:50 | 304TI102 | Température de la boucle | 76.52 | °C | GOOD
2026-07-27 23:50 | 304PI004 | Pression de la calandre | 2.1 | bar | GOOD
2026-07-27 23:50 | 304PIC005 | Vide de l’unité CAP | 58.92 | Torr | GOOD
2026-07-27 23:50 | 304LT203 | Niveau du bouilleur | 77.1 | % | GOOD
2026-07-27 23:50 | 304FT401 | Débit d’acide à 29 % | 56.54 | m³/h | GOOD
2026-07-27 23:50 | 304FT402 | Débit d’acide à 54 % | 27.59 | m³/h | GOOD
2026-07-27 23:50 | 304AI401 | Conductivité des condensats | 13.73 | µS/cm | GOOD
2026-07-27 23:50 | 304AI402 | pH des condensats | 7.24 | pH | GOOD
2026-07-28 | 304TI102 | Température de la boucle | 76.66 | °C | GOOD
2026-07-28 | 304PI004 | Pression de la calandre | 2.14 | bar | GOOD
2026-07-28 | 304PIC005 | Vide de l’unité CAP | 59.08 | Torr | GOOD
2026-07-28 | 304LT203 | Niveau du bouilleur | 77.28 | % | GOOD
2026-07-28 | 304FT401 | Débit d’acide à 29 % | 56.64 | m³/h | GOOD
2026-07-28 | 304FT402 | Débit d’acide à 54 % | 28.24 | m³/h | GOOD
2026-07-28 | 304AI401 | Conductivité des condensats | 13.43 | µS/cm | GOOD
2026-07-28 | 304AI402 | pH des condensats | 7.3 | pH | GOOD
2026-07-28 00:10 | 304TI102 | Température de la boucle | 77.06 | °C | GOOD
2026-07-28 00:10 | 304PI004 | Pression de la calandre | 2.15 | bar | GOOD
2026-07-28 00:10 | 304PIC005 | Vide de l’unité CAP | 59.58 | Torr | GOOD
2026-07-28 00:10 | 304LT203 | Niveau du bouilleur | 77.09 | % | GOOD
2026-07-28 00:10 | 304FT401 | Débit d’acide à 29 % | 56.88 | m³/h | GOOD
2026-07-28 00:10 | 304FT402 | Débit d’acide à 54 % | 27.59 | m³/h | GOOD
2026-07-28 00:10 | 304AI401 | Conductivité des condensats | 13.53 | µS/cm | GOOD
2026-07-28 00:10 | 304AI402 | pH des condensats | 7.28 | pH | GOOD
2026-07-28 00:20 | 304TI102 | Température de la boucle | 77.01 | °C | GOOD
2026-07-28 00:20 | 304PI004 | Pression de la calandre | 2.21 | bar | GOOD
2026-07-28 00:20 | 304PIC005 | Vide de l’unité CAP | 59.91 | Torr | GOOD
2026-07-28 00:20 | 304LT203 | Niveau du bouilleur | 77.58 | % | GOOD
2026-07-28 00:20 | 304FT401 | Débit d’acide à 29 % | 56.61 | m³/h | GOOD
2026-07-28 00:20 | 304FT402 | Débit d’acide à 54 % | 28.07 | m³/h | GOOD
2026-07-28 00:20 | 304AI401 | Conductivité des condensats | 13.81 | µS/cm | GOOD
2026-07-28 00:20 | 304AI402 | pH des condensats | 7.23 | pH | GOOD
2026-07-28 00:30 | 304TI102 | Température de la boucle | 77.18 | °C | GOOD
2026-07-28 00:30 | 304PI004 | Pression de la calandre | 2.14 | bar | GOOD
2026-07-28 00:30 | 304PIC005 | Vide de l’unité CAP | 59.65 | Torr | GOOD
2026-07-28 00:30 | 304LT203 | Niveau du bouilleur | 78.97 | % | GOOD
2026-07-28 00:30 | 304FT401 | Débit d’acide à 29 % | 56.72 | m³/h | GOOD
2026-07-28 00:30 | 304FT402 | Débit d’acide à 54 % | 27.98 | m³/h | GOOD
2026-07-28 00:30 | 304AI401 | Conductivité des condensats | 14.14 | µS/cm | GOOD
2026-07-28 00:30 | 304AI402 | pH des condensats | 7.28 | pH | GOOD
2026-07-28 00:40 | 304TI102 | Température de la boucle | 76.99 | °C | GOOD
2026-07-28 00:40 | 304PI004 | Pression de la calandre | 2.17 | bar | GOOD
2026-07-28 00:40 | 304PIC005 | Vide de l’unité CAP | 60.03 | Torr | GOOD
2026-07-28 00:40 | 304LT203 | Niveau du bouilleur | 77.67 | % | GOOD
2026-07-28 00:40 | 304FT401 | Débit d’acide à 29 % | 57.09 | m³/h | GOOD
2026-07-28 00:40 | 304FT402 | Débit d’acide à 54 % | 28.15 | m³/h | GOOD
2026-07-28 00:40 | 304AI401 | Conductivité des condensats | 14.09 | µS/cm | GOOD
2026-07-28 00:40 | 304AI402 | pH des condensats | 7.32 | pH | GOOD
2026-07-28 00:50 | 304TI102 | Température de la boucle | 76.64 | °C | GOOD
2026-07-28 00:50 | 304PI004 | Pression de la calandre | 2.08 | bar | GOOD
2026-07-28 00:50 | 304PIC005 | Vide de l’unité CAP | 59.67 | Torr | GOOD
2026-07-28 00:50 | 304LT203 | Niveau du bouilleur | 77.43 | % | GOOD
2026-07-28 00:50 | 304FT401 | Débit d’acide à 29 % | 56.82 | m³/h | GOOD
2026-07-28 00:50 | 304FT402 | Débit d’acide à 54 % | 27.84 | m³/h | GOOD
2026-07-28 00:50 | 304AI401 | Conductivité des condensats | 14.04 | µS/cm | GOOD
2026-07-28 00:50 | 304AI402 | pH des condensats | 7.28 | pH | GOOD
2026-07-28 01:00 | 304TI102 | Température de la boucle | 77 | °C | GOOD
2026-07-28 01:00 | 304PI004 | Pression de la calandre | 2.24 | bar | GOOD
2026-07-28 01:00 | 304PIC005 | Vide de l’unité CAP | 59.63 | Torr | GOOD
2026-07-28 01:00 | 304LT203 | Niveau du bouilleur | 77.69 | % | GOOD
2026-07-28 01:00 | 304FT401 | Débit d’acide à 29 % | 57.21 | m³/h | GOOD
2026-07-28 01:00 | 304FT402 | Débit d’acide à 54 % | 27.88 | m³/h | GOOD
2026-07-28 01:00 | 304AI401 | Conductivité des condensats | 14.22 | µS/cm | GOOD
2026-07-28 01:00 | 304AI402 | pH des condensats | 7.3 | pH | GOOD
2026-07-28 01:10 | 304TI102 | Température de la boucle | 76.82 | °C | GOOD
2026-07-28 01:10 | 304PI004 | Pression de la calandre | 2.19 | bar | GOOD
2026-07-28 01:10 | 304PIC005 | Vide de l’unité CAP | 60.26 | Torr | GOOD
2026-07-28 01:10 | 304LT203 | Niveau du bouilleur | 77.47 | % | GOOD
2026-07-28 01:10 | 304FT401 | Débit d’acide à 29 % | 56.86 | m³/h | GOOD
2026-07-28 01:10 | 304FT402 | Débit d’acide à 54 % | 28.17 | m³/h | GOOD
2026-07-28 01:10 | 304AI401 | Conductivité des condensats | 14.16 | µS/cm | GOOD
2026-07-28 01:10 | 304AI402 | pH des condensats | 7.3 | pH | GOOD
2026-07-28 01:20 | 304TI102 | Température de la boucle | 76.88 | °C | GOOD
2026-07-28 01:20 | 304PI004 | Pression de la calandre | 2.25 | bar | GOOD
2026-07-28 01:20 | 304PIC005 | Vide de l’unité CAP | 59.68 | Torr | GOOD
2026-07-28 01:20 | 304LT203 | Niveau du bouilleur | 76.88 | % | GOOD
2026-07-28 01:20 | 304FT401 | Débit d’acide à 29 % | 56.84 | m³/h | GOOD
2026-07-28 01:20 | 304FT402 | Débit d’acide à 54 % | 28.3 | m³/h | GOOD
2026-07-28 01:20 | 304AI401 | Conductivité des condensats | 13.78 | µS/cm | GOOD
2026-07-28 01:20 | 304AI402 | pH des condensats | 7.27 | pH | GOOD
2026-07-28 01:30 | 304TI102 | Température de la boucle | 76.85 | °C | GOOD
2026-07-28 01:30 | 304PI004 | Pression de la calandre | 2.13 | bar | GOOD
2026-07-28 01:30 | 304PIC005 | Vide de l’unité CAP | 59.58 | Torr | GOOD
2026-07-28 01:30 | 304LT203 | Niveau du bouilleur | 78.74 | % | GOOD
2026-07-28 01:30 | 304FT401 | Débit d’acide à 29 % | 56.77 | m³/h | GOOD
2026-07-28 01:30 | 304FT402 | Débit d’acide à 54 % | 27.99 | m³/h | GOOD
2026-07-28 01:30 | 304AI401 | Conductivité des condensats | 14.59 | µS/cm | GOOD
2026-07-28 01:30 | 304AI402 | pH des condensats | 7.3 | pH | GOOD
2026-07-28 01:40 | 304TI102 | Température de la boucle | 76.85 | °C | GOOD
2026-07-28 01:40 | 304PI004 | Pression de la calandre | 2.28 | bar | GOOD
2026-07-28 01:40 | 304PIC005 | Vide de l’unité CAP | 60.32 | Torr | GOOD
2026-07-28 01:40 | 304LT203 | Niveau du bouilleur | 78.51 | % | GOOD
2026-07-28 01:40 | 304FT401 | Débit d’acide à 29 % | 57.02 | m³/h | GOOD
2026-07-28 01:40 | 304FT402 | Débit d’acide à 54 % | 27.71 | m³/h | GOOD
2026-07-28 01:40 | 304AI401 | Conductivité des condensats | 14.04 | µS/cm | GOOD
2026-07-28 01:40 | 304AI402 | pH des condensats | 7.33 | pH | GOOD
2026-07-28 01:50 | 304TI102 | Température de la boucle | 76.96 | °C | GOOD
2026-07-28 01:50 | 304PI004 | Pression de la calandre | 2.2 | bar | GOOD
2026-07-28 01:50 | 304PIC005 | Vide de l’unité CAP | 59.9 | Torr | GOOD
2026-07-28 01:50 | 304LT203 | Niveau du bouilleur | 78.37 | % | GOOD
2026-07-28 01:50 | 304FT401 | Débit d’acide à 29 % | 56.88 | m³/h | GOOD
2026-07-28 01:50 | 304FT402 | Débit d’acide à 54 % | 28.09 | m³/h | GOOD
2026-07-28 01:50 | 304AI401 | Conductivité des condensats | 14.63 | µS/cm | GOOD
2026-07-28 01:50 | 304AI402 | pH des condensats | 7.35 | pH | GOOD
2026-07-28 02:00 | 304TI102 | Température de la boucle | 76.85 | °C | GOOD
2026-07-28 02:00 | 304PI004 | Pression de la calandre | 2.29 | bar | GOOD
2026-07-28 02:00 | 304PIC005 | Vide de l’unité CAP | 60.23 | Torr | GOOD
2026-07-28 02:00 | 304LT203 | Niveau du bouilleur | 77.92 | % | GOOD
2026-07-28 02:00 | 304FT401 | Débit d’acide à 29 % | 57.16 | m³/h | GOOD
2026-07-28 02:00 | 304FT402 | Débit d’acide à 54 % | 28.12 | m³/h | GOOD
2026-07-28 02:00 | 304AI401 | Conductivité des condensats | 14.44 | µS/cm | GOOD
2026-07-28 02:00 | 304AI402 | pH des condensats | 7.31 | pH | GOOD
2026-07-28 02:10 | 304TI102 | Température de la boucle | 76.91 | °C | GOOD
2026-07-28 02:10 | 304PI004 | Pression de la calandre | 2.24 | bar | GOOD
2026-07-28 02:10 | 304PIC005 | Vide de l’unité CAP | 60.48 | Torr | GOOD
2026-07-28 02:10 | 304LT203 | Niveau du bouilleur | 78.6 | % | GOOD
2026-07-28 02:10 | 304FT401 | Débit d’acide à 29 % | 57.24 | m³/h | GOOD
2026-07-28 02:10 | 304FT402 | Débit d’acide à 54 % | 28.16 | m³/h | GOOD
2026-07-28 02:10 | 304AI401 | Conductivité des condensats | 14.07 | µS/cm | GOOD
2026-07-28 02:10 | 304AI402 | pH des condensats | 7.31 | pH | GOOD
2026-07-28 02:20 | 304TI102 | Température de la boucle | 77.28 | °C | GOOD
2026-07-28 02:20 | 304PI004 | Pression de la calandre | 2.22 | bar | GOOD
2026-07-28 02:20 | 304PIC005 | Vide de l’unité CAP | 60.31 | Torr | GOOD
2026-07-28 02:20 | 304LT203 | Niveau du bouilleur | 78.32 | % | GOOD
2026-07-28 02:20 | 304FT401 | Débit d’acide à 29 % | 57.02 | m³/h | GOOD
2026-07-28 02:20 | 304FT402 | Débit d’acide à 54 % | 28.3 | m³/h | GOOD
2026-07-28 02:20 | 304AI401 | Conductivité des condensats | 14.33 | µS/cm | GOOD
2026-07-28 02:20 | 304AI402 | pH des condensats | 7.33 | pH | GOOD
2026-07-28 02:30 | 304TI102 | Température de la boucle | 77.3 | °C | GOOD
2026-07-28 02:30 | 304PI004 | Pression de la calandre | 2.2 | bar | GOOD
2026-07-28 02:30 | 304PIC005 | Vide de l’unité CAP | 60.43 | Torr | GOOD
2026-07-28 02:30 | 304LT203 | Niveau du bouilleur | 78.49 | % | GOOD
2026-07-28 02:30 | 304FT401 | Débit d’acide à 29 % | 57.12 | m³/h | GOOD
2026-07-28 02:30 | 304FT402 | Débit d’acide à 54 % | 28.29 | m³/h | GOOD
2026-07-28 02:30 | 304AI401 | Conductivité des condensats | 14.28 | µS/cm | GOOD
2026-07-28 02:30 | 304AI402 | pH des condensats | 7.34 | pH | GOOD
2026-07-28 02:40 | 304TI102 | Température de la boucle | 76.82 | °C | GOOD
2026-07-28 02:40 | 304PI004 | Pression de la calandre | 2.2 | bar | GOOD
2026-07-28 02:40 | 304PIC005 | Vide de l’unité CAP | 59.94 | Torr | GOOD
2026-07-28 02:40 | 304LT203 | Niveau du bouilleur | 78.56 | % | GOOD
2026-07-28 02:40 | 304FT401 | Débit d’acide à 29 % | 57.12 | m³/h | GOOD
2026-07-28 02:40 | 304FT402 | Débit d’acide à 54 % | 28.03 | m³/h | GOOD
2026-07-28 02:40 | 304AI401 | Conductivité des condensats | 14.48 | µS/cm | GOOD
2026-07-28 02:40 | 304AI402 | pH des condensats | 7.29 | pH | GOOD
2026-07-28 02:50 | 304TI102 | Température de la boucle | 77.16 | °C | GOOD
2026-07-28 02:50 | 304PI004 | Pression de la calandre | 2.23 | bar | GOOD
2026-07-28 02:50 | 304PIC005 | Vide de l’unité CAP | 60.31 | Torr | GOOD
2026-07-28 02:50 | 304LT203 | Niveau du bouilleur | 78.89 | % | GOOD
2026-07-28 02:50 | 304FT401 | Débit d’acide à 29 % | 57.16 | m³/h | GOOD
2026-07-28 02:50 | 304FT402 | Débit d’acide à 54 % | 28.19 | m³/h | GOOD
2026-07-28 02:50 | 304AI401 | Conductivité des condensats | 15 | µS/cm | GOOD
2026-07-28 02:50 | 304AI402 | pH des condensats | 7.35 | pH | GOOD
2026-07-28 03:00 | 304TI102 | Température de la boucle | 77.27 | °C | GOOD
2026-07-28 03:00 | 304PI004 | Pression de la calandre | 2.19 | bar | GOOD
2026-07-28 03:00 | 304PIC005 | Vide de l’unité CAP | 60.98 | Torr | GOOD
2026-07-28 03:00 | 304LT203 | Niveau du bouilleur | 79.05 | % | GOOD
2026-07-28 03:00 | 304FT401 | Débit d’acide à 29 % | 57.35 | m³/h | GOOD
2026-07-28 03:00 | 304FT402 | Débit d’acide à 54 % | 28.27 | m³/h | GOOD
2026-07-28 03:00 | 304AI401 | Conductivité des condensats | 14.37 | µS/cm | GOOD
2026-07-28 03:00 | 304AI402 | pH des condensats | 7.34 | pH | GOOD
2026-07-28 03:10 | 304TI102 | Température de la boucle | 77.19 | °C | GOOD
2026-07-28 03:10 | 304PI004 | Pression de la calandre | 2.3 | bar | GOOD
2026-07-28 03:10 | 304PIC005 | Vide de l’unité CAP | 60.75 | Torr | GOOD
2026-07-28 03:10 | 304LT203 | Niveau du bouilleur | 77.83 | % | GOOD
2026-07-28 03:10 | 304FT401 | Débit d’acide à 29 % | 57.41 | m³/h | GOOD
2026-07-28 03:10 | 304FT402 | Débit d’acide à 54 % | 28.09 | m³/h | GOOD
2026-07-28 03:10 | 304AI401 | Conductivité des condensats | 14.34 | µS/cm | GOOD
2026-07-28 03:10 | 304AI402 | pH des condensats | 7.31 | pH | GOOD
2026-07-28 03:20 | 304TI102 | Température de la boucle | 77.09 | °C | GOOD
2026-07-28 03:20 | 304PI004 | Pression de la calandre | 2.23 | bar | GOOD
2026-07-28 03:20 | 304PIC005 | Vide de l’unité CAP | 60.5 | Torr | GOOD
2026-07-28 03:20 | 304LT203 | Niveau du bouilleur | 78.76 | % | GOOD
2026-07-28 03:20 | 304FT401 | Débit d’acide à 29 % | 57.32 | m³/h | GOOD
2026-07-28 03:20 | 304FT402 | Débit d’acide à 54 % | 28.52 | m³/h | GOOD
2026-07-28 03:20 | 304AI401 | Conductivité des condensats | 13.73 | µS/cm | GOOD
2026-07-28 03:20 | 304AI402 | pH des condensats | 7.36 | pH | GOOD
2026-07-28 03:30 | 304TI102 | Température de la boucle | 77.28 | °C | GOOD
2026-07-28 03:30 | 304PI004 | Pression de la calandre | 2.23 | bar | GOOD
2026-07-28 03:30 | 304PIC005 | Vide de l’unité CAP | 60.83 | Torr | GOOD
2026-07-28 03:30 | 304LT203 | Niveau du bouilleur | 78.36 | % | GOOD
2026-07-28 03:30 | 304FT401 | Débit d’acide à 29 % | 57.28 | m³/h | GOOD
2026-07-28 03:30 | 304FT402 | Débit d’acide à 54 % | 28.44 | m³/h | GOOD
2026-07-28 03:30 | 304AI401 | Conductivité des condensats | 14.62 | µS/cm | GOOD
2026-07-28 03:30 | 304AI402 | pH des condensats | 7.31 | pH | GOOD
2026-07-28 03:40 | 304TI102 | Température de la boucle | 76.87 | °C | GOOD
2026-07-28 03:40 | 304PI004 | Pression de la calandre | 2.28 | bar | GOOD
2026-07-28 03:40 | 304PIC005 | Vide de l’unité CAP | 60.47 | Torr | GOOD
2026-07-28 03:40 | 304LT203 | Niveau du bouilleur | 78.49 | % | GOOD
2026-07-28 03:40 | 304FT401 | Débit d’acide à 29 % | 57.31 | m³/h | GOOD
2026-07-28 03:40 | 304FT402 | Débit d’acide à 54 % | 28.31 | m³/h | GOOD
2026-07-28 03:40 | 304AI401 | Conductivité des condensats | 14.25 | µS/cm | GOOD
2026-07-28 03:40 | 304AI402 | pH des condensats | 7.33 | pH | GOOD
2026-07-28 03:50 | 304TI102 | Température de la boucle | 77.34 | °C | GOOD
2026-07-28 03:50 | 304PI004 | Pression de la calandre | 2.25 | bar | GOOD
2026-07-28 03:50 | 304PIC005 | Vide de l’unité CAP | 60.15 | Torr | GOOD
2026-07-28 03:50 | 304LT203 | Niveau du bouilleur | 79.22 | % | GOOD
2026-07-28 03:50 | 304FT401 | Débit d’acide à 29 % | 57.18 | m³/h | GOOD
2026-07-28 03:50 | 304FT402 | Débit d’acide à 54 % | 28.68 | m³/h | GOOD
2026-07-28 03:50 | 304AI401 | Conductivité des condensats | 14.49 | µS/cm | GOOD
2026-07-28 03:50 | 304AI402 | pH des condensats | 7.37 | pH | GOOD
2026-07-28 04:00 | 304TI102 | Température de la boucle | 77.24 | °C | GOOD
2026-07-28 04:00 | 304PI004 | Pression de la calandre | 2.32 | bar | GOOD
2026-07-28 04:00 | 304PIC005 | Vide de l’unité CAP | 60.77 | Torr | GOOD
2026-07-28 04:00 | 304LT203 | Niveau du bouilleur | 78.78 | % | GOOD
2026-07-28 04:00 | 304FT401 | Débit d’acide à 29 % | 57.26 | m³/h | GOOD
2026-07-28 04:00 | 304FT402 | Débit d’acide à 54 % | 28.4 | m³/h | GOOD
2026-07-28 04:00 | 304AI401 | Conductivité des condensats | 14.58 | µS/cm | GOOD
2026-07-28 04:00 | 304AI402 | pH des condensats | 7.36 | pH | GOOD
2026-07-28 04:10 | 304TI102 | Température de la boucle | 77.33 | °C | GOOD
2026-07-28 04:10 | 304PI004 | Pression de la calandre | 2.25 | bar | GOOD
2026-07-28 04:10 | 304PIC005 | Vide de l’unité CAP | 60.29 | Torr | GOOD
2026-07-28 04:10 | 304LT203 | Niveau du bouilleur | 79.11 | % | GOOD
2026-07-28 04:10 | 304FT401 | Débit d’acide à 29 % | 57.35 | m³/h | GOOD
2026-07-28 04:10 | 304FT402 | Débit d’acide à 54 % | 28.23 | m³/h | GOOD
2026-07-28 04:10 | 304AI401 | Conductivité des condensats | 14.47 | µS/cm | GOOD
2026-07-28 04:10 | 304AI402 | pH des condensats | 7.35 | pH | GOOD
2026-07-28 04:20 | 304TI102 | Température de la boucle | 77.16 | °C | GOOD
2026-07-28 04:20 | 304PI004 | Pression de la calandre | 2.3 | bar | GOOD
2026-07-28 04:20 | 304PIC005 | Vide de l’unité CAP | 60.23 | Torr | GOOD
2026-07-28 04:20 | 304LT203 | Niveau du bouilleur | 78.87 | % | GOOD
2026-07-28 04:20 | 304FT401 | Débit d’acide à 29 % | 57.41 | m³/h | GOOD
2026-07-28 04:20 | 304FT402 | Débit d’acide à 54 % | 28.53 | m³/h | GOOD
2026-07-28 04:20 | 304AI401 | Conductivité des condensats | 14.38 | µS/cm | GOOD
2026-07-28 04:20 | 304AI402 | pH des condensats | 7.36 | pH | GOOD
2026-07-28 04:30 | 304TI102 | Température de la boucle | 77.22 | °C | GOOD
2026-07-28 04:30 | 304PI004 | Pression de la calandre | 2.28 | bar | GOOD
2026-07-28 04:30 | 304PIC005 | Vide de l’unité CAP | 60.88 | Torr | GOOD
2026-07-28 04:30 | 304LT203 | Niveau du bouilleur | 79.07 | % | GOOD
2026-07-28 04:30 | 304FT401 | Débit d’acide à 29 % | 57.16 | m³/h | GOOD
2026-07-28 04:30 | 304FT402 | Débit d’acide à 54 % | 28.18 | m³/h | GOOD
2026-07-28 04:30 | 304AI401 | Conductivité des condensats | 14.75 | µS/cm | GOOD
2026-07-28 04:30 | 304AI402 | pH des condensats | 7.36 | pH | GOOD
2026-07-28 04:40 | 304TI102 | Température de la boucle | 77.31 | °C | GOOD
2026-07-28 04:40 | 304PI004 | Pression de la calandre | 2.29 | bar | GOOD
2026-07-28 04:40 | 304PIC005 | Vide de l’unité CAP | 60.9 | Torr | GOOD
2026-07-28 04:40 | 304LT203 | Niveau du bouilleur | 78.64 | % | GOOD
2026-07-28 04:40 | 304FT401 | Débit d’acide à 29 % | 57.31 | m³/h | GOOD
2026-07-28 04:40 | 304FT402 | Débit d’acide à 54 % | 27.95 | m³/h | GOOD
2026-07-28 04:40 | 304AI401 | Conductivité des condensats | 14.37 | µS/cm | GOOD
2026-07-28 04:40 | 304AI402 | pH des condensats | 7.32 | pH | GOOD
2026-07-28 04:50 | 304TI102 | Température de la boucle | 77.14 | °C | GOOD
2026-07-28 04:50 | 304PI004 | Pression de la calandre | 2.29 | bar | GOOD
2026-07-28 04:50 | 304PIC005 | Vide de l’unité CAP | 61.06 | Torr | GOOD
2026-07-28 04:50 | 304LT203 | Niveau du bouilleur | 79 | % | GOOD
2026-07-28 04:50 | 304FT401 | Débit d’acide à 29 % | 57.38 | m³/h | GOOD
2026-07-28 04:50 | 304FT402 | Débit d’acide à 54 % | 28.41 | m³/h | GOOD
2026-07-28 04:50 | 304AI401 | Conductivité des condensats | 14.68 | µS/cm | GOOD
2026-07-28 04:50 | 304AI402 | pH des condensats | 7.39 | pH | GOOD
2026-07-28 05:00 | 304TI102 | Température de la boucle | 77.48 | °C | GOOD
2026-07-28 05:00 | 304PI004 | Pression de la calandre | 2.31 | bar | GOOD
2026-07-28 05:00 | 304PIC005 | Vide de l’unité CAP | 61 | Torr | GOOD
2026-07-28 05:00 | 304LT203 | Niveau du bouilleur | 78.47 | % | GOOD
2026-07-28 05:00 | 304FT401 | Débit d’acide à 29 % | 57.5 | m³/h | GOOD
2026-07-28 05:00 | 304FT402 | Débit d’acide à 54 % | 27.85 | m³/h | GOOD
2026-07-28 05:00 | 304AI401 | Conductivité des condensats | 14.19 | µS/cm | GOOD
2026-07-28 05:00 | 304AI402 | pH des condensats | 7.39 | pH | GOOD
2026-07-28 05:10 | 304TI102 | Température de la boucle | 77.23 | °C | GOOD
2026-07-28 05:10 | 304PI004 | Pression de la calandre | 2.27 | bar | GOOD
2026-07-28 05:10 | 304PIC005 | Vide de l’unité CAP | 60.6 | Torr | GOOD
2026-07-28 05:10 | 304LT203 | Niveau du bouilleur | 78.65 | % | GOOD
2026-07-28 05:10 | 304FT401 | Débit d’acide à 29 % | 57.21 | m³/h | GOOD
2026-07-28 05:10 | 304FT402 | Débit d’acide à 54 % | 28.24 | m³/h | GOOD
2026-07-28 05:10 | 304AI401 | Conductivité des condensats | 14.08 | µS/cm | GOOD
2026-07-28 05:10 | 304AI402 | pH des condensats | 7.34 | pH | GOOD
2026-07-28 05:20 | 304TI102 | Température de la boucle | 77.2 | °C | GOOD
2026-07-28 05:20 | 304PI004 | Pression de la calandre | 2.17 | bar | GOOD
2026-07-28 05:20 | 304PIC005 | Vide de l’unité CAP | 60.95 | Torr | GOOD
2026-07-28 05:20 | 304LT203 | Niveau du bouilleur | 78.63 | % | GOOD
2026-07-28 05:20 | 304FT401 | Débit d’acide à 29 % | 57.28 | m³/h | GOOD
2026-07-28 05:20 | 304FT402 | Débit d’acide à 54 % | 28.41 | m³/h | GOOD
2026-07-28 05:20 | 304AI401 | Conductivité des condensats | 14.31 | µS/cm | GOOD
2026-07-28 05:20 | 304AI402 | pH des condensats | 7.36 | pH | GOOD
2026-07-28 05:30 | 304TI102 | Température de la boucle | 77.4 | °C | GOOD
2026-07-28 05:30 | 304PI004 | Pression de la calandre | 2.3 | bar | GOOD
2026-07-28 05:30 | 304PIC005 | Vide de l’unité CAP | 60.61 | Torr | GOOD
2026-07-28 05:30 | 304LT203 | Niveau du bouilleur | 79.03 | % | GOOD
2026-07-28 05:30 | 304FT401 | Débit d’acide à 29 % | 57.32 | m³/h | GOOD
2026-07-28 05:30 | 304FT402 | Débit d’acide à 54 % | 28.61 | m³/h | GOOD
2026-07-28 05:30 | 304AI401 | Conductivité des condensats | 14.48 | µS/cm | GOOD
2026-07-28 05:30 | 304AI402 | pH des condensats | 7.4 | pH | GOOD
2026-07-28 05:40 | 304TI102 | Température de la boucle | 77.41 | °C | GOOD
2026-07-28 05:40 | 304PI004 | Pression de la calandre | 2.23 | bar | GOOD
2026-07-28 05:40 | 304PIC005 | Vide de l’unité CAP | 60.47 | Torr | GOOD
2026-07-28 05:40 | 304LT203 | Niveau du bouilleur | 78.25 | % | GOOD
2026-07-28 05:40 | 304FT401 | Débit d’acide à 29 % | 57.25 | m³/h | GOOD
2026-07-28 05:40 | 304FT402 | Débit d’acide à 54 % | 28.35 | m³/h | GOOD
2026-07-28 05:40 | 304AI401 | Conductivité des condensats | 14.63 | µS/cm | GOOD
2026-07-28 05:40 | 304AI402 | pH des condensats | 7.36 | pH | GOOD
2026-07-28 05:50 | 304TI102 | Température de la boucle | 77.41 | °C | GOOD
2026-07-28 05:50 | 304PI004 | Pression de la calandre | 2.19 | bar | GOOD
2026-07-28 05:50 | 304PIC005 | Vide de l’unité CAP | 60.57 | Torr | GOOD
2026-07-28 05:50 | 304LT203 | Niveau du bouilleur | 79.47 | % | GOOD
2026-07-28 05:50 | 304FT401 | Débit d’acide à 29 % | 57.03 | m³/h | GOOD
2026-07-28 05:50 | 304FT402 | Débit d’acide à 54 % | 28.39 | m³/h | GOOD
2026-07-28 05:50 | 304AI401 | Conductivité des condensats | 14.83 | µS/cm | GOOD
2026-07-28 05:50 | 304AI402 | pH des condensats | 7.37 | pH | GOOD
2026-07-28 06:00 | 304TI102 | Température de la boucle | 77.42 | °C | GOOD
2026-07-28 06:00 | 304PI004 | Pression de la calandre | 2.33 | bar | GOOD
2026-07-28 06:00 | 304PIC005 | Vide de l’unité CAP | 60.53 | Torr | GOOD
2026-07-28 06:00 | 304LT203 | Niveau du bouilleur | 79.37 | % | GOOD
2026-07-28 06:00 | 304FT401 | Débit d’acide à 29 % | 57.46 | m³/h | GOOD
2026-07-28 06:00 | 304FT402 | Débit d’acide à 54 % | 28.39 | m³/h | GOOD
2026-07-28 06:00 | 304AI401 | Conductivité des condensats | 14.55 | µS/cm | GOOD
2026-07-28 06:00 | 304AI402 | pH des condensats | 7.38 | pH | GOOD
2026-07-28 06:10 | 304TI102 | Température de la boucle | 77.31 | °C | GOOD
2026-07-28 06:10 | 304PI004 | Pression de la calandre | 2.25 | bar | GOOD
2026-07-28 06:10 | 304PIC005 | Vide de l’unité CAP | 60.58 | Torr | GOOD
2026-07-28 06:10 | 304LT203 | Niveau du bouilleur | 79.63 | % | GOOD
2026-07-28 06:10 | 304FT401 | Débit d’acide à 29 % | 57.35 | m³/h | GOOD
2026-07-28 06:10 | 304FT402 | Débit d’acide à 54 % | 28.39 | m³/h | GOOD
2026-07-28 06:10 | 304AI401 | Conductivité des condensats | 14.78 | µS/cm | GOOD
2026-07-28 06:10 | 304AI402 | pH des condensats | 7.3 | pH | GOOD
2026-07-28 06:20 | 304TI102 | Température de la boucle | 77.58 | °C | GOOD
2026-07-28 06:20 | 304PI004 | Pression de la calandre | 2.34 | bar | GOOD
2026-07-28 06:20 | 304PIC005 | Vide de l’unité CAP | 60.67 | Torr | GOOD
2026-07-28 06:20 | 304LT203 | Niveau du bouilleur | 79.65 | % | GOOD
2026-07-28 06:20 | 304FT401 | Débit d’acide à 29 % | 57.1 | m³/h | GOOD
2026-07-28 06:20 | 304FT402 | Débit d’acide à 54 % | 28.5 | m³/h | GOOD
2026-07-28 06:20 | 304AI401 | Conductivité des condensats | 14.82 | µS/cm | GOOD
2026-07-28 06:20 | 304AI402 | pH des condensats | 7.39 | pH | GOOD
2026-07-28 06:30 | 304TI102 | Température de la boucle | 77.82 | °C | GOOD
2026-07-28 06:30 | 304PI004 | Pression de la calandre | 2.3 | bar | GOOD
2026-07-28 06:30 | 304PIC005 | Vide de l’unité CAP | 60.68 | Torr | GOOD
2026-07-28 06:30 | 304LT203 | Niveau du bouilleur | 79.24 | % | GOOD
2026-07-28 06:30 | 304FT401 | Débit d’acide à 29 % | 57.41 | m³/h | GOOD
2026-07-28 06:30 | 304FT402 | Débit d’acide à 54 % | 28.22 | m³/h | GOOD
2026-07-28 06:30 | 304AI401 | Conductivité des condensats | 14.41 | µS/cm | GOOD
2026-07-28 06:30 | 304AI402 | pH des condensats | 7.32 | pH | GOOD
2026-07-28 06:40 | 304TI102 | Température de la boucle | 77.09 | °C | GOOD
2026-07-28 06:40 | 304PI004 | Pression de la calandre | 2.26 | bar | GOOD
2026-07-28 06:40 | 304PIC005 | Vide de l’unité CAP | 60.94 | Torr | GOOD
2026-07-28 06:40 | 304LT203 | Niveau du bouilleur | 78.03 | % | GOOD
2026-07-28 06:40 | 304FT401 | Débit d’acide à 29 % | 57.56 | m³/h | GOOD
2026-07-28 06:40 | 304FT402 | Débit d’acide à 54 % | 28.25 | m³/h | GOOD
2026-07-28 06:40 | 304AI401 | Conductivité des condensats | 14.24 | µS/cm | GOOD
2026-07-28 06:40 | 304AI402 | pH des condensats | 7.34 | pH | GOOD
2026-07-28 06:50 | 304TI102 | Température de la boucle | 77.01 | °C | GOOD
2026-07-28 06:50 | 304PI004 | Pression de la calandre | 2.31 | bar | GOOD
2026-07-28 06:50 | 304PIC005 | Vide de l’unité CAP | 60.34 | Torr | GOOD
2026-07-28 06:50 | 304LT203 | Niveau du bouilleur | 78.9 | % | GOOD
2026-07-28 06:50 | 304FT401 | Débit d’acide à 29 % | 57.47 | m³/h | GOOD
2026-07-28 06:50 | 304FT402 | Débit d’acide à 54 % | 28.52 | m³/h | GOOD
2026-07-28 06:50 | 304AI401 | Conductivité des condensats | 14.44 | µS/cm | GOOD
2026-07-28 06:50 | 304AI402 | pH des condensats | 7.35 | pH | GOOD
2026-07-28 07:00 | 304TI102 | Température de la boucle | 77.17 | °C | GOOD
2026-07-28 07:00 | 304PI004 | Pression de la calandre | 2.25 | bar | GOOD
2026-07-28 07:00 | 304PIC005 | Vide de l’unité CAP | 60.61 | Torr | GOOD
2026-07-28 07:00 | 304LT203 | Niveau du bouilleur | 77.59 | % | GOOD
2026-07-28 07:00 | 304FT401 | Débit d’acide à 29 % | 57.35 | m³/h | GOOD
2026-07-28 07:00 | 304FT402 | Débit d’acide à 54 % | 28.23 | m³/h | GOOD
2026-07-28 07:00 | 304AI401 | Conductivité des condensats | 14.51 | µS/cm | GOOD
2026-07-28 07:00 | 304AI402 | pH des condensats | 7.34 | pH | GOOD
2026-07-28 07:10 | 304TI102 | Température de la boucle | 77.48 | °C | GOOD
2026-07-28 07:10 | 304PI004 | Pression de la calandre | 2.3 | bar | GOOD
2026-07-28 07:10 | 304PIC005 | Vide de l’unité CAP | 60.22 | Torr | GOOD
2026-07-28 07:10 | 304LT203 | Niveau du bouilleur | 79.75 | % | GOOD
2026-07-28 07:10 | 304FT401 | Débit d’acide à 29 % | 57.47 | m³/h | GOOD
2026-07-28 07:10 | 304FT402 | Débit d’acide à 54 % | 28.48 | m³/h | GOOD
2026-07-28 07:10 | 304AI401 | Conductivité des condensats | 14.51 | µS/cm | GOOD
2026-07-28 07:10 | 304AI402 | pH des condensats | 7.33 | pH | GOOD
2026-07-28 07:20 | 304TI102 | Température de la boucle | 77.31 | °C | GOOD
2026-07-28 07:20 | 304PI004 | Pression de la calandre | 2.26 | bar | GOOD
2026-07-28 07:20 | 304PIC005 | Vide de l’unité CAP | 59.65 | Torr | GOOD
2026-07-28 07:20 | 304LT203 | Niveau du bouilleur | 78.03 | % | GOOD
2026-07-28 07:20 | 304FT401 | Débit d’acide à 29 % | 57.13 | m³/h | GOOD
2026-07-28 07:20 | 304FT402 | Débit d’acide à 54 % | 28.58 | m³/h | GOOD
2026-07-28 07:20 | 304AI401 | Conductivité des condensats | 14.84 | µS/cm | GOOD
2026-07-28 07:20 | 304AI402 | pH des condensats | 7.35 | pH | GOOD
2026-07-28 07:30 | 304TI102 | Température de la boucle | 77.43 | °C | GOOD
2026-07-28 07:30 | 304PI004 | Pression de la calandre | 2.21 | bar | GOOD
2026-07-28 07:30 | 304PIC005 | Vide de l’unité CAP | 60.95 | Torr | GOOD
2026-07-28 07:30 | 304LT203 | Niveau du bouilleur | 79.07 | % | GOOD
2026-07-28 07:30 | 304FT401 | Débit d’acide à 29 % | 57.25 | m³/h | GOOD
2026-07-28 07:30 | 304FT402 | Débit d’acide à 54 % | 28.06 | m³/h | GOOD
2026-07-28 07:30 | 304AI401 | Conductivité des condensats | 14.96 | µS/cm | GOOD
2026-07-28 07:30 | 304AI402 | pH des condensats | 7.32 | pH | GOOD
2026-07-28 07:40 | 304TI102 | Température de la boucle | 77.54 | °C | GOOD
2026-07-28 07:40 | 304PI004 | Pression de la calandre | 2.17 | bar | GOOD
2026-07-28 07:40 | 304PIC005 | Vide de l’unité CAP | 60.48 | Torr | GOOD
2026-07-28 07:40 | 304LT203 | Niveau du bouilleur | 79.22 | % | GOOD
2026-07-28 07:40 | 304FT401 | Débit d’acide à 29 % | 57.4 | m³/h | GOOD
2026-07-28 07:40 | 304FT402 | Débit d’acide à 54 % | 28.14 | m³/h | GOOD
2026-07-28 07:40 | 304AI401 | Conductivité des condensats | 14.18 | µS/cm | GOOD
2026-07-28 07:40 | 304AI402 | pH des condensats | 7.3 | pH | GOOD
2026-07-28 07:50 | 304TI102 | Température de la boucle | 77.65 | °C | GOOD
2026-07-28 07:50 | 304PI004 | Pression de la calandre | 2.27 | bar | GOOD
2026-07-28 07:50 | 304PIC005 | Vide de l’unité CAP | 60.86 | Torr | GOOD
2026-07-28 07:50 | 304LT203 | Niveau du bouilleur | 78.89 | % | GOOD
2026-07-28 07:50 | 304FT401 | Débit d’acide à 29 % | 57.29 | m³/h | GOOD
2026-07-28 07:50 | 304FT402 | Débit d’acide à 54 % | 28.36 | m³/h | GOOD
2026-07-28 07:50 | 304AI401 | Conductivité des condensats | 14.06 | µS/cm | GOOD
2026-07-28 07:50 | 304AI402 | pH des condensats | 7.33 | pH | GOOD
2026-07-28 08:00 | 304TI102 | Température de la boucle | 77.05 | °C | GOOD
2026-07-28 08:00 | 304PI004 | Pression de la calandre | 2.3 | bar | GOOD
2026-07-28 08:00 | 304PIC005 | Vide de l’unité CAP | 60.49 | Torr | GOOD
2026-07-28 08:00 | 304LT203 | Niveau du bouilleur | 78.26 | % | GOOD
2026-07-28 08:00 | 304FT401 | Débit d’acide à 29 % | 56.98 | m³/h | GOOD
2026-07-28 08:00 | 304FT402 | Débit d’acide à 54 % | 28.12 | m³/h | GOOD
2026-07-28 08:00 | 304AI401 | Conductivité des condensats | 14.04 | µS/cm | GOOD
2026-07-28 08:00 | 304AI402 | pH des condensats | 7.37 | pH | GOOD
2026-07-28 08:10 | 304TI102 | Température de la boucle | 77.6 | °C | GOOD
2026-07-28 08:10 | 304PI004 | Pression de la calandre | 2.26 | bar | GOOD
2026-07-28 08:10 | 304PIC005 | Vide de l’unité CAP | 60.19 | Torr | GOOD
2026-07-28 08:10 | 304LT203 | Niveau du bouilleur | 78.01 | % | GOOD
2026-07-28 08:10 | 304FT401 | Débit d’acide à 29 % | 57.29 | m³/h | GOOD
2026-07-28 08:10 | 304FT402 | Débit d’acide à 54 % | 28.23 | m³/h | GOOD
2026-07-28 08:10 | 304AI401 | Conductivité des condensats | 14.1 | µS/cm | GOOD
2026-07-28 08:10 | 304AI402 | pH des condensats | 7.33 | pH | GOOD
2026-07-28 08:20 | 304TI102 | Température de la boucle | 77.45 | °C | GOOD
2026-07-28 08:20 | 304PI004 | Pression de la calandre | 2.21 | bar | GOOD
2026-07-28 08:20 | 304PIC005 | Vide de l’unité CAP | 60.99 | Torr | GOOD
2026-07-28 08:20 | 304LT203 | Niveau du bouilleur | 78.89 | % | GOOD
2026-07-28 08:20 | 304FT401 | Débit d’acide à 29 % | 57.36 | m³/h | GOOD
2026-07-28 08:20 | 304FT402 | Débit d’acide à 54 % | 28.23 | m³/h | GOOD
2026-07-28 08:20 | 304AI401 | Conductivité des condensats | 14.57 | µS/cm | GOOD
2026-07-28 08:20 | 304AI402 | pH des condensats | 7.31 | pH | GOOD
2026-07-28 08:30 | 304TI102 | Température de la boucle | 77.37 | °C | GOOD
2026-07-28 08:30 | 304PI004 | Pression de la calandre | 2.28 | bar | GOOD
2026-07-28 08:30 | 304PIC005 | Vide de l’unité CAP | 59.89 | Torr | GOOD
2026-07-28 08:30 | 304LT203 | Niveau du bouilleur | 78.29 | % | GOOD
2026-07-28 08:30 | 304FT401 | Débit d’acide à 29 % | 57.42 | m³/h | GOOD
2026-07-28 08:30 | 304FT402 | Débit d’acide à 54 % | 28.37 | m³/h | GOOD
2026-07-28 08:30 | 304AI401 | Conductivité des condensats | 14.53 | µS/cm | GOOD
2026-07-28 08:30 | 304AI402 | pH des condensats | 7.34 | pH | GOOD
2026-07-28 08:40 | 304TI102 | Température de la boucle | 77.41 | °C | GOOD
2026-07-28 08:40 | 304PI004 | Pression de la calandre | 2.31 | bar | GOOD
2026-07-28 08:40 | 304PIC005 | Vide de l’unité CAP | 60.23 | Torr | GOOD
2026-07-28 08:40 | 304LT203 | Niveau du bouilleur | 78.1 | % | GOOD
2026-07-28 08:40 | 304FT401 | Débit d’acide à 29 % | 57.02 | m³/h | GOOD
2026-07-28 08:40 | 304FT402 | Débit d’acide à 54 % | 28.6 | m³/h | GOOD
2026-07-28 08:40 | 304AI401 | Conductivité des condensats | 14.14 | µS/cm | GOOD
2026-07-28 08:40 | 304AI402 | pH des condensats | 7.3 | pH | GOOD
2026-07-28 08:50 | 304TI102 | Température de la boucle | 76.88 | °C | GOOD
2026-07-28 08:50 | 304PI004 | Pression de la calandre | 2.27 | bar | GOOD
2026-07-28 08:50 | 304PIC005 | Vide de l’unité CAP | 60.79 | Torr | GOOD
2026-07-28 08:50 | 304LT203 | Niveau du bouilleur | 77.87 | % | GOOD
2026-07-28 08:50 | 304FT401 | Débit d’acide à 29 % | 57.43 | m³/h | GOOD
2026-07-28 08:50 | 304FT402 | Débit d’acide à 54 % | 28.4 | m³/h | GOOD
2026-07-28 08:50 | 304AI401 | Conductivité des condensats | 13.91 | µS/cm | GOOD
2026-07-28 08:50 | 304AI402 | pH des condensats | 7.34 | pH | GOOD
2026-07-28 09:00 | 304TI102 | Température de la boucle | 76.82 | °C | GOOD
2026-07-28 09:00 | 304PI004 | Pression de la calandre | 2.24 | bar | GOOD
2026-07-28 09:00 | 304PIC005 | Vide de l’unité CAP | 60.76 | Torr | GOOD
2026-07-28 09:00 | 304LT203 | Niveau du bouilleur | 78.99 | % | GOOD
2026-07-28 09:00 | 304FT401 | Débit d’acide à 29 % | 56.95 | m³/h | GOOD
2026-07-28 09:00 | 304FT402 | Débit d’acide à 54 % | 28.35 | m³/h | GOOD
2026-07-28 09:00 | 304AI401 | Conductivité des condensats | 14.24 | µS/cm | GOOD
2026-07-28 09:00 | 304AI402 | pH des condensats | 7.27 | pH | GOOD
2026-07-28 09:10 | 304TI102 | Température de la boucle | 77.16 | °C | GOOD
2026-07-28 09:10 | 304PI004 | Pression de la calandre | 2.25 | bar | GOOD
2026-07-28 09:10 | 304PIC005 | Vide de l’unité CAP | 60.11 | Torr | GOOD
2026-07-28 09:10 | 304LT203 | Niveau du bouilleur | 78.55 | % | GOOD
2026-07-28 09:10 | 304FT401 | Débit d’acide à 29 % | 57.07 | m³/h | GOOD
2026-07-28 09:10 | 304FT402 | Débit d’acide à 54 % | 28.46 | m³/h | GOOD
2026-07-28 09:10 | 304AI401 | Conductivité des condensats | 13.89 | µS/cm | GOOD
2026-07-28 09:10 | 304AI402 | pH des condensats | 7.36 | pH | GOOD
2026-07-28 09:20 | 304TI102 | Température de la boucle | 76.94 | °C | GOOD
2026-07-28 09:20 | 304PI004 | Pression de la calandre | 2.11 | bar | GOOD
2026-07-28 09:20 | 304PIC005 | Vide de l’unité CAP | 60.4 | Torr | GOOD
2026-07-28 09:20 | 304LT203 | Niveau du bouilleur | 78.19 | % | GOOD
2026-07-28 09:20 | 304FT401 | Débit d’acide à 29 % | 56.95 | m³/h | GOOD
2026-07-28 09:20 | 304FT402 | Débit d’acide à 54 % | 28.49 | m³/h | GOOD
2026-07-28 09:20 | 304AI401 | Conductivité des condensats | 14.64 | µS/cm | GOOD
2026-07-28 09:20 | 304AI402 | pH des condensats | 7.26 | pH | GOOD
2026-07-28 09:30 | 304TI102 | Température de la boucle | 77.05 | °C | GOOD
2026-07-28 09:30 | 304PI004 | Pression de la calandre | 2.26 | bar | GOOD
2026-07-28 09:30 | 304PIC005 | Vide de l’unité CAP | 60.89 | Torr | GOOD
2026-07-28 09:30 | 304LT203 | Niveau du bouilleur | 77.97 | % | GOOD
2026-07-28 09:30 | 304FT401 | Débit d’acide à 29 % | 57.37 | m³/h | GOOD
2026-07-28 09:30 | 304FT402 | Débit d’acide à 54 % | 28.02 | m³/h | GOOD
2026-07-28 09:30 | 304AI401 | Conductivité des condensats | 14.34 | µS/cm | GOOD
2026-07-28 09:30 | 304AI402 | pH des condensats | 7.28 | pH | GOOD
2026-07-28 09:40 | 304TI102 | Température de la boucle | 77.17 | °C | GOOD
2026-07-28 09:40 | 304PI004 | Pression de la calandre | 2.17 | bar | GOOD
2026-07-28 09:40 | 304PIC005 | Vide de l’unité CAP | 60.17 | Torr | GOOD
2026-07-28 09:40 | 304LT203 | Niveau du bouilleur | 78.5 | % | GOOD
2026-07-28 09:40 | 304FT401 | Débit d’acide à 29 % | 56.99 | m³/h | GOOD
2026-07-28 09:40 | 304FT402 | Débit d’acide à 54 % | 28.3 | m³/h | GOOD
2026-07-28 09:40 | 304AI401 | Conductivité des condensats | 14.17 | µS/cm | GOOD
2026-07-28 09:40 | 304AI402 | pH des condensats | 7.26 | pH | GOOD
2026-07-28 09:50 | 304TI102 | Température de la boucle | 77.07 | °C | GOOD
2026-07-28 09:50 | 304PI004 | Pression de la calandre | 2.18 | bar | GOOD
2026-07-28 09:50 | 304PIC005 | Vide de l’unité CAP | 59.86 | Torr | GOOD
2026-07-28 09:50 | 304LT203 | Niveau du bouilleur | 78.39 | % | GOOD
2026-07-28 09:50 | 304FT401 | Débit d’acide à 29 % | 57.16 | m³/h | GOOD
2026-07-28 09:50 | 304FT402 | Débit d’acide à 54 % | 28.18 | m³/h | GOOD
2026-07-28 09:50 | 304AI401 | Conductivité des condensats | 14.48 | µS/cm | GOOD
2026-07-28 09:50 | 304AI402 | pH des condensats | 7.34 | pH | GOOD
2026-07-28 10:00 | 304TI102 | Température de la boucle | 77.06 | °C | GOOD
2026-07-28 10:00 | 304PI004 | Pression de la calandre | 2.27 | bar | GOOD
2026-07-28 10:00 | 304PIC005 | Vide de l’unité CAP | 60.58 | Torr | GOOD
2026-07-28 10:00 | 304LT203 | Niveau du bouilleur | 78.16 | % | GOOD
2026-07-28 10:00 | 304FT401 | Débit d’acide à 29 % | 56.93 | m³/h | GOOD
2026-07-28 10:00 | 304FT402 | Débit d’acide à 54 % | 27.95 | m³/h | GOOD
2026-07-28 10:00 | 304AI401 | Conductivité des condensats | 14.74 | µS/cm | GOOD
2026-07-28 10:00 | 304AI402 | pH des condensats | 7.31 | pH | GOOD
2026-07-28 10:10 | 304TI102 | Température de la boucle | 76.84 | °C | GOOD
2026-07-28 10:10 | 304PI004 | Pression de la calandre | 2.12 | bar | GOOD
2026-07-28 10:10 | 304PIC005 | Vide de l’unité CAP | 59.94 | Torr | GOOD
2026-07-28 10:10 | 304LT203 | Niveau du bouilleur | 77.79 | % | GOOD
2026-07-28 10:10 | 304FT401 | Débit d’acide à 29 % | 56.88 | m³/h | GOOD
2026-07-28 10:10 | 304FT402 | Débit d’acide à 54 % | 28 | m³/h | GOOD
2026-07-28 10:10 | 304AI401 | Conductivité des condensats | 13.8 | µS/cm | GOOD
2026-07-28 10:10 | 304AI402 | pH des condensats | 7.29 | pH | GOOD
2026-07-28 10:20 | 304TI102 | Température de la boucle | 77.04 | °C | GOOD
2026-07-28 10:20 | 304PI004 | Pression de la calandre | 2.18 | bar | GOOD
2026-07-28 10:20 | 304PIC005 | Vide de l’unité CAP | 60.13 | Torr | GOOD
2026-07-28 10:20 | 304LT203 | Niveau du bouilleur | 78.23 | % | GOOD
2026-07-28 10:20 | 304FT401 | Débit d’acide à 29 % | 57.13 | m³/h | GOOD
2026-07-28 10:20 | 304FT402 | Débit d’acide à 54 % | 28.09 | m³/h | GOOD
2026-07-28 10:20 | 304AI401 | Conductivité des condensats | 13.87 | µS/cm | GOOD
2026-07-28 10:20 | 304AI402 | pH des condensats | 7.25 | pH | GOOD
2026-07-28 10:30 | 304TI102 | Température de la boucle | 76.8 | °C | GOOD
2026-07-28 10:30 | 304PI004 | Pression de la calandre | 2.23 | bar | GOOD
2026-07-28 10:30 | 304PIC005 | Vide de l’unité CAP | 60.42 | Torr | GOOD
2026-07-28 10:30 | 304LT203 | Niveau du bouilleur | 78.84 | % | GOOD
2026-07-28 10:30 | 304FT401 | Débit d’acide à 29 % | 57.06 | m³/h | GOOD
2026-07-28 10:30 | 304FT402 | Débit d’acide à 54 % | 28.06 | m³/h | GOOD
2026-07-28 10:30 | 304AI401 | Conductivité des condensats | 13.71 | µS/cm | GOOD
2026-07-28 10:30 | 304AI402 | pH des condensats | 7.32 | pH | GOOD
2026-07-28 10:40 | 304TI102 | Température de la boucle | 77.06 | °C | GOOD
2026-07-28 10:40 | 304PI004 | Pression de la calandre | 2.24 | bar | GOOD
2026-07-28 10:40 | 304PIC005 | Vide de l’unité CAP | 59.88 | Torr | GOOD
2026-07-28 10:40 | 304LT203 | Niveau du bouilleur | 77.64 | % | GOOD
2026-07-28 10:40 | 304FT401 | Débit d’acide à 29 % | 57.25 | m³/h | GOOD
2026-07-28 10:40 | 304FT402 | Débit d’acide à 54 % | 28.14 | m³/h | GOOD
2026-07-28 10:40 | 304AI401 | Conductivité des condensats | 13.8 | µS/cm | GOOD
2026-07-28 10:40 | 304AI402 | pH des condensats | 7.3 | pH | GOOD
2026-07-28 10:50 | 304TI102 | Température de la boucle | 76.89 | °C | GOOD
2026-07-28 10:50 | 304PI004 | Pression de la calandre | 2.23 | bar | GOOD
2026-07-28 10:50 | 304PIC005 | Vide de l’unité CAP | 60.37 | Torr | GOOD
2026-07-28 10:50 | 304LT203 | Niveau du bouilleur | 78.62 | % | GOOD
2026-07-28 10:50 | 304FT401 | Débit d’acide à 29 % | 56.93 | m³/h | GOOD
2026-07-28 10:50 | 304FT402 | Débit d’acide à 54 % | 27.7 | m³/h | GOOD
2026-07-28 10:50 | 304AI401 | Conductivité des condensats | 13.98 | µS/cm | GOOD
2026-07-28 10:50 | 304AI402 | pH des condensats | 7.32 | pH | GOOD
2026-07-28 11:00 | 304TI102 | Température de la boucle | 76.85 | °C | GOOD
2026-07-28 11:00 | 304PI004 | Pression de la calandre | 2.23 | bar | GOOD
2026-07-28 11:00 | 304PIC005 | Vide de l’unité CAP | 59.99 | Torr | GOOD
2026-07-28 11:00 | 304LT203 | Niveau du bouilleur | 78.1 | % | GOOD
2026-07-28 11:00 | 304FT401 | Débit d’acide à 29 % | 56.8 | m³/h | GOOD
2026-07-28 11:00 | 304FT402 | Débit d’acide à 54 % | 27.58 | m³/h | GOOD
2026-07-28 11:00 | 304AI401 | Conductivité des condensats | 14.12 | µS/cm | GOOD
2026-07-28 11:00 | 304AI402 | pH des condensats | 7.29 | pH | GOOD
2026-07-28 11:10 | 304TI102 | Température de la boucle | 76.84 | °C | GOOD
2026-07-28 11:10 | 304PI004 | Pression de la calandre | 2.18 | bar | GOOD
2026-07-28 11:10 | 304PIC005 | Vide de l’unité CAP | 59.51 | Torr | GOOD
2026-07-28 11:10 | 304LT203 | Niveau du bouilleur | 77.57 | % | GOOD
2026-07-28 11:10 | 304FT401 | Débit d’acide à 29 % | 57.06 | m³/h | GOOD
2026-07-28 11:10 | 304FT402 | Débit d’acide à 54 % | 27.66 | m³/h | GOOD
2026-07-28 11:10 | 304AI401 | Conductivité des condensats | 13.82 | µS/cm | GOOD
2026-07-28 11:10 | 304AI402 | pH des condensats | 7.31 | pH | GOOD
2026-07-28 11:20 | 304TI102 | Température de la boucle | 76.68 | °C | GOOD
2026-07-28 11:20 | 304PI004 | Pression de la calandre | 2.19 | bar | GOOD
2026-07-28 11:20 | 304PIC005 | Vide de l’unité CAP | 59.9 | Torr | GOOD
2026-07-28 11:20 | 304LT203 | Niveau du bouilleur | 77.94 | % | GOOD
2026-07-28 11:20 | 304FT401 | Débit d’acide à 29 % | 56.82 | m³/h | GOOD
2026-07-28 11:20 | 304FT402 | Débit d’acide à 54 % | 27.82 | m³/h | GOOD
2026-07-28 11:20 | 304AI401 | Conductivité des condensats | 13.65 | µS/cm | GOOD
2026-07-28 11:20 | 304AI402 | pH des condensats | 7.26 | pH | GOOD
2026-07-28 11:30 | 304TI102 | Température de la boucle | 76.66 | °C | GOOD
2026-07-28 11:30 | 304PI004 | Pression de la calandre | 2.26 | bar | GOOD
2026-07-28 11:30 | 304PIC005 | Vide de l’unité CAP | 59.88 | Torr | GOOD
2026-07-28 11:30 | 304LT203 | Niveau du bouilleur | 76.96 | % | GOOD
2026-07-28 11:30 | 304FT401 | Débit d’acide à 29 % | 56.82 | m³/h | GOOD
2026-07-28 11:30 | 304FT402 | Débit d’acide à 54 % | 28.17 | m³/h | GOOD
2026-07-28 11:30 | 304AI401 | Conductivité des condensats | 13.96 | µS/cm | GOOD
2026-07-28 11:30 | 304AI402 | pH des condensats | 7.26 | pH | GOOD
2026-07-28 11:40 | 304TI102 | Température de la boucle | 76.87 | °C | GOOD
2026-07-28 11:40 | 304PI004 | Pression de la calandre | 2.1 | bar | GOOD
2026-07-28 11:40 | 304PIC005 | Vide de l’unité CAP | 59.33 | Torr | GOOD
2026-07-28 11:40 | 304LT203 | Niveau du bouilleur | 78.84 | % | GOOD
2026-07-28 11:40 | 304FT401 | Débit d’acide à 29 % | 56.77 | m³/h | GOOD
2026-07-28 11:40 | 304FT402 | Débit d’acide à 54 % | 27.57 | m³/h | GOOD
2026-07-28 11:40 | 304AI401 | Conductivité des condensats | 13.26 | µS/cm | GOOD
2026-07-28 11:40 | 304AI402 | pH des condensats | 7.28 | pH | GOOD
2026-07-28 11:50 | 304TI102 | Température de la boucle | 76.96 | °C | GOOD
2026-07-28 11:50 | 304PI004 | Pression de la calandre | 2.18 | bar | GOOD
2026-07-28 11:50 | 304PIC005 | Vide de l’unité CAP | 59.82 | Torr | GOOD
2026-07-28 11:50 | 304LT203 | Niveau du bouilleur | 77.61 | % | GOOD
2026-07-28 11:50 | 304FT401 | Débit d’acide à 29 % | 56.77 | m³/h | GOOD
2026-07-28 11:50 | 304FT402 | Débit d’acide à 54 % | 27.95 | m³/h | GOOD
2026-07-28 11:50 | 304AI401 | Conductivité des condensats | 13.64 | µS/cm | GOOD
2026-07-28 11:50 | 304AI402 | pH des condensats | 7.3 | pH | GOOD
2026-07-28 12:00 | 304TI102 | Température de la boucle | 76.53 | °C | GOOD
2026-07-28 12:00 | 304PI004 | Pression de la calandre | 2.15 | bar | GOOD
2026-07-28 12:00 | 304PIC005 | Vide de l’unité CAP | 59.9 | Torr | GOOD
2026-07-28 12:00 | 304LT203 | Niveau du bouilleur | 77.62 | % | GOOD
2026-07-28 12:00 | 304FT401 | Débit d’acide à 29 % | 56.58 | m³/h | GOOD
2026-07-28 12:00 | 304FT402 | Débit d’acide à 54 % | 28.09 | m³/h | GOOD
2026-07-28 12:00 | 304AI401 | Conductivité des condensats | 14.16 | µS/cm | GOOD
2026-07-28 12:00 | 304AI402 | pH des condensats | 7.33 | pH | GOOD
2026-07-28 12:10 | 304TI102 | Température de la boucle | 76.92 | °C | GOOD
2026-07-28 12:10 | 304PI004 | Pression de la calandre | 2.2 | bar | GOOD
2026-07-28 12:10 | 304PIC005 | Vide de l’unité CAP | 58.98 | Torr | GOOD
2026-07-28 12:10 | 304LT203 | Niveau du bouilleur | 77.26 | % | GOOD
2026-07-28 12:10 | 304FT401 | Débit d’acide à 29 % | 56.86 | m³/h | GOOD
2026-07-28 12:10 | 304FT402 | Débit d’acide à 54 % | 27.98 | m³/h | GOOD
2026-07-28 12:10 | 304AI401 | Conductivité des condensats | 13.85 | µS/cm | GOOD
2026-07-28 12:10 | 304AI402 | pH des condensats | 7.24 | pH | GOOD
2026-07-28 12:20 | 304TI102 | Température de la boucle | 76.64 | °C | GOOD
2026-07-28 12:20 | 304PI004 | Pression de la calandre | 2.18 | bar | GOOD
2026-07-28 12:20 | 304PIC005 | Vide de l’unité CAP | 59.72 | Torr | GOOD
2026-07-28 12:20 | 304LT203 | Niveau du bouilleur | 76.99 | % | GOOD
2026-07-28 12:20 | 304FT401 | Débit d’acide à 29 % | 56.77 | m³/h | GOOD
2026-07-28 12:20 | 304FT402 | Débit d’acide à 54 % | 27.78 | m³/h | GOOD
2026-07-28 12:20 | 304AI401 | Conductivité des condensats | 13.08 | µS/cm | GOOD
2026-07-28 12:20 | 304AI402 | pH des condensats | 7.25 | pH | GOOD
2026-07-28 12:30 | 304TI102 | Température de la boucle | 76.86 | °C | GOOD
2026-07-28 12:30 | 304PI004 | Pression de la calandre | 2.01 | bar | GOOD
2026-07-28 12:30 | 304PIC005 | Vide de l’unité CAP | 59.62 | Torr | GOOD
2026-07-28 12:30 | 304LT203 | Niveau du bouilleur | 76.57 | % | GOOD
2026-07-28 12:30 | 304FT401 | Débit d’acide à 29 % | 56.64 | m³/h | GOOD
2026-07-28 12:30 | 304FT402 | Débit d’acide à 54 % | 27.85 | m³/h | GOOD
2026-07-28 12:30 | 304AI401 | Conductivité des condensats | 13.61 | µS/cm | GOOD
2026-07-28 12:30 | 304AI402 | pH des condensats | 7.24 | pH | GOOD
2026-07-28 12:40 | 304TI102 | Température de la boucle | 76.94 | °C | GOOD
2026-07-28 12:40 | 304PI004 | Pression de la calandre | 2.1 | bar | GOOD
2026-07-28 12:40 | 304PIC005 | Vide de l’unité CAP | 59.33 | Torr | GOOD
2026-07-28 12:40 | 304LT203 | Niveau du bouilleur | 78.09 | % | GOOD
2026-07-28 12:40 | 304FT401 | Débit d’acide à 29 % | 56.96 | m³/h | GOOD
2026-07-28 12:40 | 304FT402 | Débit d’acide à 54 % | 27.76 | m³/h | GOOD
2026-07-28 12:40 | 304AI401 | Conductivité des condensats | 13.71 | µS/cm | GOOD
2026-07-28 12:40 | 304AI402 | pH des condensats | 7.26 | pH | GOOD
2026-07-28 12:50 | 304TI102 | Température de la boucle | 76.39 | °C | GOOD
2026-07-28 12:50 | 304PI004 | Pression de la calandre | 2.13 | bar | GOOD
2026-07-28 12:50 | 304PIC005 | Vide de l’unité CAP | 58.88 | Torr | GOOD
2026-07-28 12:50 | 304LT203 | Niveau du bouilleur | 77.18 | % | GOOD
2026-07-28 12:50 | 304FT401 | Débit d’acide à 29 % | 56.47 | m³/h | GOOD
2026-07-28 12:50 | 304FT402 | Débit d’acide à 54 % | 27.94 | m³/h | GOOD
2026-07-28 12:50 | 304AI401 | Conductivité des condensats | 13.88 | µS/cm | GOOD
2026-07-28 12:50 | 304AI402 | pH des condensats | 7.3 | pH | GOOD
2026-07-28 13:00 | 304TI102 | Température de la boucle | 77.01 | °C | GOOD
2026-07-28 13:00 | 304PI004 | Pression de la calandre | 2.12 | bar | GOOD
2026-07-28 13:00 | 304PIC005 | Vide de l’unité CAP | 59.46 | Torr | GOOD
2026-07-28 13:00 | 304LT203 | Niveau du bouilleur | 76.38 | % | GOOD
2026-07-28 13:00 | 304FT401 | Débit d’acide à 29 % | 56.83 | m³/h | GOOD
2026-07-28 13:00 | 304FT402 | Débit d’acide à 54 % | 27.37 | m³/h | GOOD
2026-07-28 13:00 | 304AI401 | Conductivité des condensats | 13.01 | µS/cm | GOOD
2026-07-28 13:00 | 304AI402 | pH des condensats | 7.21 | pH | GOOD
2026-07-28 13:10 | 304TI102 | Température de la boucle | 76.56 | °C | GOOD
2026-07-28 13:10 | 304PI004 | Pression de la calandre | 2.09 | bar | GOOD
2026-07-28 13:10 | 304PIC005 | Vide de l’unité CAP | 59.67 | Torr | GOOD
2026-07-28 13:10 | 304LT203 | Niveau du bouilleur | 77.79 | % | GOOD
2026-07-28 13:10 | 304FT401 | Débit d’acide à 29 % | 56.54 | m³/h | GOOD
2026-07-28 13:10 | 304FT402 | Débit d’acide à 54 % | 27.43 | m³/h | GOOD
2026-07-28 13:10 | 304AI401 | Conductivité des condensats | 12.83 | µS/cm | GOOD
2026-07-28 13:10 | 304AI402 | pH des condensats | 7.27 | pH | GOOD
2026-07-28 13:20 | 304TI102 | Température de la boucle | 76.65 | °C | GOOD
2026-07-28 13:20 | 304PI004 | Pression de la calandre | 2.14 | bar | GOOD
2026-07-28 13:20 | 304PIC005 | Vide de l’unité CAP | 58.72 | Torr | GOOD
2026-07-28 13:20 | 304LT203 | Niveau du bouilleur | 76.84 | % | GOOD
2026-07-28 13:20 | 304FT401 | Débit d’acide à 29 % | 56.74 | m³/h | GOOD
2026-07-28 13:20 | 304FT402 | Débit d’acide à 54 % | 27.63 | m³/h | GOOD
2026-07-28 13:20 | 304AI401 | Conductivité des condensats | 12.89 | µS/cm | GOOD
2026-07-28 13:20 | 304AI402 | pH des condensats | 7.24 | pH | GOOD
2026-07-28 13:30 | 304TI102 | Température de la boucle | 76.54 | °C | GOOD
2026-07-28 13:30 | 304PI004 | Pression de la calandre | 2.14 | bar | GOOD
2026-07-28 13:30 | 304PIC005 | Vide de l’unité CAP | 59.34 | Torr | GOOD
2026-07-28 13:30 | 304LT203 | Niveau du bouilleur | 76.86 | % | GOOD
2026-07-28 13:30 | 304FT401 | Débit d’acide à 29 % | 56.77 | m³/h | GOOD
2026-07-28 13:30 | 304FT402 | Débit d’acide à 54 % | 27.46 | m³/h | GOOD
2026-07-28 13:30 | 304AI401 | Conductivité des condensats | 13.69 | µS/cm | GOOD
2026-07-28 13:30 | 304AI402 | pH des condensats | 7.19 | pH | GOOD
2026-07-28 13:40 | 304TI102 | Température de la boucle | 76.63 | °C | GOOD
2026-07-28 13:40 | 304PI004 | Pression de la calandre | 2.12 | bar | GOOD
2026-07-28 13:40 | 304PIC005 | Vide de l’unité CAP | 59.3 | Torr | GOOD
2026-07-28 13:40 | 304LT203 | Niveau du bouilleur | 76.29 | % | GOOD
2026-07-28 13:40 | 304FT401 | Débit d’acide à 29 % | 56.48 | m³/h | GOOD
2026-07-28 13:40 | 304FT402 | Débit d’acide à 54 % | 27.67 | m³/h | GOOD
2026-07-28 13:40 | 304AI401 | Conductivité des condensats | 13.67 | µS/cm | GOOD
2026-07-28 13:40 | 304AI402 | pH des condensats | 7.29 | pH | GOOD
2026-07-28 13:50 | 304TI102 | Température de la boucle | 76.88 | °C | GOOD
2026-07-28 13:50 | 304PI004 | Pression de la calandre | 2.07 | bar | GOOD
2026-07-28 13:50 | 304PIC005 | Vide de l’unité CAP | 58.95 | Torr | GOOD
2026-07-28 13:50 | 304LT203 | Niveau du bouilleur | 77 | % | GOOD
2026-07-28 13:50 | 304FT401 | Débit d’acide à 29 % | 56.32 | m³/h | GOOD
2026-07-28 13:50 | 304FT402 | Débit d’acide à 54 % | 27.66 | m³/h | GOOD
2026-07-28 13:50 | 304AI401 | Conductivité des condensats | 13.52 | µS/cm | GOOD
2026-07-28 13:50 | 304AI402 | pH des condensats | 7.27 | pH | GOOD
2026-07-28 14:00 | 304TI102 | Température de la boucle | 76.52 | °C | GOOD
2026-07-28 14:00 | 304PI004 | Pression de la calandre | 2.08 | bar | GOOD
2026-07-28 14:00 | 304PIC005 | Vide de l’unité CAP | 59.14 | Torr | GOOD
2026-07-28 14:00 | 304LT203 | Niveau du bouilleur | 76.4 | % | GOOD
2026-07-28 14:00 | 304FT401 | Débit d’acide à 29 % | 56.27 | m³/h | GOOD
2026-07-28 14:00 | 304FT402 | Débit d’acide à 54 % | 27.52 | m³/h | GOOD
2026-07-28 14:00 | 304AI401 | Conductivité des condensats | 13.33 | µS/cm | GOOD
2026-07-28 14:00 | 304AI402 | pH des condensats | 7.26 | pH | GOOD
2026-07-28 14:10 | 304TI102 | Température de la boucle | 76.85 | °C | GOOD
2026-07-28 14:10 | 304PI004 | Pression de la calandre | 2.02 | bar | GOOD
2026-07-28 14:10 | 304PIC005 | Vide de l’unité CAP | 59.28 | Torr | GOOD
2026-07-28 14:10 | 304LT203 | Niveau du bouilleur | 75.36 | % | GOOD
2026-07-28 14:10 | 304FT401 | Débit d’acide à 29 % | 56.57 | m³/h | GOOD
2026-07-28 14:10 | 304FT402 | Débit d’acide à 54 % | 27.25 | m³/h | GOOD
2026-07-28 14:10 | 304AI401 | Conductivité des condensats | 13.09 | µS/cm | GOOD
2026-07-28 14:10 | 304AI402 | pH des condensats | 7.19 | pH | GOOD
2026-07-28 14:20 | 304TI102 | Température de la boucle | 76.54 | °C | GOOD
2026-07-28 14:20 | 304PI004 | Pression de la calandre | 2.08 | bar | GOOD
2026-07-28 14:20 | 304PIC005 | Vide de l’unité CAP | 59.19 | Torr | GOOD
2026-07-28 14:20 | 304LT203 | Niveau du bouilleur | 75.28 | % | GOOD
2026-07-28 14:20 | 304FT401 | Débit d’acide à 29 % | 55.96 | m³/h | GOOD
2026-07-28 14:20 | 304FT402 | Débit d’acide à 54 % | 27.27 | m³/h | GOOD
2026-07-28 14:20 | 304AI401 | Conductivité des condensats | 13.57 | µS/cm | GOOD
2026-07-28 14:20 | 304AI402 | pH des condensats | 7.23 | pH | GOOD
2026-07-28 14:30 | 304TI102 | Température de la boucle | 76.48 | °C | GOOD
2026-07-28 14:30 | 304PI004 | Pression de la calandre | 2.05 | bar | GOOD
2026-07-28 14:30 | 304PIC005 | Vide de l’unité CAP | 59.01 | Torr | GOOD
2026-07-28 14:30 | 304LT203 | Niveau du bouilleur | 76.68 | % | GOOD
2026-07-28 14:30 | 304FT401 | Débit d’acide à 29 % | 56.44 | m³/h | GOOD
2026-07-28 14:30 | 304FT402 | Débit d’acide à 54 % | 27.71 | m³/h | GOOD
2026-07-28 14:30 | 304AI401 | Conductivité des condensats | 13.35 | µS/cm | GOOD
2026-07-28 14:30 | 304AI402 | pH des condensats | 7.23 | pH | GOOD
2026-07-28 14:40 | 304TI102 | Température de la boucle | 76.54 | °C | GOOD
2026-07-28 14:40 | 304PI004 | Pression de la calandre | 2.05 | bar | GOOD
2026-07-28 14:40 | 304PIC005 | Vide de l’unité CAP | 58.62 | Torr | GOOD
2026-07-28 14:40 | 304LT203 | Niveau du bouilleur | 75.89 | % | GOOD
2026-07-28 14:40 | 304FT401 | Débit d’acide à 29 % | 56.3 | m³/h | GOOD
2026-07-28 14:40 | 304FT402 | Débit d’acide à 54 % | 27.45 | m³/h | GOOD
2026-07-28 14:40 | 304AI401 | Conductivité des condensats | 13.53 | µS/cm | GOOD
2026-07-28 14:40 | 304AI402 | pH des condensats | 7.23 | pH | GOOD
2026-07-28 14:50 | 304TI102 | Température de la boucle | 76.19 | °C | GOOD
2026-07-28 14:50 | 304PI004 | Pression de la calandre | 2.08 | bar | GOOD
2026-07-28 14:50 | 304PIC005 | Vide de l’unité CAP | 59.37 | Torr | GOOD
2026-07-28 14:50 | 304LT203 | Niveau du bouilleur | 76.75 | % | GOOD
2026-07-28 14:50 | 304FT401 | Débit d’acide à 29 % | 56.54 | m³/h | GOOD
2026-07-28 14:50 | 304FT402 | Débit d’acide à 54 % | 27.21 | m³/h | GOOD
2026-07-28 14:50 | 304AI401 | Conductivité des condensats | 13.29 | µS/cm | GOOD
2026-07-28 14:50 | 304AI402 | pH des condensats | 7.25 | pH | GOOD
2026-07-28 15:00 | 304TI102 | Température de la boucle | 76.26 | °C | GOOD
2026-07-28 15:00 | 304PI004 | Pression de la calandre | 2.07 | bar | GOOD
2026-07-28 15:00 | 304PIC005 | Vide de l’unité CAP | 58.9 | Torr | GOOD
2026-07-28 15:00 | 304LT203 | Niveau du bouilleur | 75.97 | % | GOOD
2026-07-28 15:00 | 304FT401 | Débit d’acide à 29 % | 56.18 | m³/h | GOOD
2026-07-28 15:00 | 304FT402 | Débit d’acide à 54 % | 27.71 | m³/h | GOOD
2026-07-28 15:00 | 304AI401 | Conductivité des condensats | 13.15 | µS/cm | GOOD
2026-07-28 15:00 | 304AI402 | pH des condensats | 7.2 | pH | GOOD
2026-07-28 15:10 | 304TI102 | Température de la boucle | 76.63 | °C | GOOD
2026-07-28 15:10 | 304PI004 | Pression de la calandre | 2.01 | bar | GOOD
2026-07-28 15:10 | 304PIC005 | Vide de l’unité CAP | 59.13 | Torr | GOOD
2026-07-28 15:10 | 304LT203 | Niveau du bouilleur | 75.73 | % | GOOD
2026-07-28 15:10 | 304FT401 | Débit d’acide à 29 % | 56.16 | m³/h | GOOD
2026-07-28 15:10 | 304FT402 | Débit d’acide à 54 % | 27.37 | m³/h | GOOD
2026-07-28 15:10 | 304AI401 | Conductivité des condensats | 12.88 | µS/cm | GOOD
2026-07-28 15:10 | 304AI402 | pH des condensats | 7.17 | pH | GOOD
2026-07-28 15:20 | 304TI102 | Température de la boucle | 76.16 | °C | GOOD
2026-07-28 15:20 | 304PI004 | Pression de la calandre | 2.03 | bar | GOOD
2026-07-28 15:20 | 304PIC005 | Vide de l’unité CAP | 58.7 | Torr | GOOD
2026-07-28 15:20 | 304LT203 | Niveau du bouilleur | 75.83 | % | GOOD
2026-07-28 15:20 | 304FT401 | Débit d’acide à 29 % | 56.45 | m³/h | GOOD
2026-07-28 15:20 | 304FT402 | Débit d’acide à 54 % | 26.97 | m³/h | GOOD
2026-07-28 15:20 | 304AI401 | Conductivité des condensats | 13.31 | µS/cm | GOOD
2026-07-28 15:20 | 304AI402 | pH des condensats | 7.25 | pH | GOOD
2026-07-28 15:30 | 304TI102 | Température de la boucle | 76.54 | °C | GOOD
2026-07-28 15:30 | 304PI004 | Pression de la calandre | 1.99 | bar | GOOD
2026-07-28 15:30 | 304PIC005 | Vide de l’unité CAP | 58.97 | Torr | GOOD
2026-07-28 15:30 | 304LT203 | Niveau du bouilleur | 76.37 | % | GOOD
2026-07-28 15:30 | 304FT401 | Débit d’acide à 29 % | 56 | m³/h | GOOD
2026-07-28 15:30 | 304FT402 | Débit d’acide à 54 % | 27.02 | m³/h | GOOD
2026-07-28 15:30 | 304AI401 | Conductivité des condensats | 13.04 | µS/cm | GOOD
2026-07-28 15:30 | 304AI402 | pH des condensats | 7.22 | pH | GOOD
2026-07-28 15:40 | 304TI102 | Température de la boucle | 76.37 | °C | GOOD
2026-07-28 15:40 | 304PI004 | Pression de la calandre | 2.04 | bar | GOOD
2026-07-28 15:40 | 304PIC005 | Vide de l’unité CAP | 59.28 | Torr | GOOD
2026-07-28 15:40 | 304LT203 | Niveau du bouilleur | 76.56 | % | GOOD
2026-07-28 15:40 | 304FT401 | Débit d’acide à 29 % | 56.61 | m³/h | GOOD
2026-07-28 15:40 | 304FT402 | Débit d’acide à 54 % | 27.13 | m³/h | GOOD
2026-07-28 15:40 | 304AI401 | Conductivité des condensats | 12.75 | µS/cm | GOOD
2026-07-28 15:40 | 304AI402 | pH des condensats | 7.22 | pH | GOOD
2026-07-28 15:50 | 304TI102 | Température de la boucle | 76.37 | °C | GOOD
2026-07-28 15:50 | 304PI004 | Pression de la calandre | 2.06 | bar | GOOD
2026-07-28 15:50 | 304PIC005 | Vide de l’unité CAP | 58.91 | Torr | GOOD
2026-07-28 15:50 | 304LT203 | Niveau du bouilleur | 75.58 | % | GOOD
2026-07-28 15:50 | 304FT401 | Débit d’acide à 29 % | 56.55 | m³/h | GOOD
2026-07-28 15:50 | 304FT402 | Débit d’acide à 54 % | 27.58 | m³/h | GOOD
2026-07-28 15:50 | 304AI401 | Conductivité des condensats | 13.25 | µS/cm | GOOD
2026-07-28 15:50 | 304AI402 | pH des condensats | 7.16 | pH | GOOD
2026-07-28 16:00 | 304TI102 | Température de la boucle | 76.52 | °C | GOOD
2026-07-28 16:00 | 304PI004 | Pression de la calandre | 2.04 | bar | GOOD
2026-07-28 16:00 | 304PIC005 | Vide de l’unité CAP | 58.82 | Torr | GOOD
2026-07-28 16:00 | 304LT203 | Niveau du bouilleur | 75.79 | % | GOOD
2026-07-28 16:00 | 304FT401 | Débit d’acide à 29 % | 56.16 | m³/h | GOOD
2026-07-28 16:00 | 304FT402 | Débit d’acide à 54 % | 27 | m³/h | GOOD
2026-07-28 16:00 | 304AI401 | Conductivité des condensats | 12.92 | µS/cm | GOOD
2026-07-28 16:00 | 304AI402 | pH des condensats | 7.22 | pH | GOOD
2026-07-28 16:10 | 304TI102 | Température de la boucle | 76.16 | °C | GOOD
2026-07-28 16:10 | 304PI004 | Pression de la calandre | 1.99 | bar | GOOD
2026-07-28 16:10 | 304PIC005 | Vide de l’unité CAP | 58.98 | Torr | GOOD
2026-07-28 16:10 | 304LT203 | Niveau du bouilleur | 75.82 | % | GOOD
2026-07-28 16:10 | 304FT401 | Débit d’acide à 29 % | 56.21 | m³/h | GOOD
2026-07-28 16:10 | 304FT402 | Débit d’acide à 54 % | 27.3 | m³/h | GOOD
2026-07-28 16:10 | 304AI401 | Conductivité des condensats | 13.28 | µS/cm | GOOD
2026-07-28 16:10 | 304AI402 | pH des condensats | 7.21 | pH | GOOD
2026-07-28 16:20 | 304TI102 | Température de la boucle | 75.89 | °C | GOOD
2026-07-28 16:20 | 304PI004 | Pression de la calandre | 2.05 | bar | GOOD
2026-07-28 16:20 | 304PIC005 | Vide de l’unité CAP | 58.39 | Torr | GOOD
2026-07-28 16:20 | 304LT203 | Niveau du bouilleur | 75.68 | % | GOOD
2026-07-28 16:20 | 304FT401 | Débit d’acide à 29 % | 56.01 | m³/h | GOOD
2026-07-28 16:20 | 304FT402 | Débit d’acide à 54 % | 27.44 | m³/h | GOOD
2026-07-28 16:20 | 304AI401 | Conductivité des condensats | 12.79 | µS/cm | GOOD
2026-07-28 16:20 | 304AI402 | pH des condensats | 7.23 | pH | GOOD
2026-07-28 16:30 | 304TI102 | Température de la boucle | 76.45 | °C | GOOD
2026-07-28 16:30 | 304PI004 | Pression de la calandre | 2.05 | bar | GOOD
2026-07-28 16:30 | 304PIC005 | Vide de l’unité CAP | 59.13 | Torr | GOOD
2026-07-28 16:30 | 304LT203 | Niveau du bouilleur | 75.67 | % | GOOD
2026-07-28 16:30 | 304FT401 | Débit d’acide à 29 % | 55.75 | m³/h | GOOD
2026-07-28 16:30 | 304FT402 | Débit d’acide à 54 % | 26.8 | m³/h | GOOD
2026-07-28 16:30 | 304AI401 | Conductivité des condensats | 13.12 | µS/cm | GOOD
2026-07-28 16:30 | 304AI402 | pH des condensats | 7.19 | pH | GOOD
2026-07-28 16:40 | 304TI102 | Température de la boucle | 76.34 | °C | GOOD
2026-07-28 16:40 | 304PI004 | Pression de la calandre | 2.04 | bar | GOOD
2026-07-28 16:40 | 304PIC005 | Vide de l’unité CAP | 58.15 | Torr | GOOD
2026-07-28 16:40 | 304LT203 | Niveau du bouilleur | 74.92 | % | GOOD
2026-07-28 16:40 | 304FT401 | Débit d’acide à 29 % | 56.33 | m³/h | GOOD
2026-07-28 16:40 | 304FT402 | Débit d’acide à 54 % | 27.17 | m³/h | GOOD
2026-07-28 16:40 | 304AI401 | Conductivité des condensats | 12.87 | µS/cm | GOOD
2026-07-28 16:40 | 304AI402 | pH des condensats | 7.21 | pH | GOOD
2026-07-28 16:50 | 304TI102 | Température de la boucle | 76.43 | °C | GOOD
2026-07-28 16:50 | 304PI004 | Pression de la calandre | 2.05 | bar | GOOD
2026-07-28 16:50 | 304PIC005 | Vide de l’unité CAP | 59 | Torr | GOOD
2026-07-28 16:50 | 304LT203 | Niveau du bouilleur | 75.2 | % | GOOD
2026-07-28 16:50 | 304FT401 | Débit d’acide à 29 % | 56.37 | m³/h | GOOD
2026-07-28 16:50 | 304FT402 | Débit d’acide à 54 % | 27.01 | m³/h | GOOD
2026-07-28 16:50 | 304AI401 | Conductivité des condensats | 13 | µS/cm | GOOD
2026-07-28 16:50 | 304AI402 | pH des condensats | 7.21 | pH | GOOD
2026-07-28 17:00 | 304TI102 | Température de la boucle | 76.27 | °C | GOOD
2026-07-28 17:00 | 304PI004 | Pression de la calandre | 2.01 | bar | GOOD
2026-07-28 17:00 | 304PIC005 | Vide de l’unité CAP | 59.07 | Torr | GOOD
2026-07-28 17:00 | 304LT203 | Niveau du bouilleur | 76.61 | % | GOOD
2026-07-28 17:00 | 304FT401 | Débit d’acide à 29 % | 56.55 | m³/h | GOOD
2026-07-28 17:00 | 304FT402 | Débit d’acide à 54 % | 26.77 | m³/h | GOOD
2026-07-28 17:00 | 304AI401 | Conductivité des condensats | 12.4 | µS/cm | GOOD
2026-07-28 17:00 | 304AI402 | pH des condensats | 7.23 | pH | GOOD
2026-07-28 17:10 | 304TI102 | Température de la boucle | 76.19 | °C | GOOD
2026-07-28 17:10 | 304PI004 | Pression de la calandre | 2.02 | bar | GOOD
2026-07-28 17:10 | 304PIC005 | Vide de l’unité CAP | 58.56 | Torr | GOOD
2026-07-28 17:10 | 304LT203 | Niveau du bouilleur | 76.74 | % | GOOD
2026-07-28 17:10 | 304FT401 | Débit d’acide à 29 % | 56.36 | m³/h | GOOD
2026-07-28 17:10 | 304FT402 | Débit d’acide à 54 % | 27.11 | m³/h | GOOD
2026-07-28 17:10 | 304AI401 | Conductivité des condensats | 12.91 | µS/cm | GOOD
2026-07-28 17:10 | 304AI402 | pH des condensats | 7.24 | pH | GOOD
2026-07-28 17:20 | 304TI102 | Température de la boucle | 76.27 | °C | GOOD
2026-07-28 17:20 | 304PI004 | Pression de la calandre | 1.98 | bar | GOOD
2026-07-28 17:20 | 304PIC005 | Vide de l’unité CAP | 58.55 | Torr | GOOD
2026-07-28 17:20 | 304LT203 | Niveau du bouilleur | 76.36 | % | GOOD
2026-07-28 17:20 | 304FT401 | Débit d’acide à 29 % | 56.35 | m³/h | GOOD
2026-07-28 17:20 | 304FT402 | Débit d’acide à 54 % | 26.72 | m³/h | GOOD
2026-07-28 17:20 | 304AI401 | Conductivité des condensats | 12.83 | µS/cm | GOOD
2026-07-28 17:20 | 304AI402 | pH des condensats | 7.19 | pH | GOOD
2026-07-28 17:30 | 304TI102 | Température de la boucle | 76.29 | °C | GOOD
2026-07-28 17:30 | 304PI004 | Pression de la calandre | 1.95 | bar | GOOD
2026-07-28 17:30 | 304PIC005 | Vide de l’unité CAP | 58.46 | Torr | GOOD
2026-07-28 17:30 | 304LT203 | Niveau du bouilleur | 75 | % | GOOD
2026-07-28 17:30 | 304FT401 | Débit d’acide à 29 % | 56.07 | m³/h | GOOD
2026-07-28 17:30 | 304FT402 | Débit d’acide à 54 % | 26.85 | m³/h | GOOD
2026-07-28 17:30 | 304AI401 | Conductivité des condensats | 12.61 | µS/cm | GOOD
2026-07-28 17:30 | 304AI402 | pH des condensats | 7.17 | pH | GOOD
2026-07-28 17:40 | 304TI102 | Température de la boucle | 76 | °C | GOOD
2026-07-28 17:40 | 304PI004 | Pression de la calandre | 1.94 | bar | GOOD
2026-07-28 17:40 | 304PIC005 | Vide de l’unité CAP | 58.19 | Torr | GOOD
2026-07-28 17:40 | 304LT203 | Niveau du bouilleur | 76.01 | % | GOOD
2026-07-28 17:40 | 304FT401 | Débit d’acide à 29 % | 56.19 | m³/h | GOOD
2026-07-28 17:40 | 304FT402 | Débit d’acide à 54 % | 27.1 | m³/h | GOOD
2026-07-28 17:40 | 304AI401 | Conductivité des condensats | 12.35 | µS/cm | GOOD
2026-07-28 17:40 | 304AI402 | pH des condensats | 7.18 | pH | GOOD
2026-07-28 17:50 | 304TI102 | Température de la boucle | 76.39 | °C | GOOD
2026-07-28 17:50 | 304PI004 | Pression de la calandre | 1.97 | bar | GOOD
2026-07-28 17:50 | 304PIC005 | Vide de l’unité CAP | 58.58 | Torr | GOOD
2026-07-28 17:50 | 304LT203 | Niveau du bouilleur | 75.88 | % | GOOD
2026-07-28 17:50 | 304FT401 | Débit d’acide à 29 % | 56.18 | m³/h | GOOD
2026-07-28 17:50 | 304FT402 | Débit d’acide à 54 % | 26.98 | m³/h | GOOD
2026-07-28 17:50 | 304AI401 | Conductivité des condensats | 12.77 | µS/cm | GOOD
2026-07-28 17:50 | 304AI402 | pH des condensats | 7.23 | pH | GOOD
2026-07-28 18:00 | 304TI102 | Température de la boucle | 76.59 | °C | GOOD
2026-07-28 18:00 | 304PI004 | Pression de la calandre | 2.02 | bar | GOOD
2026-07-28 18:00 | 304PIC005 | Vide de l’unité CAP | 58.27 | Torr | GOOD
2026-07-28 18:00 | 304LT203 | Niveau du bouilleur | 74.7 | % | GOOD
2026-07-28 18:00 | 304FT401 | Débit d’acide à 29 % | 56.2 | m³/h | GOOD
2026-07-28 18:00 | 304FT402 | Débit d’acide à 54 % | 27.15 | m³/h | GOOD
2026-07-28 18:00 | 304AI401 | Conductivité des condensats | 12.69 | µS/cm | GOOD
2026-07-28 18:00 | 304AI402 | pH des condensats | 7.14 | pH | GOOD
2026-07-28 18:10 | 304TI102 | Température de la boucle | 76.26 | °C | GOOD
2026-07-28 18:10 | 304PI004 | Pression de la calandre | 1.94 | bar | GOOD
2026-07-28 18:10 | 304PIC005 | Vide de l’unité CAP | 57.71 | Torr | GOOD
2026-07-28 18:10 | 304LT203 | Niveau du bouilleur | 75.82 | % | GOOD
2026-07-28 18:10 | 304FT401 | Débit d’acide à 29 % | 56.2 | m³/h | GOOD
2026-07-28 18:10 | 304FT402 | Débit d’acide à 54 % | 27.32 | m³/h | GOOD
2026-07-28 18:10 | 304AI401 | Conductivité des condensats | 13.13 | µS/cm | GOOD
2026-07-28 18:10 | 304AI402 | pH des condensats | 7.18 | pH | GOOD
2026-07-28 18:20 | 304TI102 | Température de la boucle | 76.32 | °C | GOOD
2026-07-28 18:20 | 304PI004 | Pression de la calandre | 2.05 | bar | GOOD
2026-07-28 18:20 | 304PIC005 | Vide de l’unité CAP | 58.8 | Torr | GOOD
2026-07-28 18:20 | 304LT203 | Niveau du bouilleur | 75.39 | % | GOOD
2026-07-28 18:20 | 304FT401 | Débit d’acide à 29 % | 56.45 | m³/h | GOOD
2026-07-28 18:20 | 304FT402 | Débit d’acide à 54 % | 26.49 | m³/h | GOOD
2026-07-28 18:20 | 304AI401 | Conductivité des condensats | 12.73 | µS/cm | GOOD
2026-07-28 18:20 | 304AI402 | pH des condensats | 7.18 | pH | GOOD
2026-07-28 18:30 | 304TI102 | Température de la boucle | 76.54 | °C | GOOD
2026-07-28 18:30 | 304PI004 | Pression de la calandre | 2.16 | bar | GOOD
2026-07-28 18:30 | 304PIC005 | Vide de l’unité CAP | 57.99 | Torr | GOOD
2026-07-28 18:30 | 304LT203 | Niveau du bouilleur | 76.12 | % | GOOD
2026-07-28 18:30 | 304FT401 | Débit d’acide à 29 % | 56.26 | m³/h | GOOD
2026-07-28 18:30 | 304FT402 | Débit d’acide à 54 % | 26.75 | m³/h | GOOD
2026-07-28 18:30 | 304AI401 | Conductivité des condensats | 12.68 | µS/cm | GOOD
2026-07-28 18:30 | 304AI402 | pH des condensats | 7.18 | pH | GOOD
2026-07-28 18:40 | 304TI102 | Température de la boucle | 76.35 | °C | GOOD
2026-07-28 18:40 | 304PI004 | Pression de la calandre | 2.07 | bar | GOOD
2026-07-28 18:40 | 304PIC005 | Vide de l’unité CAP | 58.89 | Torr | GOOD
2026-07-28 18:40 | 304LT203 | Niveau du bouilleur | 76.2 | % | GOOD
2026-07-28 18:40 | 304FT401 | Débit d’acide à 29 % | 56.31 | m³/h | GOOD
2026-07-28 18:40 | 304FT402 | Débit d’acide à 54 % | 26.85 | m³/h | GOOD
2026-07-28 18:40 | 304AI401 | Conductivité des condensats | 12.99 | µS/cm | GOOD
2026-07-28 18:40 | 304AI402 | pH des condensats | 7.21 | pH | GOOD
2026-07-28 18:50 | 304TI102 | Température de la boucle | 76.36 | °C | GOOD
2026-07-28 18:50 | 304PI004 | Pression de la calandre | 2.08 | bar | GOOD
2026-07-28 18:50 | 304PIC005 | Vide de l’unité CAP | 58.88 | Torr | GOOD
2026-07-28 18:50 | 304LT203 | Niveau du bouilleur | 76.69 | % | GOOD
2026-07-28 18:50 | 304FT401 | Débit d’acide à 29 % | 56.08 | m³/h | GOOD
2026-07-28 18:50 | 304FT402 | Débit d’acide à 54 % | 27.03 | m³/h | GOOD
2026-07-28 18:50 | 304AI401 | Conductivité des condensats | 13.46 | µS/cm | GOOD
2026-07-28 18:50 | 304AI402 | pH des condensats | 7.2 | pH | GOOD
2026-07-28 19:00 | 304TI102 | Température de la boucle | 76.27 | °C | GOOD
2026-07-28 19:00 | 304PI004 | Pression de la calandre | 2.01 | bar | GOOD
2026-07-28 19:00 | 304PIC005 | Vide de l’unité CAP | 58.86 | Torr | GOOD
2026-07-28 19:00 | 304LT203 | Niveau du bouilleur | 76.82 | % | GOOD
2026-07-28 19:00 | 304FT401 | Débit d’acide à 29 % | 56.02 | m³/h | GOOD
2026-07-28 19:00 | 304FT402 | Débit d’acide à 54 % | 27.49 | m³/h | GOOD
2026-07-28 19:00 | 304AI401 | Conductivité des condensats | 12.94 | µS/cm | GOOD
2026-07-28 19:00 | 304AI402 | pH des condensats | 7.17 | pH | GOOD
2026-07-28 19:10 | 304TI102 | Température de la boucle | 76.04 | °C | GOOD
2026-07-28 19:10 | 304PI004 | Pression de la calandre | 2.01 | bar | GOOD
2026-07-28 19:10 | 304PIC005 | Vide de l’unité CAP | 58.44 | Torr | GOOD
2026-07-28 19:10 | 304LT203 | Niveau du bouilleur | 75.74 | % | GOOD
2026-07-28 19:10 | 304FT401 | Débit d’acide à 29 % | 56.44 | m³/h | GOOD
2026-07-28 19:10 | 304FT402 | Débit d’acide à 54 % | 27.23 | m³/h | GOOD
2026-07-28 19:10 | 304AI401 | Conductivité des condensats | 12.77 | µS/cm | GOOD
2026-07-28 19:10 | 304AI402 | pH des condensats | 7.18 | pH | GOOD
2026-07-28 19:20 | 304TI102 | Température de la boucle | 76.39 | °C | GOOD
2026-07-28 19:20 | 304PI004 | Pression de la calandre | 2.04 | bar | GOOD
2026-07-28 19:20 | 304PIC005 | Vide de l’unité CAP | 58.58 | Torr | GOOD
2026-07-28 19:20 | 304LT203 | Niveau du bouilleur | 76.71 | % | GOOD
2026-07-28 19:20 | 304FT401 | Débit d’acide à 29 % | 56.25 | m³/h | GOOD
2026-07-28 19:20 | 304FT402 | Débit d’acide à 54 % | 26.93 | m³/h | GOOD
2026-07-28 19:20 | 304AI401 | Conductivité des condensats | 13.24 | µS/cm | GOOD
2026-07-28 19:20 | 304AI402 | pH des condensats | 7.12 | pH | GOOD
2026-07-28 19:30 | 304TI102 | Température de la boucle | 76.31 | °C | GOOD
2026-07-28 19:30 | 304PI004 | Pression de la calandre | 2.02 | bar | GOOD
2026-07-28 19:30 | 304PIC005 | Vide de l’unité CAP | 58.55 | Torr | GOOD
2026-07-28 19:30 | 304LT203 | Niveau du bouilleur | 75.9 | % | GOOD
2026-07-28 19:30 | 304FT401 | Débit d’acide à 29 % | 55.91 | m³/h | GOOD
2026-07-28 19:30 | 304FT402 | Débit d’acide à 54 % | 26.96 | m³/h | GOOD
2026-07-28 19:30 | 304AI401 | Conductivité des condensats | 13.23 | µS/cm | GOOD
2026-07-28 19:30 | 304AI402 | pH des condensats | 7.17 | pH | GOOD
2026-07-28 19:40 | 304TI102 | Température de la boucle | 76.17 | °C | GOOD
2026-07-28 19:40 | 304PI004 | Pression de la calandre | 1.97 | bar | GOOD
2026-07-28 19:40 | 304PIC005 | Vide de l’unité CAP | 58.71 | Torr | GOOD
2026-07-28 19:40 | 304LT203 | Niveau du bouilleur | 75.39 | % | GOOD
2026-07-28 19:40 | 304FT401 | Débit d’acide à 29 % | 56.34 | m³/h | GOOD
2026-07-28 19:40 | 304FT402 | Débit d’acide à 54 % | 26.91 | m³/h | GOOD
2026-07-28 19:40 | 304AI401 | Conductivité des condensats | 12.54 | µS/cm | GOOD
2026-07-28 19:40 | 304AI402 | pH des condensats | 7.19 | pH | GOOD
2026-07-28 19:50 | 304TI102 | Température de la boucle | 76.05 | °C | GOOD
2026-07-28 19:50 | 304PI004 | Pression de la calandre | 2.07 | bar | GOOD
2026-07-28 19:50 | 304PIC005 | Vide de l’unité CAP | 58.7 | Torr | GOOD
2026-07-28 19:50 | 304LT203 | Niveau du bouilleur | 77.21 | % | GOOD
2026-07-28 19:50 | 304FT401 | Débit d’acide à 29 % | 56.46 | m³/h | GOOD
2026-07-28 19:50 | 304FT402 | Débit d’acide à 54 % | 26.72 | m³/h | GOOD
2026-07-28 19:50 | 304AI401 | Conductivité des condensats | 12.74 | µS/cm | GOOD
2026-07-28 19:50 | 304AI402 | pH des condensats | 7.23 | pH | GOOD
2026-07-28 20:00 | 304TI102 | Température de la boucle | 76.43 | °C | GOOD
2026-07-28 20:00 | 304PI004 | Pression de la calandre | 1.98 | bar | GOOD
2026-07-28 20:00 | 304PIC005 | Vide de l’unité CAP | 58.64 | Torr | GOOD
2026-07-28 20:00 | 304LT203 | Niveau du bouilleur | 75.55 | % | GOOD
2026-07-28 20:00 | 304FT401 | Débit d’acide à 29 % | 56.5 | m³/h | GOOD
2026-07-28 20:00 | 304FT402 | Débit d’acide à 54 % | 27.58 | m³/h | GOOD
2026-07-28 20:00 | 304AI401 | Conductivité des condensats | 12.78 | µS/cm | GOOD
2026-07-28 20:00 | 304AI402 | pH des condensats | 7.19 | pH | GOOD
2026-07-28 20:10 | 304TI102 | Température de la boucle | 76.46 | °C | GOOD
2026-07-28 20:10 | 304PI004 | Pression de la calandre | 2.12 | bar | GOOD
2026-07-28 20:10 | 304PIC005 | Vide de l’unité CAP | 58.72 | Torr | GOOD
2026-07-28 20:10 | 304LT203 | Niveau du bouilleur | 76.15 | % | GOOD
2026-07-28 20:10 | 304FT401 | Débit d’acide à 29 % | 56.3 | m³/h | GOOD
2026-07-28 20:10 | 304FT402 | Débit d’acide à 54 % | 27.26 | m³/h | GOOD
2026-07-28 20:10 | 304AI401 | Conductivité des condensats | 12.91 | µS/cm | GOOD
2026-07-28 20:10 | 304AI402 | pH des condensats | 7.24 | pH | GOOD
2026-07-28 20:20 | 304TI102 | Température de la boucle | 76.43 | °C | GOOD
2026-07-28 20:20 | 304PI004 | Pression de la calandre | 2.1 | bar | GOOD
2026-07-28 20:20 | 304PIC005 | Vide de l’unité CAP | 59.17 | Torr | GOOD
2026-07-28 20:20 | 304LT203 | Niveau du bouilleur | 76.63 | % | GOOD
2026-07-28 20:20 | 304FT401 | Débit d’acide à 29 % | 56.42 | m³/h | GOOD
2026-07-28 20:20 | 304FT402 | Débit d’acide à 54 % | 27.16 | m³/h | GOOD
2026-07-28 20:20 | 304AI401 | Conductivité des condensats | 12.77 | µS/cm | GOOD
2026-07-28 20:20 | 304AI402 | pH des condensats | 7.19 | pH | GOOD
2026-07-28 20:30 | 304TI102 | Température de la boucle | 76.22 | °C | GOOD
2026-07-28 20:30 | 304PI004 | Pression de la calandre | 2.1 | bar | GOOD
2026-07-28 20:30 | 304PIC005 | Vide de l’unité CAP | 59.38 | Torr | GOOD
2026-07-28 20:30 | 304LT203 | Niveau du bouilleur | 75.97 | % | GOOD
2026-07-28 20:30 | 304FT401 | Débit d’acide à 29 % | 56.19 | m³/h | GOOD
2026-07-28 20:30 | 304FT402 | Débit d’acide à 54 % | 27.32 | m³/h | GOOD
2026-07-28 20:30 | 304AI401 | Conductivité des condensats | 12.83 | µS/cm | GOOD
2026-07-28 20:30 | 304AI402 | pH des condensats | 7.23 | pH | GOOD
2026-07-28 20:40 | 304TI102 | Température de la boucle | 76.54 | °C | GOOD
2026-07-28 20:40 | 304PI004 | Pression de la calandre | 2.03 | bar | GOOD
2026-07-28 20:40 | 304PIC005 | Vide de l’unité CAP | 58.9 | Torr | GOOD
2026-07-28 20:40 | 304LT203 | Niveau du bouilleur | 76.19 | % | GOOD
2026-07-28 20:40 | 304FT401 | Débit d’acide à 29 % | 56.4 | m³/h | GOOD
2026-07-28 20:40 | 304FT402 | Débit d’acide à 54 % | 27.69 | m³/h | GOOD
2026-07-28 20:40 | 304AI401 | Conductivité des condensats | 13.2 | µS/cm | GOOD
2026-07-28 20:40 | 304AI402 | pH des condensats | 7.2 | pH | GOOD
2026-07-28 20:50 | 304TI102 | Température de la boucle | 76.39 | °C | GOOD
2026-07-28 20:50 | 304PI004 | Pression de la calandre | 2.1 | bar | GOOD
2026-07-28 20:50 | 304PIC005 | Vide de l’unité CAP | 58.59 | Torr | GOOD
2026-07-28 20:50 | 304LT203 | Niveau du bouilleur | 75.2 | % | GOOD
2026-07-28 20:50 | 304FT401 | Débit d’acide à 29 % | 56.44 | m³/h | GOOD
2026-07-28 20:50 | 304FT402 | Débit d’acide à 54 % | 27.02 | m³/h | GOOD
2026-07-28 20:50 | 304AI401 | Conductivité des condensats | 13.17 | µS/cm | GOOD
2026-07-28 20:50 | 304AI402 | pH des condensats | 7.21 | pH | GOOD
2026-07-28 21:00 | 304TI102 | Température de la boucle | 76.32 | °C | GOOD
2026-07-28 21:00 | 304PI004 | Pression de la calandre | 1.96 | bar | GOOD
2026-07-28 21:00 | 304PIC005 | Vide de l’unité CAP | 58.93 | Torr | GOOD
2026-07-28 21:00 | 304LT203 | Niveau du bouilleur | 75.95 | % | GOOD
2026-07-28 21:00 | 304FT401 | Débit d’acide à 29 % | 56.25 | m³/h | GOOD
2026-07-28 21:00 | 304FT402 | Débit d’acide à 54 % | 27.08 | m³/h | GOOD
2026-07-28 21:00 | 304AI401 | Conductivité des condensats | 13.19 | µS/cm | GOOD
2026-07-28 21:00 | 304AI402 | pH des condensats | 7.22 | pH | GOOD
2026-07-28 21:10 | 304TI102 | Température de la boucle | 76.73 | °C | GOOD
2026-07-28 21:10 | 304PI004 | Pression de la calandre | 2.09 | bar | GOOD
2026-07-28 21:10 | 304PIC005 | Vide de l’unité CAP | 58.37 | Torr | GOOD
2026-07-28 21:10 | 304LT203 | Niveau du bouilleur | 76.17 | % | GOOD
2026-07-28 21:10 | 304FT401 | Débit d’acide à 29 % | 56.38 | m³/h | GOOD
2026-07-28 21:10 | 304FT402 | Débit d’acide à 54 % | 26.94 | m³/h | GOOD
2026-07-28 21:10 | 304AI401 | Conductivité des condensats | 12.83 | µS/cm | GOOD
2026-07-28 21:10 | 304AI402 | pH des condensats | 7.26 | pH | GOOD
2026-07-28 21:20 | 304TI102 | Température de la boucle | 76.32 | °C | GOOD
2026-07-28 21:20 | 304PI004 | Pression de la calandre | 2 | bar | GOOD
2026-07-28 21:20 | 304PIC005 | Vide de l’unité CAP | 59.09 | Torr | GOOD
2026-07-28 21:20 | 304LT203 | Niveau du bouilleur | 75.97 | % | GOOD
2026-07-28 21:20 | 304FT401 | Débit d’acide à 29 % | 56.66 | m³/h | GOOD
2026-07-28 21:20 | 304FT402 | Débit d’acide à 54 % | 27.63 | m³/h | GOOD
2026-07-28 21:20 | 304AI401 | Conductivité des condensats | 13.32 | µS/cm | GOOD
2026-07-28 21:20 | 304AI402 | pH des condensats | 7.22 | pH | GOOD
2026-07-28 21:30 | 304TI102 | Température de la boucle | 76.47 | °C | GOOD
2026-07-28 21:30 | 304PI004 | Pression de la calandre | 1.96 | bar | GOOD
2026-07-28 21:30 | 304PIC005 | Vide de l’unité CAP | 58.4 | Torr | GOOD
2026-07-28 21:30 | 304LT203 | Niveau du bouilleur | 76.83 | % | GOOD
2026-07-28 21:30 | 304FT401 | Débit d’acide à 29 % | 56.13 | m³/h | GOOD
2026-07-28 21:30 | 304FT402 | Débit d’acide à 54 % | 27.35 | m³/h | GOOD
2026-07-28 21:30 | 304AI401 | Conductivité des condensats | 13.41 | µS/cm | GOOD
2026-07-28 21:30 | 304AI402 | pH des condensats | 7.23 | pH | GOOD
2026-07-28 21:40 | 304TI102 | Température de la boucle | 76.56 | °C | GOOD
2026-07-28 21:40 | 304PI004 | Pression de la calandre | 2.05 | bar | GOOD
2026-07-28 21:40 | 304PIC005 | Vide de l’unité CAP | 59.15 | Torr | GOOD
2026-07-28 21:40 | 304LT203 | Niveau du bouilleur | 76.45 | % | GOOD
2026-07-28 21:40 | 304FT401 | Débit d’acide à 29 % | 56.7 | m³/h | GOOD
2026-07-28 21:40 | 304FT402 | Débit d’acide à 54 % | 27.39 | m³/h | GOOD
2026-07-28 21:40 | 304AI401 | Conductivité des condensats | 12.64 | µS/cm | GOOD
2026-07-28 21:40 | 304AI402 | pH des condensats | 7.27 | pH | GOOD
2026-07-28 21:50 | 304TI102 | Température de la boucle | 76.69 | °C | GOOD
2026-07-28 21:50 | 304PI004 | Pression de la calandre | 2.09 | bar | GOOD
2026-07-28 21:50 | 304PIC005 | Vide de l’unité CAP | 59.08 | Torr | GOOD
2026-07-28 21:50 | 304LT203 | Niveau du bouilleur | 75.59 | % | GOOD
2026-07-28 21:50 | 304FT401 | Débit d’acide à 29 % | 56.38 | m³/h | GOOD
2026-07-28 21:50 | 304FT402 | Débit d’acide à 54 % | 27.31 | m³/h | GOOD
2026-07-28 21:50 | 304AI401 | Conductivité des condensats | 13.29 | µS/cm | GOOD
2026-07-28 21:50 | 304AI402 | pH des condensats | 7.22 | pH | GOOD
2026-07-28 22:00 | 304TI102 | Température de la boucle | 76.62 | °C | GOOD
2026-07-28 22:00 | 304PI004 | Pression de la calandre | 2.03 | bar | GOOD
2026-07-28 22:00 | 304PIC005 | Vide de l’unité CAP | 58.99 | Torr | GOOD
2026-07-28 22:00 | 304LT203 | Niveau du bouilleur | 76.58 | % | GOOD
2026-07-28 22:00 | 304FT401 | Débit d’acide à 29 % | 56.48 | m³/h | GOOD
2026-07-28 22:00 | 304FT402 | Débit d’acide à 54 % | 27.24 | m³/h | GOOD
2026-07-28 22:00 | 304AI401 | Conductivité des condensats | 13.7 | µS/cm | GOOD
2026-07-28 22:00 | 304AI402 | pH des condensats | 7.22 | pH | GOOD
2026-07-28 22:10 | 304TI102 | Température de la boucle | 76.37 | °C | GOOD
2026-07-28 22:10 | 304PI004 | Pression de la calandre | 2 | bar | GOOD
2026-07-28 22:10 | 304PIC005 | Vide de l’unité CAP | 59.39 | Torr | GOOD
2026-07-28 22:10 | 304LT203 | Niveau du bouilleur | 77.11 | % | GOOD
2026-07-28 22:10 | 304FT401 | Débit d’acide à 29 % | 56.45 | m³/h | GOOD
2026-07-28 22:10 | 304FT402 | Débit d’acide à 54 % | 27.76 | m³/h | GOOD
2026-07-28 22:10 | 304AI401 | Conductivité des condensats | 13.44 | µS/cm | GOOD
2026-07-28 22:10 | 304AI402 | pH des condensats | 7.23 | pH | GOOD
2026-07-28 22:20 | 304TI102 | Température de la boucle | 76.78 | °C | GOOD
2026-07-28 22:20 | 304PI004 | Pression de la calandre | 2.11 | bar | GOOD
2026-07-28 22:20 | 304PIC005 | Vide de l’unité CAP | 59.27 | Torr | GOOD
2026-07-28 22:20 | 304LT203 | Niveau du bouilleur | 76.68 | % | GOOD
2026-07-28 22:20 | 304FT401 | Débit d’acide à 29 % | 56.43 | m³/h | GOOD
2026-07-28 22:20 | 304FT402 | Débit d’acide à 54 % | 27.28 | m³/h | GOOD
2026-07-28 22:20 | 304AI401 | Conductivité des condensats | 12.91 | µS/cm | GOOD
2026-07-28 22:20 | 304AI402 | pH des condensats | 7.25 | pH | GOOD
2026-07-28 22:30 | 304TI102 | Température de la boucle | 76.7 | °C | GOOD
2026-07-28 22:30 | 304PI004 | Pression de la calandre | 2.17 | bar | GOOD
2026-07-28 22:30 | 304PIC005 | Vide de l’unité CAP | 59.09 | Torr | GOOD
2026-07-28 22:30 | 304LT203 | Niveau du bouilleur | 77.51 | % | GOOD
2026-07-28 22:30 | 304FT401 | Débit d’acide à 29 % | 56.19 | m³/h | GOOD
2026-07-28 22:30 | 304FT402 | Débit d’acide à 54 % | 27.56 | m³/h | GOOD
2026-07-28 22:30 | 304AI401 | Conductivité des condensats | 13.79 | µS/cm | GOOD
2026-07-28 22:30 | 304AI402 | pH des condensats | 7.24 | pH | GOOD
2026-07-28 22:40 | 304TI102 | Température de la boucle | 76.76 | °C | GOOD
2026-07-28 22:40 | 304PI004 | Pression de la calandre | 2.1 | bar | GOOD
2026-07-28 22:40 | 304PIC005 | Vide de l’unité CAP | 58.9 | Torr | GOOD
2026-07-28 22:40 | 304LT203 | Niveau du bouilleur | 76.22 | % | GOOD
2026-07-28 22:40 | 304FT401 | Débit d’acide à 29 % | 56.6 | m³/h | GOOD
2026-07-28 22:40 | 304FT402 | Débit d’acide à 54 % | 27.87 | m³/h | GOOD
2026-07-28 22:40 | 304AI401 | Conductivité des condensats | 13.37 | µS/cm | GOOD
2026-07-28 22:40 | 304AI402 | pH des condensats | 7.26 | pH | GOOD
2026-07-28 22:50 | 304TI102 | Température de la boucle | 76.8 | °C | GOOD
2026-07-28 22:50 | 304PI004 | Pression de la calandre | 2.12 | bar | GOOD
2026-07-28 22:50 | 304PIC005 | Vide de l’unité CAP | 59.73 | Torr | GOOD
2026-07-28 22:50 | 304LT203 | Niveau du bouilleur | 76.21 | % | GOOD
2026-07-28 22:50 | 304FT401 | Débit d’acide à 29 % | 56.58 | m³/h | GOOD
2026-07-28 22:50 | 304FT402 | Débit d’acide à 54 % | 27.76 | m³/h | GOOD
2026-07-28 22:50 | 304AI401 | Conductivité des condensats | 13.81 | µS/cm | GOOD
2026-07-28 22:50 | 304AI402 | pH des condensats | 7.26 | pH | GOOD
2026-07-28 23:00 | 304TI102 | Température de la boucle | 76.73 | °C | GOOD
2026-07-28 23:00 | 304PI004 | Pression de la calandre | 2.13 | bar | GOOD
2026-07-28 23:00 | 304PIC005 | Vide de l’unité CAP | 59.16 | Torr | GOOD
2026-07-28 23:00 | 304LT203 | Niveau du bouilleur | 77.4 | % | GOOD
2026-07-28 23:00 | 304FT401 | Débit d’acide à 29 % | 56.65 | m³/h | GOOD
2026-07-28 23:00 | 304FT402 | Débit d’acide à 54 % | 27.29 | m³/h | GOOD
2026-07-28 23:00 | 304AI401 | Conductivité des condensats | 13.78 | µS/cm | GOOD
2026-07-28 23:00 | 304AI402 | pH des condensats | 7.28 | pH | GOOD
2026-07-28 23:10 | 304TI102 | Température de la boucle | 76.73 | °C | GOOD
2026-07-28 23:10 | 304PI004 | Pression de la calandre | 1.96 | bar | GOOD
2026-07-28 23:10 | 304PIC005 | Vide de l’unité CAP | 59.3 | Torr | GOOD
2026-07-28 23:10 | 304LT203 | Niveau du bouilleur | 76.8 | % | GOOD
2026-07-28 23:10 | 304FT401 | Débit d’acide à 29 % | 56.73 | m³/h | GOOD
2026-07-28 23:10 | 304FT402 | Débit d’acide à 54 % | 28.15 | m³/h | GOOD
2026-07-28 23:10 | 304AI401 | Conductivité des condensats | 13.05 | µS/cm | GOOD
2026-07-28 23:10 | 304AI402 | pH des condensats | 7.28 | pH | GOOD
2026-07-28 23:20 | 304TI102 | Température de la boucle | 76.68 | °C | GOOD
2026-07-28 23:20 | 304PI004 | Pression de la calandre | 2.11 | bar | GOOD
2026-07-28 23:20 | 304PIC005 | Vide de l’unité CAP | 59.72 | Torr | GOOD
2026-07-28 23:20 | 304LT203 | Niveau du bouilleur | 77.4 | % | GOOD
2026-07-28 23:20 | 304FT401 | Débit d’acide à 29 % | 56.75 | m³/h | GOOD
2026-07-28 23:20 | 304FT402 | Débit d’acide à 54 % | 27.3 | m³/h | GOOD
2026-07-28 23:20 | 304AI401 | Conductivité des condensats | 13.68 | µS/cm | GOOD
2026-07-28 23:20 | 304AI402 | pH des condensats | 7.22 | pH | GOOD
2026-07-28 23:30 | 304TI102 | Température de la boucle | 76.76 | °C | GOOD
2026-07-28 23:30 | 304PI004 | Pression de la calandre | 2.03 | bar | GOOD
2026-07-28 23:30 | 304PIC005 | Vide de l’unité CAP | 58.93 | Torr | GOOD
2026-07-28 23:30 | 304LT203 | Niveau du bouilleur | 76.91 | % | GOOD
2026-07-28 23:30 | 304FT401 | Débit d’acide à 29 % | 57 | m³/h | GOOD
2026-07-28 23:30 | 304FT402 | Débit d’acide à 54 % | 27.44 | m³/h | GOOD
2026-07-28 23:30 | 304AI401 | Conductivité des condensats | 13.29 | µS/cm | GOOD
2026-07-28 23:30 | 304AI402 | pH des condensats | 7.26 | pH | GOOD
2026-07-28 23:40 | 304TI102 | Température de la boucle | 76.6 | °C | GOOD
2026-07-28 23:40 | 304PI004 | Pression de la calandre | 2.16 | bar | GOOD
2026-07-28 23:40 | 304PIC005 | Vide de l’unité CAP | 59.9 | Torr | GOOD
2026-07-28 23:40 | 304LT203 | Niveau du bouilleur | 77.52 | % | GOOD
2026-07-28 23:40 | 304FT401 | Débit d’acide à 29 % | 56.68 | m³/h | GOOD
2026-07-28 23:40 | 304FT402 | Débit d’acide à 54 % | 27.71 | m³/h | GOOD
2026-07-28 23:40 | 304AI401 | Conductivité des condensats | 13.73 | µS/cm | GOOD
2026-07-28 23:40 | 304AI402 | pH des condensats | 7.23 | pH | GOOD
2026-07-28 23:50 | 304TI102 | Température de la boucle | 77.19 | °C | GOOD
2026-07-28 23:50 | 304PI004 | Pression de la calandre | 2.21 | bar | GOOD
2026-07-28 23:50 | 304PIC005 | Vide de l’unité CAP | 59.63 | Torr | GOOD
2026-07-28 23:50 | 304LT203 | Niveau du bouilleur | 77.93 | % | GOOD
2026-07-28 23:50 | 304FT401 | Débit d’acide à 29 % | 56.7 | m³/h | GOOD
2026-07-28 23:50 | 304FT402 | Débit d’acide à 54 % | 27.62 | m³/h | GOOD
2026-07-28 23:50 | 304AI401 | Conductivité des condensats | 13.62 | µS/cm | GOOD
2026-07-28 23:50 | 304AI402 | pH des condensats | 7.3 | pH | GOOD
2026-07-29 | 304TI102 | Température de la boucle | 77.17 | °C | GOOD
2026-07-29 | 304PI004 | Pression de la calandre | 2.21 | bar | GOOD
2026-07-29 | 304PIC005 | Vide de l’unité CAP | 59.73 | Torr | GOOD
2026-07-29 | 304LT203 | Niveau du bouilleur | 77.75 | % | GOOD
2026-07-29 | 304FT401 | Débit d’acide à 29 % | 56.98 | m³/h | GOOD
2026-07-29 | 304FT402 | Débit d’acide à 54 % | 27.76 | m³/h | GOOD
2026-07-29 | 304AI401 | Conductivité des condensats | 13.49 | µS/cm | GOOD
2026-07-29 | 304AI402 | pH des condensats | 7.3 | pH | GOOD
2026-07-29 00:10 | 304TI102 | Température de la boucle | 76.83 | °C | GOOD
2026-07-29 00:10 | 304PI004 | Pression de la calandre | 2.14 | bar | GOOD
2026-07-29 00:10 | 304PIC005 | Vide de l’unité CAP | 60.17 | Torr | GOOD
2026-07-29 00:10 | 304LT203 | Niveau du bouilleur | 77.73 | % | GOOD
2026-07-29 00:10 | 304FT401 | Débit d’acide à 29 % | 57.19 | m³/h | GOOD
2026-07-29 00:10 | 304FT402 | Débit d’acide à 54 % | 28.19 | m³/h | GOOD
2026-07-29 00:10 | 304AI401 | Conductivité des condensats | 13.91 | µS/cm | GOOD
2026-07-29 00:10 | 304AI402 | pH des condensats | 7.27 | pH | GOOD
2026-07-29 00:20 | 304TI102 | Température de la boucle | 77.31 | °C | GOOD
2026-07-29 00:20 | 304PI004 | Pression de la calandre | 2.2 | bar | GOOD
2026-07-29 00:20 | 304PIC005 | Vide de l’unité CAP | 60.2 | Torr | GOOD
2026-07-29 00:20 | 304LT203 | Niveau du bouilleur | 77.29 | % | GOOD
2026-07-29 00:20 | 304FT401 | Débit d’acide à 29 % | 57.28 | m³/h | GOOD
2026-07-29 00:20 | 304FT402 | Débit d’acide à 54 % | 28.11 | m³/h | GOOD
2026-07-29 00:20 | 304AI401 | Conductivité des condensats | 14.14 | µS/cm | GOOD
2026-07-29 00:20 | 304AI402 | pH des condensats | 7.28 | pH | GOOD
2026-07-29 00:30 | 304TI102 | Température de la boucle | 76.91 | °C | GOOD
2026-07-29 00:30 | 304PI004 | Pression de la calandre | 2.22 | bar | GOOD
2026-07-29 00:30 | 304PIC005 | Vide de l’unité CAP | 60.03 | Torr | GOOD
2026-07-29 00:30 | 304LT203 | Niveau du bouilleur | 78.52 | % | GOOD
2026-07-29 00:30 | 304FT401 | Débit d’acide à 29 % | 56.78 | m³/h | GOOD
2026-07-29 00:30 | 304FT402 | Débit d’acide à 54 % | 27.91 | m³/h | GOOD
2026-07-29 00:30 | 304AI401 | Conductivité des condensats | 13.88 | µS/cm | GOOD
2026-07-29 00:30 | 304AI402 | pH des condensats | 7.3 | pH | GOOD
2026-07-29 00:40 | 304TI102 | Température de la boucle | 76.94 | °C | GOOD
2026-07-29 00:40 | 304PI004 | Pression de la calandre | 2.16 | bar | GOOD
2026-07-29 00:40 | 304PIC005 | Vide de l’unité CAP | 60.95 | Torr | GOOD
2026-07-29 00:40 | 304LT203 | Niveau du bouilleur | 78.53 | % | GOOD
2026-07-29 00:40 | 304FT401 | Débit d’acide à 29 % | 57.2 | m³/h | GOOD
2026-07-29 00:40 | 304FT402 | Débit d’acide à 54 % | 27.84 | m³/h | GOOD
2026-07-29 00:40 | 304AI401 | Conductivité des condensats | 14.18 | µS/cm | GOOD
2026-07-29 00:40 | 304AI402 | pH des condensats | 7.28 | pH | GOOD
2026-07-29 00:50 | 304TI102 | Température de la boucle | 76.86 | °C | GOOD
2026-07-29 00:50 | 304PI004 | Pression de la calandre | 2.25 | bar | GOOD
2026-07-29 00:50 | 304PIC005 | Vide de l’unité CAP | 60.2 | Torr | GOOD
2026-07-29 00:50 | 304LT203 | Niveau du bouilleur | 78.48 | % | GOOD
2026-07-29 00:50 | 304FT401 | Débit d’acide à 29 % | 56.93 | m³/h | GOOD
2026-07-29 00:50 | 304FT402 | Débit d’acide à 54 % | 28.26 | m³/h | GOOD
2026-07-29 00:50 | 304AI401 | Conductivité des condensats | 14.51 | µS/cm | GOOD
2026-07-29 00:50 | 304AI402 | pH des condensats | 7.27 | pH | GOOD
2026-07-29 01:00 | 304TI102 | Température de la boucle | 77.64 | °C | GOOD
2026-07-29 01:00 | 304PI004 | Pression de la calandre | 2.24 | bar | GOOD
2026-07-29 01:00 | 304PIC005 | Vide de l’unité CAP | 60.22 | Torr | GOOD
2026-07-29 01:00 | 304LT203 | Niveau du bouilleur | 77.04 | % | GOOD
2026-07-29 01:00 | 304FT401 | Débit d’acide à 29 % | 57.28 | m³/h | GOOD
2026-07-29 01:00 | 304FT402 | Débit d’acide à 54 % | 28.24 | m³/h | GOOD
2026-07-29 01:00 | 304AI401 | Conductivité des condensats | 13.83 | µS/cm | GOOD
2026-07-29 01:00 | 304AI402 | pH des condensats | 7.33 | pH | GOOD
2026-07-29 01:10 | 304TI102 | Température de la boucle | 77.27 | °C | GOOD
2026-07-29 01:10 | 304PI004 | Pression de la calandre | 2.3 | bar | GOOD
2026-07-29 01:10 | 304PIC005 | Vide de l’unité CAP | 60.02 | Torr | GOOD
2026-07-29 01:10 | 304LT203 | Niveau du bouilleur | 79.17 | % | GOOD
2026-07-29 01:10 | 304FT401 | Débit d’acide à 29 % | 57.06 | m³/h | GOOD
2026-07-29 01:10 | 304FT402 | Débit d’acide à 54 % | 28.34 | m³/h | GOOD
2026-07-29 01:10 | 304AI401 | Conductivité des condensats | 14.29 | µS/cm | GOOD
2026-07-29 01:10 | 304AI402 | pH des condensats | 7.35 | pH | GOOD
2026-07-29 01:20 | 304TI102 | Température de la boucle | 77.13 | °C | GOOD
2026-07-29 01:20 | 304PI004 | Pression de la calandre | 2.32 | bar | GOOD
2026-07-29 01:20 | 304PIC005 | Vide de l’unité CAP | 60.97 | Torr | GOOD
2026-07-29 01:20 | 304LT203 | Niveau du bouilleur | 78.77 | % | GOOD
2026-07-29 01:20 | 304FT401 | Débit d’acide à 29 % | 57.42 | m³/h | GOOD
2026-07-29 01:20 | 304FT402 | Débit d’acide à 54 % | 28.04 | m³/h | GOOD
2026-07-29 01:20 | 304AI401 | Conductivité des condensats | 14.15 | µS/cm | GOOD
2026-07-29 01:20 | 304AI402 | pH des condensats | 7.3 | pH | GOOD
2026-07-29 01:30 | 304TI102 | Température de la boucle | 77.14 | °C | GOOD
2026-07-29 01:30 | 304PI004 | Pression de la calandre | 2.2 | bar | GOOD
2026-07-29 01:30 | 304PIC005 | Vide de l’unité CAP | 59.47 | Torr | GOOD
2026-07-29 01:30 | 304LT203 | Niveau du bouilleur | 78.4 | % | GOOD
2026-07-29 01:30 | 304FT401 | Débit d’acide à 29 % | 56.89 | m³/h | GOOD
2026-07-29 01:30 | 304FT402 | Débit d’acide à 54 % | 28 | m³/h | GOOD
2026-07-29 01:30 | 304AI401 | Conductivité des condensats | 13.96 | µS/cm | GOOD
2026-07-29 01:30 | 304AI402 | pH des condensats | 7.29 | pH | GOOD
2026-07-29 01:40 | 304TI102 | Température de la boucle | 77.55 | °C | GOOD
2026-07-29 01:40 | 304PI004 | Pression de la calandre | 2.35 | bar | GOOD
2026-07-29 01:40 | 304PIC005 | Vide de l’unité CAP | 61.11 | Torr | GOOD
2026-07-29 01:40 | 304LT203 | Niveau du bouilleur | 79.46 | % | GOOD
2026-07-29 01:40 | 304FT401 | Débit d’acide à 29 % | 57.21 | m³/h | GOOD
2026-07-29 01:40 | 304FT402 | Débit d’acide à 54 % | 28.02 | m³/h | GOOD
2026-07-29 01:40 | 304AI401 | Conductivité des condensats | 14.6 | µS/cm | GOOD
2026-07-29 01:40 | 304AI402 | pH des condensats | 7.37 | pH | GOOD
2026-07-29 01:50 | 304TI102 | Température de la boucle | 77.29 | °C | GOOD
2026-07-29 01:50 | 304PI004 | Pression de la calandre | 2.26 | bar | GOOD
2026-07-29 01:50 | 304PIC005 | Vide de l’unité CAP | 60.52 | Torr | GOOD
2026-07-29 01:50 | 304LT203 | Niveau du bouilleur | 78.3 | % | GOOD
2026-07-29 01:50 | 304FT401 | Débit d’acide à 29 % | 57.25 | m³/h | GOOD
2026-07-29 01:50 | 304FT402 | Débit d’acide à 54 % | 28.2 | m³/h | GOOD
2026-07-29 01:50 | 304AI401 | Conductivité des condensats | 14.5 | µS/cm | GOOD
2026-07-29 01:50 | 304AI402 | pH des condensats | 7.35 | pH | GOOD
2026-07-29 02:00 | 304TI102 | Température de la boucle | 77.05 | °C | GOOD
2026-07-29 02:00 | 304PI004 | Pression de la calandre | 2.31 | bar | GOOD
2026-07-29 02:00 | 304PIC005 | Vide de l’unité CAP | 60.27 | Torr | GOOD
2026-07-29 02:00 | 304LT203 | Niveau du bouilleur | 79.29 | % | GOOD
2026-07-29 02:00 | 304FT401 | Débit d’acide à 29 % | 57.13 | m³/h | GOOD
2026-07-29 02:00 | 304FT402 | Débit d’acide à 54 % | 27.88 | m³/h | GOOD
2026-07-29 02:00 | 304AI401 | Conductivité des condensats | 14.29 | µS/cm | GOOD
2026-07-29 02:00 | 304AI402 | pH des condensats | 7.4 | pH | GOOD
2026-07-29 02:10 | 304TI102 | Température de la boucle | 77.57 | °C | GOOD
2026-07-29 02:10 | 304PI004 | Pression de la calandre | 2.28 | bar | GOOD
2026-07-29 02:10 | 304PIC005 | Vide de l’unité CAP | 60.45 | Torr | GOOD
2026-07-29 02:10 | 304LT203 | Niveau du bouilleur | 79.42 | % | GOOD
2026-07-29 02:10 | 304FT401 | Débit d’acide à 29 % | 57.07 | m³/h | GOOD
2026-07-29 02:10 | 304FT402 | Débit d’acide à 54 % | 28.36 | m³/h | GOOD
2026-07-29 02:10 | 304AI401 | Conductivité des condensats | 14.43 | µS/cm | GOOD
2026-07-29 02:10 | 304AI402 | pH des condensats | 7.37 | pH | GOOD
2026-07-29 02:20 | 304TI102 | Température de la boucle | 77.41 | °C | GOOD
2026-07-29 02:20 | 304PI004 | Pression de la calandre | 2.27 | bar | GOOD
2026-07-29 02:20 | 304PIC005 | Vide de l’unité CAP | 60.45 | Torr | GOOD
2026-07-29 02:20 | 304LT203 | Niveau du bouilleur | 79.92 | % | GOOD
2026-07-29 02:20 | 304FT401 | Débit d’acide à 29 % | 57.37 | m³/h | GOOD
2026-07-29 02:20 | 304FT402 | Débit d’acide à 54 % | 28.34 | m³/h | GOOD
2026-07-29 02:20 | 304AI401 | Conductivité des condensats | 14.45 | µS/cm | GOOD
2026-07-29 02:20 | 304AI402 | pH des condensats | 7.38 | pH | GOOD
2026-07-29 02:30 | 304TI102 | Température de la boucle | 77.25 | °C | GOOD
2026-07-29 02:30 | 304PI004 | Pression de la calandre | 2.29 | bar | GOOD
2026-07-29 02:30 | 304PIC005 | Vide de l’unité CAP | 60.85 | Torr | GOOD
2026-07-29 02:30 | 304LT203 | Niveau du bouilleur | 79.03 | % | GOOD
2026-07-29 02:30 | 304FT401 | Débit d’acide à 29 % | 57.02 | m³/h | GOOD
2026-07-29 02:30 | 304FT402 | Débit d’acide à 54 % | 28.47 | m³/h | GOOD
2026-07-29 02:30 | 304AI401 | Conductivité des condensats | 14.52 | µS/cm | GOOD
2026-07-29 02:30 | 304AI402 | pH des condensats | 7.37 | pH | GOOD
2026-07-29 02:40 | 304TI102 | Température de la boucle | 77.3 | °C | GOOD
2026-07-29 02:40 | 304PI004 | Pression de la calandre | 2.29 | bar | GOOD
2026-07-29 02:40 | 304PIC005 | Vide de l’unité CAP | 60.64 | Torr | GOOD
2026-07-29 02:40 | 304LT203 | Niveau du bouilleur | 79.5 | % | GOOD
2026-07-29 02:40 | 304FT401 | Débit d’acide à 29 % | 57.35 | m³/h | GOOD
2026-07-29 02:40 | 304FT402 | Débit d’acide à 54 % | 28.35 | m³/h | GOOD
2026-07-29 02:40 | 304AI401 | Conductivité des condensats | 14.54 | µS/cm | GOOD
2026-07-29 02:40 | 304AI402 | pH des condensats | 7.38 | pH | GOOD
2026-07-29 02:50 | 304TI102 | Température de la boucle | 77.24 | °C | GOOD
2026-07-29 02:50 | 304PI004 | Pression de la calandre | 2.33 | bar | GOOD
2026-07-29 02:50 | 304PIC005 | Vide de l’unité CAP | 59.65 | Torr | GOOD
2026-07-29 02:50 | 304LT203 | Niveau du bouilleur | 78.8 | % | GOOD
2026-07-29 02:50 | 304FT401 | Débit d’acide à 29 % | 57.55 | m³/h | GOOD
2026-07-29 02:50 | 304FT402 | Débit d’acide à 54 % | 28.2 | m³/h | GOOD
2026-07-29 02:50 | 304AI401 | Conductivité des condensats | 14.54 | µS/cm | GOOD
2026-07-29 02:50 | 304AI402 | pH des condensats | 7.41 | pH | GOOD
2026-07-29 03:00 | 304TI102 | Température de la boucle | 77.26 | °C | GOOD
2026-07-29 03:00 | 304PI004 | Pression de la calandre | 2.23 | bar | GOOD
2026-07-29 03:00 | 304PIC005 | Vide de l’unité CAP | 60.7 | Torr | GOOD
2026-07-29 03:00 | 304LT203 | Niveau du bouilleur | 79.02 | % | GOOD
2026-07-29 03:00 | 304FT401 | Débit d’acide à 29 % | 57.42 | m³/h | GOOD
2026-07-29 03:00 | 304FT402 | Débit d’acide à 54 % | 28.3 | m³/h | GOOD
2026-07-29 03:00 | 304AI401 | Conductivité des condensats | 15.07 | µS/cm | GOOD
2026-07-29 03:00 | 304AI402 | pH des condensats | 7.35 | pH | GOOD
2026-07-29 03:10 | 304TI102 | Température de la boucle | 77.18 | °C | GOOD
2026-07-29 03:10 | 304PI004 | Pression de la calandre | 2.32 | bar | GOOD
2026-07-29 03:10 | 304PIC005 | Vide de l’unité CAP | 60.76 | Torr | GOOD
2026-07-29 03:10 | 304LT203 | Niveau du bouilleur | 77.96 | % | GOOD
2026-07-29 03:10 | 304FT401 | Débit d’acide à 29 % | 57.27 | m³/h | GOOD
2026-07-29 03:10 | 304FT402 | Débit d’acide à 54 % | 28.39 | m³/h | GOOD
2026-07-29 03:10 | 304AI401 | Conductivité des condensats | 14.7 | µS/cm | GOOD
2026-07-29 03:10 | 304AI402 | pH des condensats | 7.35 | pH | GOOD
2026-07-29 03:20 | 304TI102 | Température de la boucle | 77.28 | °C | GOOD
2026-07-29 03:20 | 304PI004 | Pression de la calandre | 2.31 | bar | GOOD
2026-07-29 03:20 | 304PIC005 | Vide de l’unité CAP | 60.68 | Torr | GOOD
2026-07-29 03:20 | 304LT203 | Niveau du bouilleur | 79.22 | % | GOOD
2026-07-29 03:20 | 304FT401 | Débit d’acide à 29 % | 57.52 | m³/h | GOOD
2026-07-29 03:20 | 304FT402 | Débit d’acide à 54 % | 28.43 | m³/h | GOOD
2026-07-29 03:20 | 304AI401 | Conductivité des condensats | 14.87 | µS/cm | GOOD
2026-07-29 03:20 | 304AI402 | pH des condensats | 7.38 | pH | GOOD
2026-07-29 03:30 | 304TI102 | Température de la boucle | 77.57 | °C | GOOD
2026-07-29 03:30 | 304PI004 | Pression de la calandre | 2.3 | bar | GOOD
2026-07-29 03:30 | 304PIC005 | Vide de l’unité CAP | 60.88 | Torr | GOOD
2026-07-29 03:30 | 304LT203 | Niveau du bouilleur | 80.3 | % | GOOD
2026-07-29 03:30 | 304FT401 | Débit d’acide à 29 % | 57.67 | m³/h | GOOD
2026-07-29 03:30 | 304FT402 | Débit d’acide à 54 % | 28.35 | m³/h | GOOD
2026-07-29 03:30 | 304AI401 | Conductivité des condensats | 14.7 | µS/cm | GOOD
2026-07-29 03:30 | 304AI402 | pH des condensats | 7.35 | pH | GOOD
2026-07-29 03:40 | 304TI102 | Température de la boucle | 77.48 | °C | GOOD
2026-07-29 03:40 | 304PI004 | Pression de la calandre | 2.29 | bar | GOOD
2026-07-29 03:40 | 304PIC005 | Vide de l’unité CAP | 60.8 | Torr | GOOD
2026-07-29 03:40 | 304LT203 | Niveau du bouilleur | 79.52 | % | GOOD
2026-07-29 03:40 | 304FT401 | Débit d’acide à 29 % | 57.47 | m³/h | GOOD
2026-07-29 03:40 | 304FT402 | Débit d’acide à 54 % | 28.45 | m³/h | GOOD
2026-07-29 03:40 | 304AI401 | Conductivité des condensats | 14.68 | µS/cm | GOOD
2026-07-29 03:40 | 304AI402 | pH des condensats | 7.39 | pH | GOOD
2026-07-29 03:50 | 304TI102 | Température de la boucle | 77.47 | °C | GOOD
2026-07-29 03:50 | 304PI004 | Pression de la calandre | 2.28 | bar | GOOD
2026-07-29 03:50 | 304PIC005 | Vide de l’unité CAP | 60.9 | Torr | GOOD
2026-07-29 03:50 | 304LT203 | Niveau du bouilleur | 79.08 | % | GOOD
2026-07-29 03:50 | 304FT401 | Débit d’acide à 29 % | 57.7 | m³/h | GOOD
2026-07-29 03:50 | 304FT402 | Débit d’acide à 54 % | 28.28 | m³/h | GOOD
2026-07-29 03:50 | 304AI401 | Conductivité des condensats | 14.63 | µS/cm | GOOD
2026-07-29 03:50 | 304AI402 | pH des condensats | 7.37 | pH | GOOD
2026-07-29 04:00 | 304TI102 | Température de la boucle | 77.66 | °C | GOOD
2026-07-29 04:00 | 304PI004 | Pression de la calandre | 2.21 | bar | GOOD
2026-07-29 04:00 | 304PIC005 | Vide de l’unité CAP | 60.86 | Torr | GOOD
2026-07-29 04:00 | 304LT203 | Niveau du bouilleur | 79.09 | % | GOOD
2026-07-29 04:00 | 304FT401 | Débit d’acide à 29 % | 57.52 | m³/h | GOOD
2026-07-29 04:00 | 304FT402 | Débit d’acide à 54 % | 28.62 | m³/h | GOOD
2026-07-29 04:00 | 304AI401 | Conductivité des condensats | 14.62 | µS/cm | GOOD
2026-07-29 04:00 | 304AI402 | pH des condensats | 7.36 | pH | GOOD
2026-07-29 04:10 | 304TI102 | Température de la boucle | 77.73 | °C | GOOD
2026-07-29 04:10 | 304PI004 | Pression de la calandre | 2.38 | bar | GOOD
2026-07-29 04:10 | 304PIC005 | Vide de l’unité CAP | 60.95 | Torr | GOOD
2026-07-29 04:10 | 304LT203 | Niveau du bouilleur | 80.23 | % | GOOD
2026-07-29 04:10 | 304FT401 | Débit d’acide à 29 % | 57.74 | m³/h | GOOD
2026-07-29 04:10 | 304FT402 | Débit d’acide à 54 % | 28.83 | m³/h | GOOD
2026-07-29 04:10 | 304AI401 | Conductivité des condensats | 15.05 | µS/cm | GOOD
2026-07-29 04:10 | 304AI402 | pH des condensats | 7.35 | pH | GOOD
2026-07-29 04:20 | 304TI102 | Température de la boucle | 77.53 | °C | GOOD
2026-07-29 04:20 | 304PI004 | Pression de la calandre | 2.33 | bar | GOOD
2026-07-29 04:20 | 304PIC005 | Vide de l’unité CAP | 61.47 | Torr | GOOD
2026-07-29 04:20 | 304LT203 | Niveau du bouilleur | 80.03 | % | GOOD
2026-07-29 04:20 | 304FT401 | Débit d’acide à 29 % | 57.42 | m³/h | GOOD
2026-07-29 04:20 | 304FT402 | Débit d’acide à 54 % | 28.46 | m³/h | GOOD
2026-07-29 04:20 | 304AI401 | Conductivité des condensats | 14.8 | µS/cm | GOOD
2026-07-29 04:20 | 304AI402 | pH des condensats | 7.35 | pH | GOOD
2026-07-29 04:30 | 304TI102 | Température de la boucle | 77.56 | °C | GOOD
2026-07-29 04:30 | 304PI004 | Pression de la calandre | 2.34 | bar | GOOD
2026-07-29 04:30 | 304PIC005 | Vide de l’unité CAP | 60.89 | Torr | GOOD
2026-07-29 04:30 | 304LT203 | Niveau du bouilleur | 79.15 | % | GOOD
2026-07-29 04:30 | 304FT401 | Débit d’acide à 29 % | 57.38 | m³/h | GOOD
2026-07-29 04:30 | 304FT402 | Débit d’acide à 54 % | 28.41 | m³/h | GOOD
2026-07-29 04:30 | 304AI401 | Conductivité des condensats | 15.12 | µS/cm | GOOD
2026-07-29 04:30 | 304AI402 | pH des condensats | 7.36 | pH | GOOD
2026-07-29 04:40 | 304TI102 | Température de la boucle | 77.8 | °C | GOOD
2026-07-29 04:40 | 304PI004 | Pression de la calandre | 2.3 | bar | GOOD
2026-07-29 04:40 | 304PIC005 | Vide de l’unité CAP | 60.87 | Torr | GOOD
2026-07-29 04:40 | 304LT203 | Niveau du bouilleur | 79.82 | % | GOOD
2026-07-29 04:40 | 304FT401 | Débit d’acide à 29 % | 57.5 | m³/h | GOOD
2026-07-29 04:40 | 304FT402 | Débit d’acide à 54 % | 28.72 | m³/h | GOOD
2026-07-29 04:40 | 304AI401 | Conductivité des condensats | 14.8 | µS/cm | GOOD
2026-07-29 04:40 | 304AI402 | pH des condensats | 7.36 | pH | GOOD
2026-07-29 04:50 | 304TI102 | Température de la boucle | 77.57 | °C | GOOD
2026-07-29 04:50 | 304PI004 | Pression de la calandre | 2.31 | bar | GOOD
2026-07-29 04:50 | 304PIC005 | Vide de l’unité CAP | 60.84 | Torr | GOOD
2026-07-29 04:50 | 304LT203 | Niveau du bouilleur | 78.84 | % | GOOD
2026-07-29 04:50 | 304FT401 | Débit d’acide à 29 % | 57.31 | m³/h | GOOD
2026-07-29 04:50 | 304FT402 | Débit d’acide à 54 % | 28.37 | m³/h | GOOD
2026-07-29 04:50 | 304AI401 | Conductivité des condensats | 14.62 | µS/cm | GOOD
2026-07-29 04:50 | 304AI402 | pH des condensats | 7.42 | pH | GOOD
2026-07-29 05:00 | 304TI102 | Température de la boucle | 77.29 | °C | GOOD
2026-07-29 05:00 | 304PI004 | Pression de la calandre | 2.37 | bar | GOOD
2026-07-29 05:00 | 304PIC005 | Vide de l’unité CAP | 60.38 | Torr | GOOD
2026-07-29 05:00 | 304LT203 | Niveau du bouilleur | 79.37 | % | GOOD
2026-07-29 05:00 | 304FT401 | Débit d’acide à 29 % | 57.46 | m³/h | GOOD
2026-07-29 05:00 | 304FT402 | Débit d’acide à 54 % | 28.75 | m³/h | GOOD
2026-07-29 05:00 | 304AI401 | Conductivité des condensats | 14.87 | µS/cm | GOOD
2026-07-29 05:00 | 304AI402 | pH des condensats | 7.29 | pH | GOOD
2026-07-29 05:10 | 304TI102 | Température de la boucle | 77.34 | °C | GOOD
2026-07-29 05:10 | 304PI004 | Pression de la calandre | 2.44 | bar | GOOD
2026-07-29 05:10 | 304PIC005 | Vide de l’unité CAP | 60.92 | Torr | GOOD
2026-07-29 05:10 | 304LT203 | Niveau du bouilleur | 79.77 | % | GOOD
2026-07-29 05:10 | 304FT401 | Débit d’acide à 29 % | 57.42 | m³/h | GOOD
2026-07-29 05:10 | 304FT402 | Débit d’acide à 54 % | 28.46 | m³/h | GOOD
2026-07-29 05:10 | 304AI401 | Conductivité des condensats | 14.6 | µS/cm | GOOD
2026-07-29 05:10 | 304AI402 | pH des condensats | 7.38 | pH | GOOD
2026-07-29 05:20 | 304TI102 | Température de la boucle | 77.29 | °C | GOOD
2026-07-29 05:20 | 304PI004 | Pression de la calandre | 2.28 | bar | GOOD
2026-07-29 05:20 | 304PIC005 | Vide de l’unité CAP | 60.56 | Torr | GOOD
2026-07-29 05:20 | 304LT203 | Niveau du bouilleur | 78.45 | % | GOOD
2026-07-29 05:20 | 304FT401 | Débit d’acide à 29 % | 57.58 | m³/h | GOOD
2026-07-29 05:20 | 304FT402 | Débit d’acide à 54 % | 28.76 | m³/h | GOOD
2026-07-29 05:20 | 304AI401 | Conductivité des condensats | 14.93 | µS/cm | GOOD
2026-07-29 05:20 | 304AI402 | pH des condensats | 7.41 | pH | GOOD
2026-07-29 05:30 | 304TI102 | Température de la boucle | 77.26 | °C | GOOD
2026-07-29 05:30 | 304PI004 | Pression de la calandre | 2.29 | bar | GOOD
2026-07-29 05:30 | 304PIC005 | Vide de l’unité CAP | 60.54 | Torr | GOOD
2026-07-29 05:30 | 304LT203 | Niveau du bouilleur | 79.58 | % | GOOD
2026-07-29 05:30 | 304FT401 | Débit d’acide à 29 % | 57.81 | m³/h | GOOD
2026-07-29 05:30 | 304FT402 | Débit d’acide à 54 % | 28.52 | m³/h | GOOD
2026-07-29 05:30 | 304AI401 | Conductivité des condensats | 14.44 | µS/cm | GOOD
2026-07-29 05:30 | 304AI402 | pH des condensats | 7.34 | pH | GOOD
2026-07-29 05:40 | 304TI102 | Température de la boucle | 77.65 | °C | GOOD
2026-07-29 05:40 | 304PI004 | Pression de la calandre | 2.38 | bar | GOOD
2026-07-29 05:40 | 304PIC005 | Vide de l’unité CAP | 60.67 | Torr | GOOD
2026-07-29 05:40 | 304LT203 | Niveau du bouilleur | 80.7 | % | GOOD
2026-07-29 05:40 | 304FT401 | Débit d’acide à 29 % | 57.48 | m³/h | GOOD
2026-07-29 05:40 | 304FT402 | Débit d’acide à 54 % | 28.64 | m³/h | GOOD
2026-07-29 05:40 | 304AI401 | Conductivité des condensats | 14.42 | µS/cm | GOOD
2026-07-29 05:40 | 304AI402 | pH des condensats | 7.38 | pH | GOOD
2026-07-29 05:50 | 304TI102 | Température de la boucle | 77.78 | °C | GOOD
2026-07-29 05:50 | 304PI004 | Pression de la calandre | 2.37 | bar | GOOD
2026-07-29 05:50 | 304PIC005 | Vide de l’unité CAP | 61.62 | Torr | GOOD
2026-07-29 05:50 | 304LT203 | Niveau du bouilleur | 79.02 | % | GOOD
2026-07-29 05:50 | 304FT401 | Débit d’acide à 29 % | 57.6 | m³/h | GOOD
2026-07-29 05:50 | 304FT402 | Débit d’acide à 54 % | 28.45 | m³/h | GOOD
2026-07-29 05:50 | 304AI401 | Conductivité des condensats | 14.94 | µS/cm | GOOD
2026-07-29 05:50 | 304AI402 | pH des condensats | 7.33 | pH | GOOD
2026-07-29 06:00 | 304TI102 | Température de la boucle | 77.69 | °C | GOOD
2026-07-29 06:00 | 304PI004 | Pression de la calandre | 2.32 | bar | GOOD
2026-07-29 06:00 | 304PIC005 | Vide de l’unité CAP | 60.99 | Torr | GOOD
2026-07-29 06:00 | 304LT203 | Niveau du bouilleur | 80.47 | % | GOOD
2026-07-29 06:00 | 304FT401 | Débit d’acide à 29 % | 57.33 | m³/h | GOOD
2026-07-29 06:00 | 304FT402 | Débit d’acide à 54 % | 28.65 | m³/h | GOOD
2026-07-29 06:00 | 304AI401 | Conductivité des condensats | 14.69 | µS/cm | GOOD
2026-07-29 06:00 | 304AI402 | pH des condensats | 7.44 | pH | GOOD
2026-07-29 06:10 | 304TI102 | Température de la boucle | 77.42 | °C | GOOD
2026-07-29 06:10 | 304PI004 | Pression de la calandre | 2.32 | bar | GOOD
2026-07-29 06:10 | 304PIC005 | Vide de l’unité CAP | 61.02 | Torr | GOOD
2026-07-29 06:10 | 304LT203 | Niveau du bouilleur | 79.57 | % | GOOD
2026-07-29 06:10 | 304FT401 | Débit d’acide à 29 % | 57.25 | m³/h | GOOD
2026-07-29 06:10 | 304FT402 | Débit d’acide à 54 % | 28.81 | m³/h | GOOD
2026-07-29 06:10 | 304AI401 | Conductivité des condensats | 14.86 | µS/cm | GOOD
2026-07-29 06:10 | 304AI402 | pH des condensats | 7.38 | pH | GOOD
2026-07-29 06:20 | 304TI102 | Température de la boucle | 77.21 | °C | GOOD
2026-07-29 06:20 | 304PI004 | Pression de la calandre | 2.3 | bar | GOOD
2026-07-29 06:20 | 304PIC005 | Vide de l’unité CAP | 61.41 | Torr | GOOD
2026-07-29 06:20 | 304LT203 | Niveau du bouilleur | 79.4 | % | GOOD
2026-07-29 06:20 | 304FT401 | Débit d’acide à 29 % | 57.45 | m³/h | GOOD
2026-07-29 06:20 | 304FT402 | Débit d’acide à 54 % | 28.61 | m³/h | GOOD
2026-07-29 06:20 | 304AI401 | Conductivité des condensats | 14.81 | µS/cm | GOOD
2026-07-29 06:20 | 304AI402 | pH des condensats | 7.35 | pH | GOOD
2026-07-29 06:30 | 304TI102 | Température de la boucle | 77.66 | °C | GOOD
2026-07-29 06:30 | 304PI004 | Pression de la calandre | 2.26 | bar | GOOD
2026-07-29 06:30 | 304PIC005 | Vide de l’unité CAP | 60.61 | Torr | GOOD
2026-07-29 06:30 | 304LT203 | Niveau du bouilleur | 79.65 | % | GOOD
2026-07-29 06:30 | 304FT401 | Débit d’acide à 29 % | 57.61 | m³/h | GOOD
2026-07-29 06:30 | 304FT402 | Débit d’acide à 54 % | 28.25 | m³/h | GOOD
2026-07-29 06:30 | 304AI401 | Conductivité des condensats | 14.28 | µS/cm | GOOD
2026-07-29 06:30 | 304AI402 | pH des condensats | 7.36 | pH | GOOD
2026-07-29 06:40 | 304TI102 | Température de la boucle | 77.72 | °C | GOOD
2026-07-29 06:40 | 304PI004 | Pression de la calandre | 2.29 | bar | GOOD
2026-07-29 06:40 | 304PIC005 | Vide de l’unité CAP | 60.74 | Torr | GOOD
2026-07-29 06:40 | 304LT203 | Niveau du bouilleur | 80.11 | % | GOOD
2026-07-29 06:40 | 304FT401 | Débit d’acide à 29 % | 57.56 | m³/h | GOOD
2026-07-29 06:40 | 304FT402 | Débit d’acide à 54 % | 28.67 | m³/h | GOOD
2026-07-29 06:40 | 304AI401 | Conductivité des condensats | 14.85 | µS/cm | GOOD
2026-07-29 06:40 | 304AI402 | pH des condensats | 7.38 | pH | GOOD
2026-07-29 06:50 | 304TI102 | Température de la boucle | 77.63 | °C | GOOD
2026-07-29 06:50 | 304PI004 | Pression de la calandre | 2.37 | bar | GOOD
2026-07-29 06:50 | 304PIC005 | Vide de l’unité CAP | 61.2 | Torr | GOOD
2026-07-29 06:50 | 304LT203 | Niveau du bouilleur | 79.14 | % | GOOD
2026-07-29 06:50 | 304FT401 | Débit d’acide à 29 % | 57.59 | m³/h | GOOD
2026-07-29 06:50 | 304FT402 | Débit d’acide à 54 % | 28.84 | m³/h | GOOD
2026-07-29 06:50 | 304AI401 | Conductivité des condensats | 15.05 | µS/cm | GOOD
2026-07-29 06:50 | 304AI402 | pH des condensats | 7.4 | pH | GOOD
2026-07-29 07:00 | 304TI102 | Température de la boucle | 77.03 | °C | GOOD
2026-07-29 07:00 | 304PI004 | Pression de la calandre | 2.27 | bar | GOOD
2026-07-29 07:00 | 304PIC005 | Vide de l’unité CAP | 61.47 | Torr | GOOD
2026-07-29 07:00 | 304LT203 | Niveau du bouilleur | 78.81 | % | GOOD
2026-07-29 07:00 | 304FT401 | Débit d’acide à 29 % | 57.68 | m³/h | GOOD
2026-07-29 07:00 | 304FT402 | Débit d’acide à 54 % | 28.85 | m³/h | GOOD
2026-07-29 07:00 | 304AI401 | Conductivité des condensats | 14.8 | µS/cm | GOOD
2026-07-29 07:00 | 304AI402 | pH des condensats | 7.39 | pH | GOOD
2026-07-29 07:10 | 304TI102 | Température de la boucle | 77.36 | °C | GOOD
2026-07-29 07:10 | 304PI004 | Pression de la calandre | 2.31 | bar | GOOD
2026-07-29 07:10 | 304PIC005 | Vide de l’unité CAP | 61.4 | Torr | GOOD
2026-07-29 07:10 | 304LT203 | Niveau du bouilleur | 80.18 | % | GOOD
2026-07-29 07:10 | 304FT401 | Débit d’acide à 29 % | 57.58 | m³/h | GOOD
2026-07-29 07:10 | 304FT402 | Débit d’acide à 54 % | 28.55 | m³/h | GOOD
2026-07-29 07:10 | 304AI401 | Conductivité des condensats | 14.61 | µS/cm | GOOD
2026-07-29 07:10 | 304AI402 | pH des condensats | 7.38 | pH | GOOD
2026-07-29 07:20 | 304TI102 | Température de la boucle | 77.39 | °C | GOOD
2026-07-29 07:20 | 304PI004 | Pression de la calandre | 2.26 | bar | GOOD
2026-07-29 07:20 | 304PIC005 | Vide de l’unité CAP | 61.1 | Torr | GOOD
2026-07-29 07:20 | 304LT203 | Niveau du bouilleur | 80.06 | % | GOOD
2026-07-29 07:20 | 304FT401 | Débit d’acide à 29 % | 57.43 | m³/h | GOOD
2026-07-29 07:20 | 304FT402 | Débit d’acide à 54 % | 28.47 | m³/h | GOOD
2026-07-29 07:20 | 304AI401 | Conductivité des condensats | 14.6 | µS/cm | GOOD
2026-07-29 07:20 | 304AI402 | pH des condensats | 7.34 | pH | GOOD
2026-07-29 07:30 | 304TI102 | Température de la boucle | 77.39 | °C | GOOD
2026-07-29 07:30 | 304PI004 | Pression de la calandre | 2.31 | bar | GOOD
2026-07-29 07:30 | 304PIC005 | Vide de l’unité CAP | 60.73 | Torr | GOOD
2026-07-29 07:30 | 304LT203 | Niveau du bouilleur | 79.04 | % | GOOD
2026-07-29 07:30 | 304FT401 | Débit d’acide à 29 % | 57.07 | m³/h | GOOD
2026-07-29 07:30 | 304FT402 | Débit d’acide à 54 % | 28.49 | m³/h | GOOD
2026-07-29 07:30 | 304AI401 | Conductivité des condensats | 15.04 | µS/cm | GOOD
2026-07-29 07:30 | 304AI402 | pH des condensats | 7.36 | pH | GOOD
2026-07-29 07:40 | 304TI102 | Température de la boucle | 77.4 | °C | GOOD
2026-07-29 07:40 | 304PI004 | Pression de la calandre | 2.31 | bar | GOOD
2026-07-29 07:40 | 304PIC005 | Vide de l’unité CAP | 61.34 | Torr | GOOD
2026-07-29 07:40 | 304LT203 | Niveau du bouilleur | 79.24 | % | GOOD
2026-07-29 07:40 | 304FT401 | Débit d’acide à 29 % | 57.54 | m³/h | GOOD
2026-07-29 07:40 | 304FT402 | Débit d’acide à 54 % | 28.33 | m³/h | GOOD
2026-07-29 07:40 | 304AI401 | Conductivité des condensats | 15.04 | µS/cm | GOOD
2026-07-29 07:40 | 304AI402 | pH des condensats | 7.36 | pH | GOOD
2026-07-29 07:50 | 304TI102 | Température de la boucle | 77.46 | °C | GOOD
2026-07-29 07:50 | 304PI004 | Pression de la calandre | 2.28 | bar | GOOD
2026-07-29 07:50 | 304PIC005 | Vide de l’unité CAP | 61.12 | Torr | GOOD
2026-07-29 07:50 | 304LT203 | Niveau du bouilleur | 78.76 | % | GOOD
2026-07-29 07:50 | 304FT401 | Débit d’acide à 29 % | 57.48 | m³/h | GOOD
2026-07-29 07:50 | 304FT402 | Débit d’acide à 54 % | 28.36 | m³/h | GOOD
2026-07-29 07:50 | 304AI401 | Conductivité des condensats | 14.36 | µS/cm | GOOD
2026-07-29 07:50 | 304AI402 | pH des condensats | 7.34 | pH | GOOD
2026-07-29 08:00 | 304TI102 | Température de la boucle | 77.44 | °C | GOOD
2026-07-29 08:00 | 304PI004 | Pression de la calandre | 2.23 | bar | GOOD
2026-07-29 08:00 | 304PIC005 | Vide de l’unité CAP | 61.22 | Torr | GOOD
2026-07-29 08:00 | 304LT203 | Niveau du bouilleur | 80.2 | % | GOOD
2026-07-29 08:00 | 304FT401 | Débit d’acide à 29 % | 57.43 | m³/h | GOOD
2026-07-29 08:00 | 304FT402 | Débit d’acide à 54 % | 28.3 | m³/h | GOOD
2026-07-29 08:00 | 304AI401 | Conductivité des condensats | 15 | µS/cm | GOOD
2026-07-29 08:00 | 304AI402 | pH des condensats | 7.34 | pH | GOOD
2026-07-29 08:10 | 304TI102 | Température de la boucle | 77.67 | °C | GOOD
2026-07-29 08:10 | 304PI004 | Pression de la calandre | 2.25 | bar | GOOD
2026-07-29 08:10 | 304PIC005 | Vide de l’unité CAP | 60.77 | Torr | GOOD
2026-07-29 08:10 | 304LT203 | Niveau du bouilleur | 79.49 | % | GOOD
2026-07-29 08:10 | 304FT401 | Débit d’acide à 29 % | 57.5 | m³/h | GOOD
2026-07-29 08:10 | 304FT402 | Débit d’acide à 54 % | 28.95 | m³/h | GOOD
2026-07-29 08:10 | 304AI401 | Conductivité des condensats | 14.89 | µS/cm | GOOD
2026-07-29 08:10 | 304AI402 | pH des condensats | 7.36 | pH | GOOD
2026-07-29 08:20 | 304TI102 | Température de la boucle | 77.57 | °C | GOOD
2026-07-29 08:20 | 304PI004 | Pression de la calandre | 2.32 | bar | GOOD
2026-07-29 08:20 | 304PIC005 | Vide de l’unité CAP | 61.25 | Torr | GOOD
2026-07-29 08:20 | 304LT203 | Niveau du bouilleur | 79.23 | % | GOOD
2026-07-29 08:20 | 304FT401 | Débit d’acide à 29 % | 57.39 | m³/h | GOOD
2026-07-29 08:20 | 304FT402 | Débit d’acide à 54 % | 28.42 | m³/h | GOOD
2026-07-29 08:20 | 304AI401 | Conductivité des condensats | 14.45 | µS/cm | GOOD
2026-07-29 08:20 | 304AI402 | pH des condensats | 7.39 | pH | GOOD
2026-07-29 08:30 | 304TI102 | Température de la boucle | 77.56 | °C | GOOD
2026-07-29 08:30 | 304PI004 | Pression de la calandre | 2.29 | bar | GOOD
2026-07-29 08:30 | 304PIC005 | Vide de l’unité CAP | 61.4 | Torr | GOOD
2026-07-29 08:30 | 304LT203 | Niveau du bouilleur | 79.46 | % | GOOD
2026-07-29 08:30 | 304FT401 | Débit d’acide à 29 % | 57.57 | m³/h | GOOD
2026-07-29 08:30 | 304FT402 | Débit d’acide à 54 % | 28.48 | m³/h | GOOD
2026-07-29 08:30 | 304AI401 | Conductivité des condensats | 14.87 | µS/cm | GOOD
2026-07-29 08:30 | 304AI402 | pH des condensats | 7.35 | pH | GOOD
2026-07-29 08:40 | 304TI102 | Température de la boucle | 77.37 | °C | GOOD
2026-07-29 08:40 | 304PI004 | Pression de la calandre | 2.32 | bar | GOOD
2026-07-29 08:40 | 304PIC005 | Vide de l’unité CAP | 60.6 | Torr | GOOD
2026-07-29 08:40 | 304LT203 | Niveau du bouilleur | 79.14 | % | GOOD
2026-07-29 08:40 | 304FT401 | Débit d’acide à 29 % | 57.49 | m³/h | GOOD
2026-07-29 08:40 | 304FT402 | Débit d’acide à 54 % | 28.54 | m³/h | GOOD
2026-07-29 08:40 | 304AI401 | Conductivité des condensats | 14.66 | µS/cm | GOOD
2026-07-29 08:40 | 304AI402 | pH des condensats | 7.36 | pH | GOOD
2026-07-29 08:50 | 304TI102 | Température de la boucle | 77.64 | °C | GOOD
2026-07-29 08:50 | 304PI004 | Pression de la calandre | 2.37 | bar | GOOD
2026-07-29 08:50 | 304PIC005 | Vide de l’unité CAP | 61.2 | Torr | GOOD
2026-07-29 08:50 | 304LT203 | Niveau du bouilleur | 79.85 | % | GOOD
2026-07-29 08:50 | 304FT401 | Débit d’acide à 29 % | 57.5 | m³/h | GOOD
2026-07-29 08:50 | 304FT402 | Débit d’acide à 54 % | 28.68 | m³/h | GOOD
2026-07-29 08:50 | 304AI401 | Conductivité des condensats | 14.37 | µS/cm | GOOD
2026-07-29 08:50 | 304AI402 | pH des condensats | 7.33 | pH | GOOD
2026-07-29 09:00 | 304TI102 | Température de la boucle | 77.3 | °C | GOOD
2026-07-29 09:00 | 304PI004 | Pression de la calandre | 2.33 | bar | GOOD
2026-07-29 09:00 | 304PIC005 | Vide de l’unité CAP | 61 | Torr | GOOD
2026-07-29 09:00 | 304LT203 | Niveau du bouilleur | 77.96 | % | GOOD
2026-07-29 09:00 | 304FT401 | Débit d’acide à 29 % | 57.81 | m³/h | GOOD
2026-07-29 09:00 | 304FT402 | Débit d’acide à 54 % | 28.37 | m³/h | GOOD
2026-07-29 09:00 | 304AI401 | Conductivité des condensats | 14 | µS/cm | GOOD
2026-07-29 09:00 | 304AI402 | pH des condensats | 7.38 | pH | GOOD
2026-07-29 09:10 | 304TI102 | Température de la boucle | 77.19 | °C | GOOD
2026-07-29 09:10 | 304PI004 | Pression de la calandre | 2.32 | bar | GOOD
2026-07-29 09:10 | 304PIC005 | Vide de l’unité CAP | 60.71 | Torr | GOOD
2026-07-29 09:10 | 304LT203 | Niveau du bouilleur | 79.48 | % | GOOD
2026-07-29 09:10 | 304FT401 | Débit d’acide à 29 % | 57.43 | m³/h | GOOD
2026-07-29 09:10 | 304FT402 | Débit d’acide à 54 % | 28.75 | m³/h | GOOD
2026-07-29 09:10 | 304AI401 | Conductivité des condensats | 14.65 | µS/cm | GOOD
2026-07-29 09:10 | 304AI402 | pH des condensats | 7.4 | pH | GOOD
2026-07-29 09:20 | 304TI102 | Température de la boucle | 77.6 | °C | GOOD
2026-07-29 09:20 | 304PI004 | Pression de la calandre | 2.16 | bar | GOOD
2026-07-29 09:20 | 304PIC005 | Vide de l’unité CAP | 60.14 | Torr | GOOD
2026-07-29 09:20 | 304LT203 | Niveau du bouilleur | 79.3 | % | GOOD
2026-07-29 09:20 | 304FT401 | Débit d’acide à 29 % | 57.47 | m³/h | GOOD
2026-07-29 09:20 | 304FT402 | Débit d’acide à 54 % | 28.58 | m³/h | GOOD
2026-07-29 09:20 | 304AI401 | Conductivité des condensats | 14.89 | µS/cm | GOOD
2026-07-29 09:20 | 304AI402 | pH des condensats | 7.34 | pH | GOOD
2026-07-29 09:30 | 304TI102 | Température de la boucle | 77.36 | °C | GOOD
2026-07-29 09:30 | 304PI004 | Pression de la calandre | 2.23 | bar | GOOD
2026-07-29 09:30 | 304PIC005 | Vide de l’unité CAP | 61.47 | Torr | GOOD
2026-07-29 09:30 | 304LT203 | Niveau du bouilleur | 79.66 | % | GOOD
2026-07-29 09:30 | 304FT401 | Débit d’acide à 29 % | 57.35 | m³/h | GOOD
2026-07-29 09:30 | 304FT402 | Débit d’acide à 54 % | 28.4 | m³/h | GOOD
2026-07-29 09:30 | 304AI401 | Conductivité des condensats | 14.27 | µS/cm | GOOD
2026-07-29 09:30 | 304AI402 | pH des condensats | 7.37 | pH | GOOD
2026-07-29 09:40 | 304TI102 | Température de la boucle | 77.32 | °C | GOOD
2026-07-29 09:40 | 304PI004 | Pression de la calandre | 2.26 | bar | GOOD
2026-07-29 09:40 | 304PIC005 | Vide de l’unité CAP | 60.81 | Torr | GOOD
2026-07-29 09:40 | 304LT203 | Niveau du bouilleur | 79.66 | % | GOOD
2026-07-29 09:40 | 304FT401 | Débit d’acide à 29 % | 57.3 | m³/h | GOOD
2026-07-29 09:40 | 304FT402 | Débit d’acide à 54 % | 29.09 | m³/h | GOOD
2026-07-29 09:40 | 304AI401 | Conductivité des condensats | 13.8 | µS/cm | GOOD
2026-07-29 09:40 | 304AI402 | pH des condensats | 7.34 | pH | GOOD
2026-07-29 09:50 | 304TI102 | Température de la boucle | 77.01 | °C | GOOD
2026-07-29 09:50 | 304PI004 | Pression de la calandre | 2.24 | bar | GOOD
2026-07-29 09:50 | 304PIC005 | Vide de l’unité CAP | 61.4 | Torr | GOOD
2026-07-29 09:50 | 304LT203 | Niveau du bouilleur | 78.66 | % | GOOD
2026-07-29 09:50 | 304FT401 | Débit d’acide à 29 % | 57.08 | m³/h | GOOD
2026-07-29 09:50 | 304FT402 | Débit d’acide à 54 % | 28.7 | m³/h | GOOD
2026-07-29 09:50 | 304AI401 | Conductivité des condensats | 14.97 | µS/cm | GOOD
2026-07-29 09:50 | 304AI402 | pH des condensats | 7.37 | pH | GOOD
2026-07-29 10:00 | 304TI102 | Température de la boucle | 77.19 | °C | GOOD
2026-07-29 10:00 | 304PI004 | Pression de la calandre | 2.27 | bar | GOOD
2026-07-29 10:00 | 304PIC005 | Vide de l’unité CAP | 60.77 | Torr | GOOD
2026-07-29 10:00 | 304LT203 | Niveau du bouilleur | 78.88 | % | GOOD
2026-07-29 10:00 | 304FT401 | Débit d’acide à 29 % | 57.05 | m³/h | GOOD
2026-07-29 10:00 | 304FT402 | Débit d’acide à 54 % | 28.21 | m³/h | GOOD
2026-07-29 10:00 | 304AI401 | Conductivité des condensats | 14.68 | µS/cm | GOOD
2026-07-29 10:00 | 304AI402 | pH des condensats | 7.35 | pH | GOOD
2026-07-29 10:10 | 304TI102 | Température de la boucle | 77.58 | °C | GOOD
2026-07-29 10:10 | 304PI004 | Pression de la calandre | 2.28 | bar | GOOD
2026-07-29 10:10 | 304PIC005 | Vide de l’unité CAP | 60.62 | Torr | GOOD
2026-07-29 10:10 | 304LT203 | Niveau du bouilleur | 78.75 | % | GOOD
2026-07-29 10:10 | 304FT401 | Débit d’acide à 29 % | 57 | m³/h | GOOD
2026-07-29 10:10 | 304FT402 | Débit d’acide à 54 % | 28 | m³/h | GOOD
2026-07-29 10:10 | 304AI401 | Conductivité des condensats | 13.87 | µS/cm | GOOD
2026-07-29 10:10 | 304AI402 | pH des condensats | 7.35 | pH | GOOD
2026-07-29 10:20 | 304TI102 | Température de la boucle | 77.3 | °C | GOOD
2026-07-29 10:20 | 304PI004 | Pression de la calandre | 2.25 | bar | GOOD
2026-07-29 10:20 | 304PIC005 | Vide de l’unité CAP | 60.74 | Torr | GOOD
2026-07-29 10:20 | 304LT203 | Niveau du bouilleur | 79.15 | % | GOOD
2026-07-29 10:20 | 304FT401 | Débit d’acide à 29 % | 57.38 | m³/h | GOOD
2026-07-29 10:20 | 304FT402 | Débit d’acide à 54 % | 28.75 | m³/h | GOOD
2026-07-29 10:20 | 304AI401 | Conductivité des condensats | 14.76 | µS/cm | GOOD
2026-07-29 10:20 | 304AI402 | pH des condensats | 7.32 | pH | GOOD
2026-07-29 10:30 | 304TI102 | Température de la boucle | 77.15 | °C | GOOD
2026-07-29 10:30 | 304PI004 | Pression de la calandre | 2.25 | bar | GOOD
2026-07-29 10:30 | 304PIC005 | Vide de l’unité CAP | 60.63 | Torr | GOOD
2026-07-29 10:30 | 304LT203 | Niveau du bouilleur | 78.59 | % | GOOD
2026-07-29 10:30 | 304FT401 | Débit d’acide à 29 % | 57.1 | m³/h | GOOD
2026-07-29 10:30 | 304FT402 | Débit d’acide à 54 % | 27.93 | m³/h | GOOD
2026-07-29 10:30 | 304AI401 | Conductivité des condensats | 14.68 | µS/cm | GOOD
2026-07-29 10:30 | 304AI402 | pH des condensats | 7.33 | pH | GOOD
2026-07-29 10:40 | 304TI102 | Température de la boucle | 77.32 | °C | GOOD
2026-07-29 10:40 | 304PI004 | Pression de la calandre | 2.19 | bar | GOOD
2026-07-29 10:40 | 304PIC005 | Vide de l’unité CAP | 60.01 | Torr | GOOD
2026-07-29 10:40 | 304LT203 | Niveau du bouilleur | 78.48 | % | GOOD
2026-07-29 10:40 | 304FT401 | Débit d’acide à 29 % | 57.18 | m³/h | GOOD
2026-07-29 10:40 | 304FT402 | Débit d’acide à 54 % | 28.2 | m³/h | GOOD
2026-07-29 10:40 | 304AI401 | Conductivité des condensats | 14.43 | µS/cm | GOOD
2026-07-29 10:40 | 304AI402 | pH des condensats | 7.33 | pH | GOOD
2026-07-29 10:50 | 304TI102 | Température de la boucle | 77.42 | °C | GOOD
2026-07-29 10:50 | 304PI004 | Pression de la calandre | 2.25 | bar | GOOD
2026-07-29 10:50 | 304PIC005 | Vide de l’unité CAP | 59.61 | Torr | GOOD
2026-07-29 10:50 | 304LT203 | Niveau du bouilleur | 78.65 | % | GOOD
2026-07-29 10:50 | 304FT401 | Débit d’acide à 29 % | 57.24 | m³/h | GOOD
2026-07-29 10:50 | 304FT402 | Débit d’acide à 54 % | 28.14 | m³/h | GOOD
2026-07-29 10:50 | 304AI401 | Conductivité des condensats | 13.86 | µS/cm | GOOD
2026-07-29 10:50 | 304AI402 | pH des condensats | 7.3 | pH | GOOD
2026-07-29 11:00 | 304TI102 | Température de la boucle | 77.12 | °C | GOOD
2026-07-29 11:00 | 304PI004 | Pression de la calandre | 2.26 | bar | GOOD
2026-07-29 11:00 | 304PIC005 | Vide de l’unité CAP | 59.86 | Torr | GOOD
2026-07-29 11:00 | 304LT203 | Niveau du bouilleur | 77.99 | % | GOOD
2026-07-29 11:00 | 304FT401 | Débit d’acide à 29 % | 57.05 | m³/h | GOOD
2026-07-29 11:00 | 304FT402 | Débit d’acide à 54 % | 28.35 | m³/h | GOOD
2026-07-29 11:00 | 304AI401 | Conductivité des condensats | 14.41 | µS/cm | GOOD
2026-07-29 11:00 | 304AI402 | pH des condensats | 7.33 | pH | GOOD
2026-07-29 11:10 | 304TI102 | Température de la boucle | 77.26 | °C | GOOD
2026-07-29 11:10 | 304PI004 | Pression de la calandre | 2.25 | bar | GOOD
2026-07-29 11:10 | 304PIC005 | Vide de l’unité CAP | 59.78 | Torr | GOOD
2026-07-29 11:10 | 304LT203 | Niveau du bouilleur | 77.71 | % | GOOD
2026-07-29 11:10 | 304FT401 | Débit d’acide à 29 % | 56.9 | m³/h | GOOD
2026-07-29 11:10 | 304FT402 | Débit d’acide à 54 % | 27.88 | m³/h | GOOD
2026-07-29 11:10 | 304AI401 | Conductivité des condensats | 14.3 | µS/cm | GOOD
2026-07-29 11:10 | 304AI402 | pH des condensats | 7.31 | pH | GOOD
2026-07-29 11:20 | 304TI102 | Température de la boucle | 76.89 | °C | GOOD
2026-07-29 11:20 | 304PI004 | Pression de la calandre | 2.28 | bar | GOOD
2026-07-29 11:20 | 304PIC005 | Vide de l’unité CAP | 60.41 | Torr | GOOD
2026-07-29 11:20 | 304LT203 | Niveau du bouilleur | 78.35 | % | GOOD
2026-07-29 11:20 | 304FT401 | Débit d’acide à 29 % | 57.51 | m³/h | GOOD
2026-07-29 11:20 | 304FT402 | Débit d’acide à 54 % | 28.14 | m³/h | GOOD
2026-07-29 11:20 | 304AI401 | Conductivité des condensats | 14.05 | µS/cm | GOOD
2026-07-29 11:20 | 304AI402 | pH des condensats | 7.31 | pH | GOOD
2026-07-29 11:30 | 304TI102 | Température de la boucle | 77.06 | °C | GOOD
2026-07-29 11:30 | 304PI004 | Pression de la calandre | 2.22 | bar | GOOD
2026-07-29 11:30 | 304PIC005 | Vide de l’unité CAP | 59.47 | Torr | GOOD
2026-07-29 11:30 | 304LT203 | Niveau du bouilleur | 77.43 | % | GOOD
2026-07-29 11:30 | 304FT401 | Débit d’acide à 29 % | 57.03 | m³/h | GOOD
2026-07-29 11:30 | 304FT402 | Débit d’acide à 54 % | 28.07 | m³/h | GOOD
2026-07-29 11:30 | 304AI401 | Conductivité des condensats | 14.53 | µS/cm | GOOD
2026-07-29 11:30 | 304AI402 | pH des condensats | 7.3 | pH | GOOD
2026-07-29 11:40 | 304TI102 | Température de la boucle | 77.14 | °C | GOOD
2026-07-29 11:40 | 304PI004 | Pression de la calandre | 2.23 | bar | GOOD
2026-07-29 11:40 | 304PIC005 | Vide de l’unité CAP | 60.48 | Torr | GOOD
2026-07-29 11:40 | 304LT203 | Niveau du bouilleur | 78.23 | % | GOOD
2026-07-29 11:40 | 304FT401 | Débit d’acide à 29 % | 56.9 | m³/h | GOOD
2026-07-29 11:40 | 304FT402 | Débit d’acide à 54 % | 27.88 | m³/h | GOOD
2026-07-29 11:40 | 304AI401 | Conductivité des condensats | 13.88 | µS/cm | GOOD
2026-07-29 11:40 | 304AI402 | pH des condensats | 7.28 | pH | GOOD
2026-07-29 11:50 | 304TI102 | Température de la boucle | 77.06 | °C | GOOD
2026-07-29 11:50 | 304PI004 | Pression de la calandre | 2.17 | bar | GOOD
2026-07-29 11:50 | 304PIC005 | Vide de l’unité CAP | 59.91 | Torr | GOOD
2026-07-29 11:50 | 304LT203 | Niveau du bouilleur | 77.62 | % | GOOD
2026-07-29 11:50 | 304FT401 | Débit d’acide à 29 % | 57.25 | m³/h | GOOD
2026-07-29 11:50 | 304FT402 | Débit d’acide à 54 % | 27.99 | m³/h | GOOD
2026-07-29 11:50 | 304AI401 | Conductivité des condensats | 13.93 | µS/cm | GOOD
2026-07-29 11:50 | 304AI402 | pH des condensats | 7.3 | pH | GOOD
2026-07-29 12:00 | 304TI102 | Température de la boucle | 76.92 | °C | GOOD
2026-07-29 12:00 | 304PI004 | Pression de la calandre | 2.23 | bar | GOOD
2026-07-29 12:00 | 304PIC005 | Vide de l’unité CAP | 60.18 | Torr | GOOD
2026-07-29 12:00 | 304LT203 | Niveau du bouilleur | 77.49 | % | GOOD
2026-07-29 12:00 | 304FT401 | Débit d’acide à 29 % | 57.14 | m³/h | GOOD
2026-07-29 12:00 | 304FT402 | Débit d’acide à 54 % | 27.85 | m³/h | GOOD
2026-07-29 12:00 | 304AI401 | Conductivité des condensats | 13.71 | µS/cm | GOOD
2026-07-29 12:00 | 304AI402 | pH des condensats | 7.27 | pH | GOOD
2026-07-29 12:10 | 304TI102 | Température de la boucle | 77.05 | °C | GOOD
2026-07-29 12:10 | 304PI004 | Pression de la calandre | 2.21 | bar | GOOD
2026-07-29 12:10 | 304PIC005 | Vide de l’unité CAP | 59.66 | Torr | GOOD
2026-07-29 12:10 | 304LT203 | Niveau du bouilleur | 78.14 | % | GOOD
2026-07-29 12:10 | 304FT401 | Débit d’acide à 29 % | 56.88 | m³/h | GOOD
2026-07-29 12:10 | 304FT402 | Débit d’acide à 54 % | 27.92 | m³/h | GOOD
2026-07-29 12:10 | 304AI401 | Conductivité des condensats | 13.98 | µS/cm | GOOD
2026-07-29 12:10 | 304AI402 | pH des condensats | 7.28 | pH | GOOD
2026-07-29 12:20 | 304TI102 | Température de la boucle | 76.78 | °C | GOOD
2026-07-29 12:20 | 304PI004 | Pression de la calandre | 2.3 | bar | GOOD
2026-07-29 12:20 | 304PIC005 | Vide de l’unité CAP | 59.97 | Torr | GOOD
2026-07-29 12:20 | 304LT203 | Niveau du bouilleur | 78.53 | % | GOOD
2026-07-29 12:20 | 304FT401 | Débit d’acide à 29 % | 56.96 | m³/h | GOOD
2026-07-29 12:20 | 304FT402 | Débit d’acide à 54 % | 27.73 | m³/h | GOOD
2026-07-29 12:20 | 304AI401 | Conductivité des condensats | 14.57 | µS/cm | GOOD
2026-07-29 12:20 | 304AI402 | pH des condensats | 7.31 | pH | GOOD
2026-07-29 12:30 | 304TI102 | Température de la boucle | 76.92 | °C | GOOD
2026-07-29 12:30 | 304PI004 | Pression de la calandre | 2.23 | bar | GOOD
2026-07-29 12:30 | 304PIC005 | Vide de l’unité CAP | 60.44 | Torr | GOOD
2026-07-29 12:30 | 304LT203 | Niveau du bouilleur | 78.47 | % | GOOD
2026-07-29 12:30 | 304FT401 | Débit d’acide à 29 % | 56.91 | m³/h | GOOD
2026-07-29 12:30 | 304FT402 | Débit d’acide à 54 % | 28.04 | m³/h | GOOD
2026-07-29 12:30 | 304AI401 | Conductivité des condensats | 13.74 | µS/cm | GOOD
2026-07-29 12:30 | 304AI402 | pH des condensats | 7.34 | pH | GOOD
2026-07-29 12:40 | 304TI102 | Température de la boucle | 77.15 | °C | GOOD
2026-07-29 12:40 | 304PI004 | Pression de la calandre | 2.1 | bar | GOOD
2026-07-29 12:40 | 304PIC005 | Vide de l’unité CAP | 60.3 | Torr | GOOD
2026-07-29 12:40 | 304LT203 | Niveau du bouilleur | 78.3 | % | GOOD
2026-07-29 12:40 | 304FT401 | Débit d’acide à 29 % | 57.15 | m³/h | GOOD
2026-07-29 12:40 | 304FT402 | Débit d’acide à 54 % | 27.7 | m³/h | GOOD
2026-07-29 12:40 | 304AI401 | Conductivité des condensats | 14.08 | µS/cm | GOOD
2026-07-29 12:40 | 304AI402 | pH des condensats | 7.27 | pH | GOOD
2026-07-29 12:50 | 304TI102 | Température de la boucle | 77.07 | °C | GOOD
2026-07-29 12:50 | 304PI004 | Pression de la calandre | 2.16 | bar | GOOD
2026-07-29 12:50 | 304PIC005 | Vide de l’unité CAP | 60.13 | Torr | GOOD
2026-07-29 12:50 | 304LT203 | Niveau du bouilleur | 77.22 | % | GOOD
2026-07-29 12:50 | 304FT401 | Débit d’acide à 29 % | 57.01 | m³/h | GOOD
2026-07-29 12:50 | 304FT402 | Débit d’acide à 54 % | 27.68 | m³/h | GOOD
2026-07-29 12:50 | 304AI401 | Conductivité des condensats | 13.31 | µS/cm | GOOD
2026-07-29 12:50 | 304AI402 | pH des condensats | 7.28 | pH | GOOD
2026-07-29 13:00 | 304TI102 | Température de la boucle | 77.21 | °C | GOOD
2026-07-29 13:00 | 304PI004 | Pression de la calandre | 2.13 | bar | GOOD
2026-07-29 13:00 | 304PIC005 | Vide de l’unité CAP | 60.14 | Torr | GOOD
2026-07-29 13:00 | 304LT203 | Niveau du bouilleur | 77.35 | % | GOOD
2026-07-29 13:00 | 304FT401 | Débit d’acide à 29 % | 56.61 | m³/h | GOOD
2026-07-29 13:00 | 304FT402 | Débit d’acide à 54 % | 27.91 | m³/h | GOOD
2026-07-29 13:00 | 304AI401 | Conductivité des condensats | 13.9 | µS/cm | GOOD
2026-07-29 13:00 | 304AI402 | pH des condensats | 7.28 | pH | GOOD
2026-07-29 13:10 | 304TI102 | Température de la boucle | 76.57 | °C | GOOD
2026-07-29 13:10 | 304PI004 | Pression de la calandre | 2.21 | bar | GOOD
2026-07-29 13:10 | 304PIC005 | Vide de l’unité CAP | 59.19 | Torr | GOOD
2026-07-29 13:10 | 304LT203 | Niveau du bouilleur | 77.8 | % | GOOD
2026-07-29 13:10 | 304FT401 | Débit d’acide à 29 % | 56.97 | m³/h | GOOD
2026-07-29 13:10 | 304FT402 | Débit d’acide à 54 % | 27.76 | m³/h | GOOD
2026-07-29 13:10 | 304AI401 | Conductivité des condensats | 14 | µS/cm | GOOD
2026-07-29 13:10 | 304AI402 | pH des condensats | 7.29 | pH | GOOD
2026-07-29 13:20 | 304TI102 | Température de la boucle | 76.83 | °C | GOOD
2026-07-29 13:20 | 304PI004 | Pression de la calandre | 2.21 | bar | GOOD
2026-07-29 13:20 | 304PIC005 | Vide de l’unité CAP | 58.88 | Torr | GOOD
2026-07-29 13:20 | 304LT203 | Niveau du bouilleur | 77.17 | % | GOOD
2026-07-29 13:20 | 304FT401 | Débit d’acide à 29 % | 56.84 | m³/h | GOOD
2026-07-29 13:20 | 304FT402 | Débit d’acide à 54 % | 27.99 | m³/h | GOOD
2026-07-29 13:20 | 304AI401 | Conductivité des condensats | 13.86 | µS/cm | GOOD
2026-07-29 13:20 | 304AI402 | pH des condensats | 7.28 | pH | GOOD
2026-07-29 13:30 | 304TI102 | Température de la boucle | 76.46 | °C | GOOD
2026-07-29 13:30 | 304PI004 | Pression de la calandre | 2.11 | bar | GOOD
2026-07-29 13:30 | 304PIC005 | Vide de l’unité CAP | 60.04 | Torr | GOOD
2026-07-29 13:30 | 304LT203 | Niveau du bouilleur | 77.93 | % | GOOD
2026-07-29 13:30 | 304FT401 | Débit d’acide à 29 % | 56.61 | m³/h | GOOD
2026-07-29 13:30 | 304FT402 | Débit d’acide à 54 % | 27.98 | m³/h | GOOD
2026-07-29 13:30 | 304AI401 | Conductivité des condensats | 13.53 | µS/cm | GOOD
2026-07-29 13:30 | 304AI402 | pH des condensats | 7.27 | pH | GOOD
2026-07-29 13:40 | 304TI102 | Température de la boucle | 77.17 | °C | GOOD
2026-07-29 13:40 | 304PI004 | Pression de la calandre | 2.06 | bar | GOOD
2026-07-29 13:40 | 304PIC005 | Vide de l’unité CAP | 59.92 | Torr | GOOD
2026-07-29 13:40 | 304LT203 | Niveau du bouilleur | 77.25 | % | GOOD
2026-07-29 13:40 | 304FT401 | Débit d’acide à 29 % | 56.95 | m³/h | GOOD
2026-07-29 13:40 | 304FT402 | Débit d’acide à 54 % | 27.72 | m³/h | GOOD
2026-07-29 13:40 | 304AI401 | Conductivité des condensats | 13.57 | µS/cm | GOOD
2026-07-29 13:40 | 304AI402 | pH des condensats | 7.3 | pH | GOOD
2026-07-29 13:50 | 304TI102 | Température de la boucle | 76.59 | °C | GOOD
2026-07-29 13:50 | 304PI004 | Pression de la calandre | 2.11 | bar | GOOD
2026-07-29 13:50 | 304PIC005 | Vide de l’unité CAP | 59.88 | Torr | GOOD
2026-07-29 13:50 | 304LT203 | Niveau du bouilleur | 77.51 | % | GOOD
2026-07-29 13:50 | 304FT401 | Débit d’acide à 29 % | 56.57 | m³/h | GOOD
2026-07-29 13:50 | 304FT402 | Débit d’acide à 54 % | 27.75 | m³/h | GOOD
2026-07-29 13:50 | 304AI401 | Conductivité des condensats | 12.93 | µS/cm | GOOD
2026-07-29 13:50 | 304AI402 | pH des condensats | 7.22 | pH | GOOD
2026-07-29 14:00 | 304TI102 | Température de la boucle | 77.04 | °C | GOOD
2026-07-29 14:00 | 304PI004 | Pression de la calandre | 2.07 | bar | GOOD
2026-07-29 14:00 | 304PIC005 | Vide de l’unité CAP | 59.52 | Torr | GOOD
2026-07-29 14:00 | 304LT203 | Niveau du bouilleur | 77.31 | % | GOOD
2026-07-29 14:00 | 304FT401 | Débit d’acide à 29 % | 57.02 | m³/h | GOOD
2026-07-29 14:00 | 304FT402 | Débit d’acide à 54 % | 27.58 | m³/h | GOOD
2026-07-29 14:00 | 304AI401 | Conductivité des condensats | 13.98 | µS/cm | GOOD
2026-07-29 14:00 | 304AI402 | pH des condensats | 7.25 | pH | GOOD
2026-07-29 14:10 | 304TI102 | Température de la boucle | 76.8 | °C | GOOD
2026-07-29 14:10 | 304PI004 | Pression de la calandre | 2.12 | bar | GOOD
2026-07-29 14:10 | 304PIC005 | Vide de l’unité CAP | 60.3 | Torr | GOOD
2026-07-29 14:10 | 304LT203 | Niveau du bouilleur | 76.71 | % | GOOD
2026-07-29 14:10 | 304FT401 | Débit d’acide à 29 % | 56.71 | m³/h | GOOD
2026-07-29 14:10 | 304FT402 | Débit d’acide à 54 % | 27.52 | m³/h | GOOD
2026-07-29 14:10 | 304AI401 | Conductivité des condensats | 13.18 | µS/cm | GOOD
2026-07-29 14:10 | 304AI402 | pH des condensats | 7.3 | pH | GOOD
2026-07-29 14:20 | 304TI102 | Température de la boucle | 77.22 | °C | GOOD
2026-07-29 14:20 | 304PI004 | Pression de la calandre | 2.11 | bar | GOOD
2026-07-29 14:20 | 304PIC005 | Vide de l’unité CAP | 59.52 | Torr | GOOD
2026-07-29 14:20 | 304LT203 | Niveau du bouilleur | 77.39 | % | GOOD
2026-07-29 14:20 | 304FT401 | Débit d’acide à 29 % | 56.98 | m³/h | GOOD
2026-07-29 14:20 | 304FT402 | Débit d’acide à 54 % | 27.66 | m³/h | GOOD
2026-07-29 14:20 | 304AI401 | Conductivité des condensats | 13.22 | µS/cm | GOOD
2026-07-29 14:20 | 304AI402 | pH des condensats | 7.26 | pH | GOOD
2026-07-29 14:30 | 304TI102 | Température de la boucle | 76.38 | °C | GOOD
2026-07-29 14:30 | 304PI004 | Pression de la calandre | 2.08 | bar | GOOD
2026-07-29 14:30 | 304PIC005 | Vide de l’unité CAP | 59.53 | Torr | GOOD
2026-07-29 14:30 | 304LT203 | Niveau du bouilleur | 77.26 | % | GOOD
2026-07-29 14:30 | 304FT401 | Débit d’acide à 29 % | 56.62 | m³/h | GOOD
2026-07-29 14:30 | 304FT402 | Débit d’acide à 54 % | 27.45 | m³/h | GOOD
2026-07-29 14:30 | 304AI401 | Conductivité des condensats | 13.54 | µS/cm | GOOD
2026-07-29 14:30 | 304AI402 | pH des condensats | 7.22 | pH | GOOD
2026-07-29 14:40 | 304TI102 | Température de la boucle | 76.87 | °C | GOOD
2026-07-29 14:40 | 304PI004 | Pression de la calandre | 2.11 | bar | GOOD
2026-07-29 14:40 | 304PIC005 | Vide de l’unité CAP | 59.29 | Torr | GOOD
2026-07-29 14:40 | 304LT203 | Niveau du bouilleur | 76.92 | % | GOOD
2026-07-29 14:40 | 304FT401 | Débit d’acide à 29 % | 56.92 | m³/h | GOOD
2026-07-29 14:40 | 304FT402 | Débit d’acide à 54 % | 27.21 | m³/h | GOOD
2026-07-29 14:40 | 304AI401 | Conductivité des condensats | 13.54 | µS/cm | GOOD
2026-07-29 14:40 | 304AI402 | pH des condensats | 7.23 | pH | GOOD
2026-07-29 14:50 | 304TI102 | Température de la boucle | 76.6 | °C | GOOD
2026-07-29 14:50 | 304PI004 | Pression de la calandre | 2.1 | bar | GOOD
2026-07-29 14:50 | 304PIC005 | Vide de l’unité CAP | 59.34 | Torr | GOOD
2026-07-29 14:50 | 304LT203 | Niveau du bouilleur | 76.85 | % | GOOD
2026-07-29 14:50 | 304FT401 | Débit d’acide à 29 % | 56.73 | m³/h | GOOD
2026-07-29 14:50 | 304FT402 | Débit d’acide à 54 % | 27.44 | m³/h | GOOD
2026-07-29 14:50 | 304AI401 | Conductivité des condensats | 13.76 | µS/cm | GOOD
2026-07-29 14:50 | 304AI402 | pH des condensats | 7.18 | pH | GOOD
2026-07-29 15:00 | 304TI102 | Température de la boucle | 76.69 | °C | GOOD
2026-07-29 15:00 | 304PI004 | Pression de la calandre | 2.06 | bar | GOOD
2026-07-29 15:00 | 304PIC005 | Vide de l’unité CAP | 59.12 | Torr | GOOD
2026-07-29 15:00 | 304LT203 | Niveau du bouilleur | 76.6 | % | GOOD
2026-07-29 15:00 | 304FT401 | Débit d’acide à 29 % | 56.41 | m³/h | GOOD
2026-07-29 15:00 | 304FT402 | Débit d’acide à 54 % | 27.49 | m³/h | GOOD
2026-07-29 15:00 | 304AI401 | Conductivité des condensats | 13.61 | µS/cm | GOOD
2026-07-29 15:00 | 304AI402 | pH des condensats | 7.23 | pH | GOOD
2026-07-29 15:10 | 304TI102 | Température de la boucle | 76.78 | °C | GOOD
2026-07-29 15:10 | 304PI004 | Pression de la calandre | 2.06 | bar | GOOD
2026-07-29 15:10 | 304PIC005 | Vide de l’unité CAP | 59.65 | Torr | GOOD
2026-07-29 15:10 | 304LT203 | Niveau du bouilleur | 75.95 | % | GOOD
2026-07-29 15:10 | 304FT401 | Débit d’acide à 29 % | 56.69 | m³/h | GOOD
2026-07-29 15:10 | 304FT402 | Débit d’acide à 54 % | 27.12 | m³/h | GOOD
2026-07-29 15:10 | 304AI401 | Conductivité des condensats | 13.7 | µS/cm | GOOD
2026-07-29 15:10 | 304AI402 | pH des condensats | 7.24 | pH | GOOD
2026-07-29 15:20 | 304TI102 | Température de la boucle | 76.63 | °C | GOOD
2026-07-29 15:20 | 304PI004 | Pression de la calandre | 2.1 | bar | GOOD
2026-07-29 15:20 | 304PIC005 | Vide de l’unité CAP | 58.31 | Torr | GOOD
2026-07-29 15:20 | 304LT203 | Niveau du bouilleur | 76.75 | % | GOOD
2026-07-29 15:20 | 304FT401 | Débit d’acide à 29 % | 56.69 | m³/h | GOOD
2026-07-29 15:20 | 304FT402 | Débit d’acide à 54 % | 27.58 | m³/h | GOOD
2026-07-29 15:20 | 304AI401 | Conductivité des condensats | 13.4 | µS/cm | GOOD
2026-07-29 15:20 | 304AI402 | pH des condensats | 7.29 | pH | GOOD
2026-07-29 15:30 | 304TI102 | Température de la boucle | 76.62 | °C | GOOD
2026-07-29 15:30 | 304PI004 | Pression de la calandre | 2.09 | bar | GOOD
2026-07-29 15:30 | 304PIC005 | Vide de l’unité CAP | 59.04 | Torr | GOOD
2026-07-29 15:30 | 304LT203 | Niveau du bouilleur | 77.4 | % | GOOD
2026-07-29 15:30 | 304FT401 | Débit d’acide à 29 % | 56.52 | m³/h | GOOD
2026-07-29 15:30 | 304FT402 | Débit d’acide à 54 % | 27.14 | m³/h | GOOD
2026-07-29 15:30 | 304AI401 | Conductivité des condensats | 13.91 | µS/cm | GOOD
2026-07-29 15:30 | 304AI402 | pH des condensats | 7.23 | pH | GOOD
2026-07-29 15:40 | 304TI102 | Température de la boucle | 76.51 | °C | GOOD
2026-07-29 15:40 | 304PI004 | Pression de la calandre | 2.13 | bar | GOOD
2026-07-29 15:40 | 304PIC005 | Vide de l’unité CAP | 58.61 | Torr | GOOD
2026-07-29 15:40 | 304LT203 | Niveau du bouilleur | 76.95 | % | GOOD
2026-07-29 15:40 | 304FT401 | Débit d’acide à 29 % | 56.31 | m³/h | GOOD
2026-07-29 15:40 | 304FT402 | Débit d’acide à 54 % | 27.12 | m³/h | GOOD
2026-07-29 15:40 | 304AI401 | Conductivité des condensats | 13.09 | µS/cm | GOOD
2026-07-29 15:40 | 304AI402 | pH des condensats | 7.25 | pH | GOOD
2026-07-29 15:50 | 304TI102 | Température de la boucle | 76.48 | °C | GOOD
2026-07-29 15:50 | 304PI004 | Pression de la calandre | 2.04 | bar | GOOD
2026-07-29 15:50 | 304PIC005 | Vide de l’unité CAP | 59.63 | Torr | GOOD
2026-07-29 15:50 | 304LT203 | Niveau du bouilleur | 75.78 | % | GOOD
2026-07-29 15:50 | 304FT401 | Débit d’acide à 29 % | 56.75 | m³/h | GOOD
2026-07-29 15:50 | 304FT402 | Débit d’acide à 54 % | 27.21 | m³/h | GOOD
2026-07-29 15:50 | 304AI401 | Conductivité des condensats | 13.46 | µS/cm | GOOD
2026-07-29 15:50 | 304AI402 | pH des condensats | 7.18 | pH | GOOD
2026-07-29 16:00 | 304TI102 | Température de la boucle | 76.51 | °C | GOOD
2026-07-29 16:00 | 304PI004 | Pression de la calandre | 2.05 | bar | GOOD
2026-07-29 16:00 | 304PIC005 | Vide de l’unité CAP | 58.75 | Torr | GOOD
2026-07-29 16:00 | 304LT203 | Niveau du bouilleur | 77.02 | % | GOOD
2026-07-29 16:00 | 304FT401 | Débit d’acide à 29 % | 56.32 | m³/h | GOOD
2026-07-29 16:00 | 304FT402 | Débit d’acide à 54 % | 27.52 | m³/h | GOOD
2026-07-29 16:00 | 304AI401 | Conductivité des condensats | 13.2 | µS/cm | GOOD
2026-07-29 16:00 | 304AI402 | pH des condensats | 7.26 | pH | GOOD
2026-07-29 16:10 | 304TI102 | Température de la boucle | 76.45 | °C | GOOD
2026-07-29 16:10 | 304PI004 | Pression de la calandre | 2.08 | bar | GOOD
2026-07-29 16:10 | 304PIC005 | Vide de l’unité CAP | 59.23 | Torr | GOOD
2026-07-29 16:10 | 304LT203 | Niveau du bouilleur | 77.1 | % | GOOD
2026-07-29 16:10 | 304FT401 | Débit d’acide à 29 % | 56.69 | m³/h | GOOD
2026-07-29 16:10 | 304FT402 | Débit d’acide à 54 % | 27.19 | m³/h | GOOD
2026-07-29 16:10 | 304AI401 | Conductivité des condensats | 13.27 | µS/cm | GOOD
2026-07-29 16:10 | 304AI402 | pH des condensats | 7.27 | pH | GOOD
2026-07-29 16:20 | 304TI102 | Température de la boucle | 76.33 | °C | GOOD
2026-07-29 16:20 | 304PI004 | Pression de la calandre | 2.04 | bar | GOOD
2026-07-29 16:20 | 304PIC005 | Vide de l’unité CAP | 59.12 | Torr | GOOD
2026-07-29 16:20 | 304LT203 | Niveau du bouilleur | 76.83 | % | GOOD
2026-07-29 16:20 | 304FT401 | Débit d’acide à 29 % | 56.48 | m³/h | GOOD
2026-07-29 16:20 | 304FT402 | Débit d’acide à 54 % | 27.66 | m³/h | GOOD
2026-07-29 16:20 | 304AI401 | Conductivité des condensats | 13.39 | µS/cm | GOOD
2026-07-29 16:20 | 304AI402 | pH des condensats | 7.23 | pH | GOOD
2026-07-29 16:30 | 304TI102 | Température de la boucle | 76.53 | °C | GOOD
2026-07-29 16:30 | 304PI004 | Pression de la calandre | 2.1 | bar | GOOD
2026-07-29 16:30 | 304PIC005 | Vide de l’unité CAP | 59.45 | Torr | GOOD
2026-07-29 16:30 | 304LT203 | Niveau du bouilleur | 75.73 | % | GOOD
2026-07-29 16:30 | 304FT401 | Débit d’acide à 29 % | 56.14 | m³/h | GOOD
2026-07-29 16:30 | 304FT402 | Débit d’acide à 54 % | 27.31 | m³/h | GOOD
2026-07-29 16:30 | 304AI401 | Conductivité des condensats | 13.36 | µS/cm | GOOD
2026-07-29 16:30 | 304AI402 | pH des condensats | 7.22 | pH | GOOD
2026-07-29 16:40 | 304TI102 | Température de la boucle | 76.45 | °C | GOOD
2026-07-29 16:40 | 304PI004 | Pression de la calandre | 2.07 | bar | GOOD
2026-07-29 16:40 | 304PIC005 | Vide de l’unité CAP | 58.32 | Torr | GOOD
2026-07-29 16:40 | 304LT203 | Niveau du bouilleur | 76.69 | % | GOOD
2026-07-29 16:40 | 304FT401 | Débit d’acide à 29 % | 56.59 | m³/h | GOOD
2026-07-29 16:40 | 304FT402 | Débit d’acide à 54 % | 27.91 | m³/h | GOOD
2026-07-29 16:40 | 304AI401 | Conductivité des condensats | 13.21 | µS/cm | GOOD
2026-07-29 16:40 | 304AI402 | pH des condensats | 7.22 | pH | GOOD
2026-07-29 16:50 | 304TI102 | Température de la boucle | 76.39 | °C | GOOD
2026-07-29 16:50 | 304PI004 | Pression de la calandre | 1.96 | bar | GOOD
2026-07-29 16:50 | 304PIC005 | Vide de l’unité CAP | 58.92 | Torr | GOOD
2026-07-29 16:50 | 304LT203 | Niveau du bouilleur | 77.37 | % | GOOD
2026-07-29 16:50 | 304FT401 | Débit d’acide à 29 % | 56.11 | m³/h | GOOD
2026-07-29 16:50 | 304FT402 | Débit d’acide à 54 % | 27.59 | m³/h | GOOD
2026-07-29 16:50 | 304AI401 | Conductivité des condensats | 12.96 | µS/cm | GOOD
2026-07-29 16:50 | 304AI402 | pH des condensats | 7.22 | pH | GOOD
2026-07-29 17:00 | 304TI102 | Température de la boucle | 76.54 | °C | GOOD
2026-07-29 17:00 | 304PI004 | Pression de la calandre | 2.04 | bar | GOOD
2026-07-29 17:00 | 304PIC005 | Vide de l’unité CAP | 58.9 | Torr | GOOD
2026-07-29 17:00 | 304LT203 | Niveau du bouilleur | 75.81 | % | GOOD
2026-07-29 17:00 | 304FT401 | Débit d’acide à 29 % | 56.4 | m³/h | GOOD
2026-07-29 17:00 | 304FT402 | Débit d’acide à 54 % | 27.14 | m³/h | GOOD
2026-07-29 17:00 | 304AI401 | Conductivité des condensats | 13.12 | µS/cm | GOOD
2026-07-29 17:00 | 304AI402 | pH des condensats | 7.25 | pH | GOOD
2026-07-29 17:10 | 304TI102 | Température de la boucle | 76.35 | °C | GOOD
2026-07-29 17:10 | 304PI004 | Pression de la calandre | 2.05 | bar | GOOD
2026-07-29 17:10 | 304PIC005 | Vide de l’unité CAP | 59.07 | Torr | GOOD
2026-07-29 17:10 | 304LT203 | Niveau du bouilleur | 76.51 | % | GOOD
2026-07-29 17:10 | 304FT401 | Débit d’acide à 29 % | 56.34 | m³/h | GOOD
2026-07-29 17:10 | 304FT402 | Débit d’acide à 54 % | 27.01 | m³/h | GOOD
2026-07-29 17:10 | 304AI401 | Conductivité des condensats | 12.92 | µS/cm | GOOD
2026-07-29 17:10 | 304AI402 | pH des condensats | 7.25 | pH | GOOD
2026-07-29 17:20 | 304TI102 | Température de la boucle | 76.14 | °C | GOOD
2026-07-29 17:20 | 304PI004 | Pression de la calandre | 2.07 | bar | GOOD
2026-07-29 17:20 | 304PIC005 | Vide de l’unité CAP | 58.72 | Torr | GOOD
2026-07-29 17:20 | 304LT203 | Niveau du bouilleur | 75.86 | % | GOOD
2026-07-29 17:20 | 304FT401 | Débit d’acide à 29 % | 56.61 | m³/h | GOOD
2026-07-29 17:20 | 304FT402 | Débit d’acide à 54 % | 26.87 | m³/h | GOOD
2026-07-29 17:20 | 304AI401 | Conductivité des condensats | 13.36 | µS/cm | GOOD
2026-07-29 17:20 | 304AI402 | pH des condensats | 7.18 | pH | GOOD
2026-07-29 17:30 | 304TI102 | Température de la boucle | 76.19 | °C | GOOD
2026-07-29 17:30 | 304PI004 | Pression de la calandre | 2.12 | bar | GOOD
2026-07-29 17:30 | 304PIC005 | Vide de l’unité CAP | 58.55 | Torr | GOOD
2026-07-29 17:30 | 304LT203 | Niveau du bouilleur | 76.43 | % | GOOD
2026-07-29 17:30 | 304FT401 | Débit d’acide à 29 % | 56.36 | m³/h | GOOD
2026-07-29 17:30 | 304FT402 | Débit d’acide à 54 % | 27.28 | m³/h | GOOD
2026-07-29 17:30 | 304AI401 | Conductivité des condensats | 12.74 | µS/cm | GOOD
2026-07-29 17:30 | 304AI402 | pH des condensats | 7.22 | pH | GOOD
2026-07-29 17:40 | 304TI102 | Température de la boucle | 76.31 | °C | GOOD
2026-07-29 17:40 | 304PI004 | Pression de la calandre | 2.12 | bar | GOOD
2026-07-29 17:40 | 304PIC005 | Vide de l’unité CAP | 58.64 | Torr | GOOD
2026-07-29 17:40 | 304LT203 | Niveau du bouilleur | 76.12 | % | GOOD
2026-07-29 17:40 | 304FT401 | Débit d’acide à 29 % | 56.74 | m³/h | GOOD
2026-07-29 17:40 | 304FT402 | Débit d’acide à 54 % | 26.99 | m³/h | GOOD
2026-07-29 17:40 | 304AI401 | Conductivité des condensats | 13.41 | µS/cm | GOOD
2026-07-29 17:40 | 304AI402 | pH des condensats | 7.23 | pH | GOOD
2026-07-29 17:50 | 304TI102 | Température de la boucle | 76.39 | °C | GOOD
2026-07-29 17:50 | 304PI004 | Pression de la calandre | 2.12 | bar | GOOD
2026-07-29 17:50 | 304PIC005 | Vide de l’unité CAP | 58.46 | Torr | GOOD
2026-07-29 17:50 | 304LT203 | Niveau du bouilleur | 76.27 | % | GOOD
2026-07-29 17:50 | 304FT401 | Débit d’acide à 29 % | 56.26 | m³/h | GOOD
2026-07-29 17:50 | 304FT402 | Débit d’acide à 54 % | 27.18 | m³/h | GOOD
2026-07-29 17:50 | 304AI401 | Conductivité des condensats | 13.48 | µS/cm | GOOD
2026-07-29 17:50 | 304AI402 | pH des condensats | 7.22 | pH | GOOD
2026-07-29 18:00 | 304TI102 | Température de la boucle | 76.41 | °C | GOOD
2026-07-29 18:00 | 304PI004 | Pression de la calandre | 2.1 | bar | GOOD
2026-07-29 18:00 | 304PIC005 | Vide de l’unité CAP | 59.09 | Torr | GOOD
2026-07-29 18:00 | 304LT203 | Niveau du bouilleur | 76.85 | % | GOOD
2026-07-29 18:00 | 304FT401 | Débit d’acide à 29 % | 56.35 | m³/h | GOOD
2026-07-29 18:00 | 304FT402 | Débit d’acide à 54 % | 27.07 | m³/h | GOOD
2026-07-29 18:00 | 304AI401 | Conductivité des condensats | 13.08 | µS/cm | GOOD
2026-07-29 18:00 | 304AI402 | pH des condensats | 7.19 | pH | GOOD
2026-07-29 18:10 | 304TI102 | Température de la boucle | 76.26 | °C | GOOD
2026-07-29 18:10 | 304PI004 | Pression de la calandre | 2.02 | bar | GOOD
2026-07-29 18:10 | 304PIC005 | Vide de l’unité CAP | 58.29 | Torr | GOOD
2026-07-29 18:10 | 304LT203 | Niveau du bouilleur | 76.14 | % | GOOD
2026-07-29 18:10 | 304FT401 | Débit d’acide à 29 % | 56.47 | m³/h | GOOD
2026-07-29 18:10 | 304FT402 | Débit d’acide à 54 % | 27.58 | m³/h | GOOD
2026-07-29 18:10 | 304AI401 | Conductivité des condensats | 13.22 | µS/cm | GOOD
2026-07-29 18:10 | 304AI402 | pH des condensats | 7.2 | pH | GOOD
2026-07-29 18:20 | 304TI102 | Température de la boucle | 76.75 | °C | GOOD
2026-07-29 18:20 | 304PI004 | Pression de la calandre | 2.09 | bar | GOOD
2026-07-29 18:20 | 304PIC005 | Vide de l’unité CAP | 59.14 | Torr | GOOD
2026-07-29 18:20 | 304LT203 | Niveau du bouilleur | 76.79 | % | GOOD
2026-07-29 18:20 | 304FT401 | Débit d’acide à 29 % | 56.56 | m³/h | GOOD
2026-07-29 18:20 | 304FT402 | Débit d’acide à 54 % | 27.29 | m³/h | GOOD
2026-07-29 18:20 | 304AI401 | Conductivité des condensats | 13.33 | µS/cm | GOOD
2026-07-29 18:20 | 304AI402 | pH des condensats | 7.22 | pH | GOOD
2026-07-29 18:30 | 304TI102 | Température de la boucle | 76.55 | °C | GOOD
2026-07-29 18:30 | 304PI004 | Pression de la calandre | 2.04 | bar | GOOD
2026-07-29 18:30 | 304PIC005 | Vide de l’unité CAP | 59.06 | Torr | GOOD
2026-07-29 18:30 | 304LT203 | Niveau du bouilleur | 76.44 | % | GOOD
2026-07-29 18:30 | 304FT401 | Débit d’acide à 29 % | 56.2 | m³/h | GOOD
2026-07-29 18:30 | 304FT402 | Débit d’acide à 54 % | 26.48 | m³/h | GOOD
2026-07-29 18:30 | 304AI401 | Conductivité des condensats | 13.27 | µS/cm | GOOD
2026-07-29 18:30 | 304AI402 | pH des condensats | 7.2 | pH | GOOD
2026-07-29 18:40 | 304TI102 | Température de la boucle | 76.62 | °C | GOOD
2026-07-29 18:40 | 304PI004 | Pression de la calandre | 1.98 | bar | GOOD
2026-07-29 18:40 | 304PIC005 | Vide de l’unité CAP | 59.05 | Torr | GOOD
2026-07-29 18:40 | 304LT203 | Niveau du bouilleur | 76.54 | % | GOOD
2026-07-29 18:40 | 304FT401 | Débit d’acide à 29 % | 56.54 | m³/h | GOOD
2026-07-29 18:40 | 304FT402 | Débit d’acide à 54 % | 27.21 | m³/h | GOOD
2026-07-29 18:40 | 304AI401 | Conductivité des condensats | 13.44 | µS/cm | GOOD
2026-07-29 18:40 | 304AI402 | pH des condensats | 7.22 | pH | GOOD
2026-07-29 18:50 | 304TI102 | Température de la boucle | 76.3 | °C | GOOD
2026-07-29 18:50 | 304PI004 | Pression de la calandre | 2.07 | bar | GOOD
2026-07-29 18:50 | 304PIC005 | Vide de l’unité CAP | 58.61 | Torr | GOOD
2026-07-29 18:50 | 304LT203 | Niveau du bouilleur | 76.32 | % | GOOD
2026-07-29 18:50 | 304FT401 | Débit d’acide à 29 % | 56.55 | m³/h | GOOD
2026-07-29 18:50 | 304FT402 | Débit d’acide à 54 % | 27.47 | m³/h | GOOD
2026-07-29 18:50 | 304AI401 | Conductivité des condensats | 13.35 | µS/cm | GOOD
2026-07-29 18:50 | 304AI402 | pH des condensats | 7.24 | pH | GOOD
2026-07-29 19:00 | 304TI102 | Température de la boucle | 76.39 | °C | GOOD
2026-07-29 19:00 | 304PI004 | Pression de la calandre | 2.1 | bar | GOOD
2026-07-29 19:00 | 304PIC005 | Vide de l’unité CAP | 58.6 | Torr | GOOD
2026-07-29 19:00 | 304LT203 | Niveau du bouilleur | 76.72 | % | GOOD
2026-07-29 19:00 | 304FT401 | Débit d’acide à 29 % | 56.46 | m³/h | GOOD
2026-07-29 19:00 | 304FT402 | Débit d’acide à 54 % | 27.58 | m³/h | GOOD
2026-07-29 19:00 | 304AI401 | Conductivité des condensats | 13.38 | µS/cm | GOOD
2026-07-29 19:00 | 304AI402 | pH des condensats | 7.21 | pH | GOOD
2026-07-29 19:10 | 304TI102 | Température de la boucle | 76.65 | °C | GOOD
2026-07-29 19:10 | 304PI004 | Pression de la calandre | 2.09 | bar | GOOD
2026-07-29 19:10 | 304PIC005 | Vide de l’unité CAP | 58.54 | Torr | GOOD
2026-07-29 19:10 | 304LT203 | Niveau du bouilleur | 76.13 | % | GOOD
2026-07-29 19:10 | 304FT401 | Débit d’acide à 29 % | 56.35 | m³/h | GOOD
2026-07-29 19:10 | 304FT402 | Débit d’acide à 54 % | 27.16 | m³/h | GOOD
2026-07-29 19:10 | 304AI401 | Conductivité des condensats | 13.57 | µS/cm | GOOD
2026-07-29 19:10 | 304AI402 | pH des condensats | 7.2 | pH | GOOD
2026-07-29 19:20 | 304TI102 | Température de la boucle | 76.26 | °C | GOOD
2026-07-29 19:20 | 304PI004 | Pression de la calandre | 2.18 | bar | GOOD
2026-07-29 19:20 | 304PIC005 | Vide de l’unité CAP | 59.73 | Torr | GOOD
2026-07-29 19:20 | 304LT203 | Niveau du bouilleur | 76.12 | % | GOOD
2026-07-29 19:20 | 304FT401 | Débit d’acide à 29 % | 56.14 | m³/h | GOOD
2026-07-29 19:20 | 304FT402 | Débit d’acide à 54 % | 27.54 | m³/h | GOOD
2026-07-29 19:20 | 304AI401 | Conductivité des condensats | 13.12 | µS/cm | GOOD
2026-07-29 19:20 | 304AI402 | pH des condensats | 7.21 | pH | GOOD
2026-07-29 19:30 | 304TI102 | Température de la boucle | 76.65 | °C | GOOD
2026-07-29 19:30 | 304PI004 | Pression de la calandre | 2.01 | bar | GOOD
2026-07-29 19:30 | 304PIC005 | Vide de l’unité CAP | 58.48 | Torr | GOOD
2026-07-29 19:30 | 304LT203 | Niveau du bouilleur | 76.09 | % | GOOD
2026-07-29 19:30 | 304FT401 | Débit d’acide à 29 % | 56.48 | m³/h | GOOD
2026-07-29 19:30 | 304FT402 | Débit d’acide à 54 % | 27.14 | m³/h | GOOD
2026-07-29 19:30 | 304AI401 | Conductivité des condensats | 13.24 | µS/cm | GOOD
2026-07-29 19:30 | 304AI402 | pH des condensats | 7.25 | pH | GOOD
2026-07-29 19:40 | 304TI102 | Température de la boucle | 76.4 | °C | GOOD
2026-07-29 19:40 | 304PI004 | Pression de la calandre | 2.07 | bar | GOOD
2026-07-29 19:40 | 304PIC005 | Vide de l’unité CAP | 59.34 | Torr | GOOD
2026-07-29 19:40 | 304LT203 | Niveau du bouilleur | 76.32 | % | GOOD
2026-07-29 19:40 | 304FT401 | Débit d’acide à 29 % | 56.58 | m³/h | GOOD
2026-07-29 19:40 | 304FT402 | Débit d’acide à 54 % | 27.41 | m³/h | GOOD
2026-07-29 19:40 | 304AI401 | Conductivité des condensats | 12.98 | µS/cm | GOOD
2026-07-29 19:40 | 304AI402 | pH des condensats | 7.2 | pH | GOOD
2026-07-29 19:50 | 304TI102 | Température de la boucle | 76.77 | °C | GOOD
2026-07-29 19:50 | 304PI004 | Pression de la calandre | 2.13 | bar | GOOD
2026-07-29 19:50 | 304PIC005 | Vide de l’unité CAP | 59.01 | Torr | GOOD
2026-07-29 19:50 | 304LT203 | Niveau du bouilleur | 76.25 | % | GOOD
2026-07-29 19:50 | 304FT401 | Débit d’acide à 29 % | 56.77 | m³/h | GOOD
2026-07-29 19:50 | 304FT402 | Débit d’acide à 54 % | 27.01 | m³/h | GOOD
2026-07-29 19:50 | 304AI401 | Conductivité des condensats | 13.16 | µS/cm | GOOD
2026-07-29 19:50 | 304AI402 | pH des condensats | 7.26 | pH | GOOD
2026-07-29 20:00 | 304TI102 | Température de la boucle | 76.49 | °C | GOOD
2026-07-29 20:00 | 304PI004 | Pression de la calandre | 2.05 | bar | GOOD
2026-07-29 20:00 | 304PIC005 | Vide de l’unité CAP | 59.26 | Torr | GOOD
2026-07-29 20:00 | 304LT203 | Niveau du bouilleur | 77.49 | % | GOOD
2026-07-29 20:00 | 304FT401 | Débit d’acide à 29 % | 56.42 | m³/h | GOOD
2026-07-29 20:00 | 304FT402 | Débit d’acide à 54 % | 27.16 | m³/h | GOOD
2026-07-29 20:00 | 304AI401 | Conductivité des condensats | 13.5 | µS/cm | GOOD
2026-07-29 20:00 | 304AI402 | pH des condensats | 7.25 | pH | GOOD
2026-07-29 20:10 | 304TI102 | Température de la boucle | 76.48 | °C | GOOD
2026-07-29 20:10 | 304PI004 | Pression de la calandre | 2.1 | bar | GOOD
2026-07-29 20:10 | 304PIC005 | Vide de l’unité CAP | 59.46 | Torr | GOOD
2026-07-29 20:10 | 304LT203 | Niveau du bouilleur | 76.48 | % | GOOD
2026-07-29 20:10 | 304FT401 | Débit d’acide à 29 % | 56.31 | m³/h | GOOD
2026-07-29 20:10 | 304FT402 | Débit d’acide à 54 % | 27.54 | m³/h | GOOD
2026-07-29 20:10 | 304AI401 | Conductivité des condensats | 13.6 | µS/cm | GOOD
2026-07-29 20:10 | 304AI402 | pH des condensats | 7.18 | pH | GOOD
2026-07-29 20:20 | 304TI102 | Température de la boucle | 76.86 | °C | GOOD
2026-07-29 20:20 | 304PI004 | Pression de la calandre | 2.11 | bar | GOOD
2026-07-29 20:20 | 304PIC005 | Vide de l’unité CAP | 59.62 | Torr | GOOD
2026-07-29 20:20 | 304LT203 | Niveau du bouilleur | 76.67 | % | GOOD
2026-07-29 20:20 | 304FT401 | Débit d’acide à 29 % | 56.86 | m³/h | GOOD
2026-07-29 20:20 | 304FT402 | Débit d’acide à 54 % | 27.26 | m³/h | GOOD
2026-07-29 20:20 | 304AI401 | Conductivité des condensats | 13.47 | µS/cm | GOOD
2026-07-29 20:20 | 304AI402 | pH des condensats | 7.2 | pH | GOOD
2026-07-29 20:30 | 304TI102 | Température de la boucle | 76.86 | °C | GOOD
2026-07-29 20:30 | 304PI004 | Pression de la calandre | 2.12 | bar | GOOD
2026-07-29 20:30 | 304PIC005 | Vide de l’unité CAP | 58.61 | Torr | GOOD
2026-07-29 20:30 | 304LT203 | Niveau du bouilleur | 75.96 | % | GOOD
2026-07-29 20:30 | 304FT401 | Débit d’acide à 29 % | 56.53 | m³/h | GOOD
2026-07-29 20:30 | 304FT402 | Débit d’acide à 54 % | 27.03 | m³/h | GOOD
2026-07-29 20:30 | 304AI401 | Conductivité des condensats | 13.44 | µS/cm | GOOD
2026-07-29 20:30 | 304AI402 | pH des condensats | 7.22 | pH | GOOD
2026-07-29 20:40 | 304TI102 | Température de la boucle | 76.77 | °C | GOOD
2026-07-29 20:40 | 304PI004 | Pression de la calandre | 2.08 | bar | GOOD
2026-07-29 20:40 | 304PIC005 | Vide de l’unité CAP | 59.31 | Torr | GOOD
2026-07-29 20:40 | 304LT203 | Niveau du bouilleur | 76.9 | % | GOOD
2026-07-29 20:40 | 304FT401 | Débit d’acide à 29 % | 56.62 | m³/h | GOOD
2026-07-29 20:40 | 304FT402 | Débit d’acide à 54 % | 27.09 | m³/h | GOOD
2026-07-29 20:40 | 304AI401 | Conductivité des condensats | 13.14 | µS/cm | GOOD
2026-07-29 20:40 | 304AI402 | pH des condensats | 7.21 | pH | GOOD
2026-07-29 20:50 | 304TI102 | Température de la boucle | 76.34 | °C | GOOD
2026-07-29 20:50 | 304PI004 | Pression de la calandre | 2.03 | bar | GOOD
2026-07-29 20:50 | 304PIC005 | Vide de l’unité CAP | 59.15 | Torr | GOOD
2026-07-29 20:50 | 304LT203 | Niveau du bouilleur | 76.26 | % | GOOD
2026-07-29 20:50 | 304FT401 | Débit d’acide à 29 % | 56.74 | m³/h | GOOD
2026-07-29 20:50 | 304FT402 | Débit d’acide à 54 % | 27.14 | m³/h | GOOD
2026-07-29 20:50 | 304AI401 | Conductivité des condensats | 13.34 | µS/cm | GOOD
2026-07-29 20:50 | 304AI402 | pH des condensats | 7.21 | pH | GOOD
2026-07-29 21:00 | 304TI102 | Température de la boucle | 76.63 | °C | GOOD
2026-07-29 21:00 | 304PI004 | Pression de la calandre | 2.11 | bar | GOOD
2026-07-29 21:00 | 304PIC005 | Vide de l’unité CAP | 58.93 | Torr | GOOD
2026-07-29 21:00 | 304LT203 | Niveau du bouilleur | 77.19 | % | GOOD
2026-07-29 21:00 | 304FT401 | Débit d’acide à 29 % | 56.67 | m³/h | GOOD
2026-07-29 21:00 | 304FT402 | Débit d’acide à 54 % | 27.89 | m³/h | GOOD
2026-07-29 21:00 | 304AI401 | Conductivité des condensats | 12.79 | µS/cm | GOOD
2026-07-29 21:00 | 304AI402 | pH des condensats | 7.19 | pH | GOOD
2026-07-29 21:10 | 304TI102 | Température de la boucle | 76.5 | °C | GOOD
2026-07-29 21:10 | 304PI004 | Pression de la calandre | 2.15 | bar | GOOD
2026-07-29 21:10 | 304PIC005 | Vide de l’unité CAP | 59.12 | Torr | GOOD
2026-07-29 21:10 | 304LT203 | Niveau du bouilleur | 77.74 | % | GOOD
2026-07-29 21:10 | 304FT401 | Débit d’acide à 29 % | 56.5 | m³/h | GOOD
2026-07-29 21:10 | 304FT402 | Débit d’acide à 54 % | 27.66 | m³/h | GOOD
2026-07-29 21:10 | 304AI401 | Conductivité des condensats | 13.39 | µS/cm | GOOD
2026-07-29 21:10 | 304AI402 | pH des condensats | 7.23 | pH | GOOD
2026-07-29 21:20 | 304TI102 | Température de la boucle | 76.62 | °C | GOOD
2026-07-29 21:20 | 304PI004 | Pression de la calandre | 2.14 | bar | GOOD
2026-07-29 21:20 | 304PIC005 | Vide de l’unité CAP | 59.1 | Torr | GOOD
2026-07-29 21:20 | 304LT203 | Niveau du bouilleur | 76.57 | % | GOOD
2026-07-29 21:20 | 304FT401 | Débit d’acide à 29 % | 56.86 | m³/h | GOOD
2026-07-29 21:20 | 304FT402 | Débit d’acide à 54 % | 27.46 | m³/h | GOOD
2026-07-29 21:20 | 304AI401 | Conductivité des condensats | 13.25 | µS/cm | GOOD
2026-07-29 21:20 | 304AI402 | pH des condensats | 7.24 | pH | GOOD
2026-07-29 21:30 | 304TI102 | Température de la boucle | 76.49 | °C | GOOD
2026-07-29 21:30 | 304PI004 | Pression de la calandre | 2.03 | bar | GOOD
2026-07-29 21:30 | 304PIC005 | Vide de l’unité CAP | 60.02 | Torr | GOOD
2026-07-29 21:30 | 304LT203 | Niveau du bouilleur | 77.42 | % | GOOD
2026-07-29 21:30 | 304FT401 | Débit d’acide à 29 % | 56.54 | m³/h | GOOD
2026-07-29 21:30 | 304FT402 | Débit d’acide à 54 % | 27.55 | m³/h | GOOD
2026-07-29 21:30 | 304AI401 | Conductivité des condensats | 13.58 | µS/cm | GOOD
2026-07-29 21:30 | 304AI402 | pH des condensats | 7.25 | pH | GOOD
2026-07-29 21:40 | 304TI102 | Température de la boucle | 76.68 | °C | GOOD
2026-07-29 21:40 | 304PI004 | Pression de la calandre | 2.13 | bar | GOOD
2026-07-29 21:40 | 304PIC005 | Vide de l’unité CAP | 59.84 | Torr | GOOD
2026-07-29 21:40 | 304LT203 | Niveau du bouilleur | 76.85 | % | GOOD
2026-07-29 21:40 | 304FT401 | Débit d’acide à 29 % | 56.66 | m³/h | GOOD
2026-07-29 21:40 | 304FT402 | Débit d’acide à 54 % | 27.44 | m³/h | GOOD
2026-07-29 21:40 | 304AI401 | Conductivité des condensats | 13.56 | µS/cm | GOOD
2026-07-29 21:40 | 304AI402 | pH des condensats | 7.26 | pH | GOOD
2026-07-29 21:50 | 304TI102 | Température de la boucle | 76.34 | °C | GOOD
2026-07-29 21:50 | 304PI004 | Pression de la calandre | 2.07 | bar | GOOD
2026-07-29 21:50 | 304PIC005 | Vide de l’unité CAP | 58.82 | Torr | GOOD
2026-07-29 21:50 | 304LT203 | Niveau du bouilleur | 76.73 | % | GOOD
2026-07-29 21:50 | 304FT401 | Débit d’acide à 29 % | 56.83 | m³/h | GOOD
2026-07-29 21:50 | 304FT402 | Débit d’acide à 54 % | 27.65 | m³/h | GOOD
2026-07-29 21:50 | 304AI401 | Conductivité des condensats | 14.18 | µS/cm | GOOD
2026-07-29 21:50 | 304AI402 | pH des condensats | 7.26 | pH | GOOD
2026-07-29 22:00 | 304TI102 | Température de la boucle | 76.74 | °C | GOOD
2026-07-29 22:00 | 304PI004 | Pression de la calandre | 2.14 | bar | GOOD
2026-07-29 22:00 | 304PIC005 | Vide de l’unité CAP | 59.15 | Torr | GOOD
2026-07-29 22:00 | 304LT203 | Niveau du bouilleur | 76.76 | % | GOOD
2026-07-29 22:00 | 304FT401 | Débit d’acide à 29 % | 56.9 | m³/h | GOOD
2026-07-29 22:00 | 304FT402 | Débit d’acide à 54 % | 27.81 | m³/h | GOOD
2026-07-29 22:00 | 304AI401 | Conductivité des condensats | 13.61 | µS/cm | GOOD
2026-07-29 22:00 | 304AI402 | pH des condensats | 7.28 | pH | GOOD
2026-07-29 22:10 | 304TI102 | Température de la boucle | 76.59 | °C | GOOD
2026-07-29 22:10 | 304PI004 | Pression de la calandre | 2.04 | bar | GOOD
2026-07-29 22:10 | 304PIC005 | Vide de l’unité CAP | 59.99 | Torr | GOOD
2026-07-29 22:10 | 304LT203 | Niveau du bouilleur | 78.03 | % | GOOD
2026-07-29 22:10 | 304FT401 | Débit d’acide à 29 % | 56.48 | m³/h | GOOD
2026-07-29 22:10 | 304FT402 | Débit d’acide à 54 % | 27.72 | m³/h | GOOD
2026-07-29 22:10 | 304AI401 | Conductivité des condensats | 13.37 | µS/cm | GOOD
2026-07-29 22:10 | 304AI402 | pH des condensats | 7.26 | pH | GOOD
2026-07-29 22:20 | 304TI102 | Température de la boucle | 76.76 | °C | GOOD
2026-07-29 22:20 | 304PI004 | Pression de la calandre | 2.19 | bar | GOOD
2026-07-29 22:20 | 304PIC005 | Vide de l’unité CAP | 59.17 | Torr | GOOD
2026-07-29 22:20 | 304LT203 | Niveau du bouilleur | 77.53 | % | GOOD
2026-07-29 22:20 | 304FT401 | Débit d’acide à 29 % | 56.63 | m³/h | GOOD
2026-07-29 22:20 | 304FT402 | Débit d’acide à 54 % | 27.72 | m³/h | GOOD
2026-07-29 22:20 | 304AI401 | Conductivité des condensats | 13.5 | µS/cm | GOOD
2026-07-29 22:20 | 304AI402 | pH des condensats | 7.3 | pH | GOOD
2026-07-29 22:30 | 304TI102 | Température de la boucle | 76.95 | °C | GOOD
2026-07-29 22:30 | 304PI004 | Pression de la calandre | 2.18 | bar | GOOD
2026-07-29 22:30 | 304PIC005 | Vide de l’unité CAP | 60.22 | Torr | GOOD
2026-07-29 22:30 | 304LT203 | Niveau du bouilleur | 78.05 | % | GOOD
2026-07-29 22:30 | 304FT401 | Débit d’acide à 29 % | 56.71 | m³/h | GOOD
2026-07-29 22:30 | 304FT402 | Débit d’acide à 54 % | 27.78 | m³/h | GOOD
2026-07-29 22:30 | 304AI401 | Conductivité des condensats | 13.84 | µS/cm | GOOD
2026-07-29 22:30 | 304AI402 | pH des condensats | 7.26 | pH | GOOD
2026-07-29 22:40 | 304TI102 | Température de la boucle | 76.88 | °C | GOOD
2026-07-29 22:40 | 304PI004 | Pression de la calandre | 2.23 | bar | GOOD
2026-07-29 22:40 | 304PIC005 | Vide de l’unité CAP | 59.62 | Torr | GOOD
2026-07-29 22:40 | 304LT203 | Niveau du bouilleur | 77.15 | % | GOOD
2026-07-29 22:40 | 304FT401 | Débit d’acide à 29 % | 56.78 | m³/h | GOOD
2026-07-29 22:40 | 304FT402 | Débit d’acide à 54 % | 27.99 | m³/h | GOOD
2026-07-29 22:40 | 304AI401 | Conductivité des condensats | 13.86 | µS/cm | GOOD
2026-07-29 22:40 | 304AI402 | pH des condensats | 7.28 | pH | GOOD
2026-07-29 22:50 | 304TI102 | Température de la boucle | 76.89 | °C | GOOD
2026-07-29 22:50 | 304PI004 | Pression de la calandre | 2.17 | bar | GOOD
2026-07-29 22:50 | 304PIC005 | Vide de l’unité CAP | 59.51 | Torr | GOOD
2026-07-29 22:50 | 304LT203 | Niveau du bouilleur | 77.22 | % | GOOD
2026-07-29 22:50 | 304FT401 | Débit d’acide à 29 % | 56.81 | m³/h | GOOD
2026-07-29 22:50 | 304FT402 | Débit d’acide à 54 % | 28.21 | m³/h | GOOD
2026-07-29 22:50 | 304AI401 | Conductivité des condensats | 13.52 | µS/cm | GOOD
2026-07-29 22:50 | 304AI402 | pH des condensats | 7.25 | pH | GOOD
2026-07-29 23:00 | 304TI102 | Température de la boucle | 76.67 | °C | GOOD
2026-07-29 23:00 | 304PI004 | Pression de la calandre | 2.18 | bar | GOOD
2026-07-29 23:00 | 304PIC005 | Vide de l’unité CAP | 59.99 | Torr | GOOD
2026-07-29 23:00 | 304LT203 | Niveau du bouilleur | 77.04 | % | GOOD
2026-07-29 23:00 | 304FT401 | Débit d’acide à 29 % | 56.56 | m³/h | GOOD
2026-07-29 23:00 | 304FT402 | Débit d’acide à 54 % | 27.52 | m³/h | GOOD
2026-07-29 23:00 | 304AI401 | Conductivité des condensats | 13.22 | µS/cm | GOOD
2026-07-29 23:00 | 304AI402 | pH des condensats | 7.28 | pH | GOOD
2026-07-29 23:10 | 304TI102 | Température de la boucle | 76.96 | °C | GOOD
2026-07-29 23:10 | 304PI004 | Pression de la calandre | 2.12 | bar | GOOD
2026-07-29 23:10 | 304PIC005 | Vide de l’unité CAP | 59.92 | Torr | GOOD
2026-07-29 23:10 | 304LT203 | Niveau du bouilleur | 78.74 | % | GOOD
2026-07-29 23:10 | 304FT401 | Débit d’acide à 29 % | 56.56 | m³/h | GOOD
2026-07-29 23:10 | 304FT402 | Débit d’acide à 54 % | 27.68 | m³/h | GOOD
2026-07-29 23:10 | 304AI401 | Conductivité des condensats | 13.53 | µS/cm | GOOD
2026-07-29 23:10 | 304AI402 | pH des condensats | 7.26 | pH | GOOD
2026-07-29 23:20 | 304TI102 | Température de la boucle | 77.09 | °C | GOOD
2026-07-29 23:20 | 304PI004 | Pression de la calandre | 2.19 | bar | GOOD
2026-07-29 23:20 | 304PIC005 | Vide de l’unité CAP | 60.18 | Torr | GOOD
2026-07-29 23:20 | 304LT203 | Niveau du bouilleur | 78.19 | % | GOOD
2026-07-29 23:20 | 304FT401 | Débit d’acide à 29 % | 57.01 | m³/h | GOOD
2026-07-29 23:20 | 304FT402 | Débit d’acide à 54 % | 28.05 | m³/h | GOOD
2026-07-29 23:20 | 304AI401 | Conductivité des condensats | 13.57 | µS/cm | GOOD
2026-07-29 23:20 | 304AI402 | pH des condensats | 7.27 | pH | GOOD
2026-07-29 23:30 | 304TI102 | Température de la boucle | 76.96 | °C | GOOD
2026-07-29 23:30 | 304PI004 | Pression de la calandre | 2.14 | bar | GOOD
2026-07-29 23:30 | 304PIC005 | Vide de l’unité CAP | 59.78 | Torr | GOOD
2026-07-29 23:30 | 304LT203 | Niveau du bouilleur | 77.58 | % | GOOD
2026-07-29 23:30 | 304FT401 | Débit d’acide à 29 % | 56.89 | m³/h | GOOD
2026-07-29 23:30 | 304FT402 | Débit d’acide à 54 % | 28.03 | m³/h | GOOD
2026-07-29 23:30 | 304AI401 | Conductivité des condensats | 13.92 | µS/cm | GOOD
2026-07-29 23:30 | 304AI402 | pH des condensats | 7.28 | pH | GOOD
2026-07-29 23:40 | 304TI102 | Température de la boucle | 77.06 | °C | GOOD
2026-07-29 23:40 | 304PI004 | Pression de la calandre | 2.18 | bar | GOOD
2026-07-29 23:40 | 304PIC005 | Vide de l’unité CAP | 60.2 | Torr | GOOD
2026-07-29 23:40 | 304LT203 | Niveau du bouilleur | 78.77 | % | GOOD
2026-07-29 23:40 | 304FT401 | Débit d’acide à 29 % | 56.85 | m³/h | GOOD
2026-07-29 23:40 | 304FT402 | Débit d’acide à 54 % | 27.51 | m³/h | GOOD
2026-07-29 23:40 | 304AI401 | Conductivité des condensats | 13.89 | µS/cm | GOOD
2026-07-29 23:40 | 304AI402 | pH des condensats | 7.27 | pH | GOOD
2026-07-29 23:50 | 304TI102 | Température de la boucle | 76.99 | °C | GOOD
2026-07-29 23:50 | 304PI004 | Pression de la calandre | 2.2 | bar | GOOD
2026-07-29 23:50 | 304PIC005 | Vide de l’unité CAP | 59.91 | Torr | GOOD
2026-07-29 23:50 | 304LT203 | Niveau du bouilleur | 78.33 | % | GOOD
2026-07-29 23:50 | 304FT401 | Débit d’acide à 29 % | 56.68 | m³/h | GOOD
2026-07-29 23:50 | 304FT402 | Débit d’acide à 54 % | 28.22 | m³/h | GOOD
2026-07-29 23:50 | 304AI401 | Conductivité des condensats | 13.79 | µS/cm | GOOD
2026-07-29 23:50 | 304AI402 | pH des condensats | 7.31 | pH | GOOD
2026-07-30 | 304TI102 | Température de la boucle | 77.22 | °C | GOOD
2026-07-30 | 304PI004 | Pression de la calandre | 2.27 | bar | GOOD
2026-07-30 | 304PIC005 | Vide de l’unité CAP | 60.51 | Torr | GOOD
2026-07-30 | 304LT203 | Niveau du bouilleur | 77.62 | % | GOOD
2026-07-30 | 304FT401 | Débit d’acide à 29 % | 57.12 | m³/h | GOOD
2026-07-30 | 304FT402 | Débit d’acide à 54 % | 28.26 | m³/h | GOOD
2026-07-30 | 304AI401 | Conductivité des condensats | 14.54 | µS/cm | GOOD
2026-07-30 | 304AI402 | pH des condensats | 7.36 | pH | GOOD
2026-07-30 00:10 | 304TI102 | Température de la boucle | 77.5 | °C | GOOD
2026-07-30 00:10 | 304PI004 | Pression de la calandre | 2.25 | bar | GOOD
2026-07-30 00:10 | 304PIC005 | Vide de l’unité CAP | 60.17 | Torr | GOOD
2026-07-30 00:10 | 304LT203 | Niveau du bouilleur | 78.22 | % | GOOD
2026-07-30 00:10 | 304FT401 | Débit d’acide à 29 % | 57.45 | m³/h | GOOD
2026-07-30 00:10 | 304FT402 | Débit d’acide à 54 % | 28.64 | m³/h | GOOD
2026-07-30 00:10 | 304AI401 | Conductivité des condensats | 14.59 | µS/cm | GOOD
2026-07-30 00:10 | 304AI402 | pH des condensats | 7.33 | pH | GOOD
2026-07-30 00:20 | 304TI102 | Température de la boucle | 77.09 | °C | GOOD
2026-07-30 00:20 | 304PI004 | Pression de la calandre | 2.26 | bar | GOOD
2026-07-30 00:20 | 304PIC005 | Vide de l’unité CAP | 60.38 | Torr | GOOD
2026-07-30 00:20 | 304LT203 | Niveau du bouilleur | 78.77 | % | GOOD
2026-07-30 00:20 | 304FT401 | Débit d’acide à 29 % | 56.96 | m³/h | GOOD
2026-07-30 00:20 | 304FT402 | Débit d’acide à 54 % | 27.94 | m³/h | GOOD
2026-07-30 00:20 | 304AI401 | Conductivité des condensats | 14.9 | µS/cm | GOOD
2026-07-30 00:20 | 304AI402 | pH des condensats | 7.31 | pH | GOOD
2026-07-30 00:30 | 304TI102 | Température de la boucle | 77.18 | °C | GOOD
2026-07-30 00:30 | 304PI004 | Pression de la calandre | 2.31 | bar | GOOD
2026-07-30 00:30 | 304PIC005 | Vide de l’unité CAP | 61.29 | Torr | GOOD
2026-07-30 00:30 | 304LT203 | Niveau du bouilleur | 79.22 | % | GOOD
2026-07-30 00:30 | 304FT401 | Débit d’acide à 29 % | 57.37 | m³/h | GOOD
2026-07-30 00:30 | 304FT402 | Débit d’acide à 54 % | 28.63 | m³/h | GOOD
2026-07-30 00:30 | 304AI401 | Conductivité des condensats | 14.41 | µS/cm | GOOD
2026-07-30 00:30 | 304AI402 | pH des condensats | 7.34 | pH | GOOD
2026-07-30 00:40 | 304TI102 | Température de la boucle | 76.96 | °C | GOOD
2026-07-30 00:40 | 304PI004 | Pression de la calandre | 2.22 | bar | GOOD
2026-07-30 00:40 | 304PIC005 | Vide de l’unité CAP | 60.46 | Torr | GOOD
2026-07-30 00:40 | 304LT203 | Niveau du bouilleur | 78.55 | % | GOOD
2026-07-30 00:40 | 304FT401 | Débit d’acide à 29 % | 57.44 | m³/h | GOOD
2026-07-30 00:40 | 304FT402 | Débit d’acide à 54 % | 28.3 | m³/h | GOOD
2026-07-30 00:40 | 304AI401 | Conductivité des condensats | 14.4 | µS/cm | GOOD
2026-07-30 00:40 | 304AI402 | pH des condensats | 7.32 | pH | GOOD
2026-07-30 00:50 | 304TI102 | Température de la boucle | 77.72 | °C | GOOD
2026-07-30 00:50 | 304PI004 | Pression de la calandre | 2.25 | bar | GOOD
2026-07-30 00:50 | 304PIC005 | Vide de l’unité CAP | 60.85 | Torr | GOOD
2026-07-30 00:50 | 304LT203 | Niveau du bouilleur | 78.65 | % | GOOD
2026-07-30 00:50 | 304FT401 | Débit d’acide à 29 % | 57.18 | m³/h | GOOD
2026-07-30 00:50 | 304FT402 | Débit d’acide à 54 % | 28.52 | m³/h | GOOD
2026-07-30 00:50 | 304AI401 | Conductivité des condensats | 14.13 | µS/cm | GOOD
2026-07-30 00:50 | 304AI402 | pH des condensats | 7.35 | pH | GOOD
2026-07-30 01:00 | 304TI102 | Température de la boucle | 77.27 | °C | GOOD
2026-07-30 01:00 | 304PI004 | Pression de la calandre | 2.33 | bar | GOOD
2026-07-30 01:00 | 304PIC005 | Vide de l’unité CAP | 60.97 | Torr | GOOD
2026-07-30 01:00 | 304LT203 | Niveau du bouilleur | 79.09 | % | GOOD
2026-07-30 01:00 | 304FT401 | Débit d’acide à 29 % | 57.41 | m³/h | GOOD
2026-07-30 01:00 | 304FT402 | Débit d’acide à 54 % | 28.09 | m³/h | GOOD
2026-07-30 01:00 | 304AI401 | Conductivité des condensats | 14.59 | µS/cm | GOOD
2026-07-30 01:00 | 304AI402 | pH des condensats | 7.39 | pH | GOOD
2026-07-30 01:10 | 304TI102 | Température de la boucle | 77.43 | °C | GOOD
2026-07-30 01:10 | 304PI004 | Pression de la calandre | 2.25 | bar | GOOD
2026-07-30 01:10 | 304PIC005 | Vide de l’unité CAP | 60.87 | Torr | GOOD
2026-07-30 01:10 | 304LT203 | Niveau du bouilleur | 78.2 | % | GOOD
2026-07-30 01:10 | 304FT401 | Débit d’acide à 29 % | 57.04 | m³/h | GOOD
2026-07-30 01:10 | 304FT402 | Débit d’acide à 54 % | 28.64 | m³/h | GOOD
2026-07-30 01:10 | 304AI401 | Conductivité des condensats | 14.43 | µS/cm | GOOD
2026-07-30 01:10 | 304AI402 | pH des condensats | 7.4 | pH | GOOD
2026-07-30 01:20 | 304TI102 | Température de la boucle | 77.52 | °C | GOOD
2026-07-30 01:20 | 304PI004 | Pression de la calandre | 2.31 | bar | GOOD
2026-07-30 01:20 | 304PIC005 | Vide de l’unité CAP | 60.56 | Torr | GOOD
2026-07-30 01:20 | 304LT203 | Niveau du bouilleur | 79.34 | % | GOOD
2026-07-30 01:20 | 304FT401 | Débit d’acide à 29 % | 57.49 | m³/h | GOOD
2026-07-30 01:20 | 304FT402 | Débit d’acide à 54 % | 28.57 | m³/h | GOOD
2026-07-30 01:20 | 304AI401 | Conductivité des condensats | 14.78 | µS/cm | GOOD
2026-07-30 01:20 | 304AI402 | pH des condensats | 7.43 | pH | GOOD
2026-07-30 01:30 | 304TI102 | Température de la boucle | 77.42 | °C | GOOD
2026-07-30 01:30 | 304PI004 | Pression de la calandre | 2.22 | bar | GOOD
2026-07-30 01:30 | 304PIC005 | Vide de l’unité CAP | 60.64 | Torr | GOOD
2026-07-30 01:30 | 304LT203 | Niveau du bouilleur | 79.19 | % | GOOD
2026-07-30 01:30 | 304FT401 | Débit d’acide à 29 % | 57.32 | m³/h | GOOD
2026-07-30 01:30 | 304FT402 | Débit d’acide à 54 % | 27.8 | m³/h | GOOD
2026-07-30 01:30 | 304AI401 | Conductivité des condensats | 14.29 | µS/cm | GOOD
2026-07-30 01:30 | 304AI402 | pH des condensats | 7.39 | pH | GOOD
2026-07-30 01:40 | 304TI102 | Température de la boucle | 77.22 | °C | GOOD
2026-07-30 01:40 | 304PI004 | Pression de la calandre | 2.37 | bar | GOOD
2026-07-30 01:40 | 304PIC005 | Vide de l’unité CAP | 60.55 | Torr | GOOD
2026-07-30 01:40 | 304LT203 | Niveau du bouilleur | 79.83 | % | GOOD
2026-07-30 01:40 | 304FT401 | Débit d’acide à 29 % | 57.33 | m³/h | GOOD
2026-07-30 01:40 | 304FT402 | Débit d’acide à 54 % | 28.69 | m³/h | GOOD
2026-07-30 01:40 | 304AI401 | Conductivité des condensats | 15.24 | µS/cm | GOOD
2026-07-30 01:40 | 304AI402 | pH des condensats | 7.38 | pH | GOOD
2026-07-30 01:50 | 304TI102 | Température de la boucle | 77.8 | °C | GOOD
2026-07-30 01:50 | 304PI004 | Pression de la calandre | 2.26 | bar | GOOD
2026-07-30 01:50 | 304PIC005 | Vide de l’unité CAP | 60.93 | Torr | GOOD
2026-07-30 01:50 | 304LT203 | Niveau du bouilleur | 79.72 | % | GOOD
2026-07-30 01:50 | 304FT401 | Débit d’acide à 29 % | 57.44 | m³/h | GOOD
2026-07-30 01:50 | 304FT402 | Débit d’acide à 54 % | 28.39 | m³/h | GOOD
2026-07-30 01:50 | 304AI401 | Conductivité des condensats | 14.43 | µS/cm | GOOD
2026-07-30 01:50 | 304AI402 | pH des condensats | 7.36 | pH | GOOD
2026-07-30 02:00 | 304TI102 | Température de la boucle | 77.45 | °C | GOOD
2026-07-30 02:00 | 304PI004 | Pression de la calandre | 2.35 | bar | GOOD
2026-07-30 02:00 | 304PIC005 | Vide de l’unité CAP | 60.97 | Torr | GOOD
2026-07-30 02:00 | 304LT203 | Niveau du bouilleur | 79.47 | % | GOOD
2026-07-30 02:00 | 304FT401 | Débit d’acide à 29 % | 57.72 | m³/h | GOOD
2026-07-30 02:00 | 304FT402 | Débit d’acide à 54 % | 29.03 | m³/h | GOOD
2026-07-30 02:00 | 304AI401 | Conductivité des condensats | 14.79 | µS/cm | GOOD
2026-07-30 02:00 | 304AI402 | pH des condensats | 7.38 | pH | GOOD
2026-07-30 02:10 | 304TI102 | Température de la boucle | 77.47 | °C | GOOD
2026-07-30 02:10 | 304PI004 | Pression de la calandre | 2.36 | bar | GOOD
2026-07-30 02:10 | 304PIC005 | Vide de l’unité CAP | 61.43 | Torr | GOOD
2026-07-30 02:10 | 304LT203 | Niveau du bouilleur | 79.09 | % | GOOD
2026-07-30 02:10 | 304FT401 | Débit d’acide à 29 % | 57.54 | m³/h | GOOD
2026-07-30 02:10 | 304FT402 | Débit d’acide à 54 % | 28.45 | m³/h | GOOD
2026-07-30 02:10 | 304AI401 | Conductivité des condensats | 14.61 | µS/cm | GOOD
2026-07-30 02:10 | 304AI402 | pH des condensats | 7.36 | pH | GOOD
2026-07-30 02:20 | 304TI102 | Température de la boucle | 77.47 | °C | GOOD
2026-07-30 02:20 | 304PI004 | Pression de la calandre | 2.34 | bar | GOOD
2026-07-30 02:20 | 304PIC005 | Vide de l’unité CAP | 61.2 | Torr | GOOD
2026-07-30 02:20 | 304LT203 | Niveau du bouilleur | 79.66 | % | GOOD
2026-07-30 02:20 | 304FT401 | Débit d’acide à 29 % | 57.39 | m³/h | GOOD
2026-07-30 02:20 | 304FT402 | Débit d’acide à 54 % | 28.66 | m³/h | GOOD
2026-07-30 02:20 | 304AI401 | Conductivité des condensats | 14.97 | µS/cm | GOOD
2026-07-30 02:20 | 304AI402 | pH des condensats | 7.42 | pH | GOOD
2026-07-30 02:30 | 304TI102 | Température de la boucle | 77.6 | °C | GOOD
2026-07-30 02:30 | 304PI004 | Pression de la calandre | 2.34 | bar | GOOD
2026-07-30 02:30 | 304PIC005 | Vide de l’unité CAP | 61.11 | Torr | GOOD
2026-07-30 02:30 | 304LT203 | Niveau du bouilleur | 79.29 | % | GOOD
2026-07-30 02:30 | 304FT401 | Débit d’acide à 29 % | 57.44 | m³/h | GOOD
2026-07-30 02:30 | 304FT402 | Débit d’acide à 54 % | 28.55 | m³/h | GOOD
2026-07-30 02:30 | 304AI401 | Conductivité des condensats | 15.26 | µS/cm | GOOD
2026-07-30 02:30 | 304AI402 | pH des condensats | 7.38 | pH | GOOD
2026-07-30 02:40 | 304TI102 | Température de la boucle | 77.35 | °C | GOOD
2026-07-30 02:40 | 304PI004 | Pression de la calandre | 2.4 | bar | GOOD
2026-07-30 02:40 | 304PIC005 | Vide de l’unité CAP | 60.72 | Torr | GOOD
2026-07-30 02:40 | 304LT203 | Niveau du bouilleur | 81.04 | % | GOOD
2026-07-30 02:40 | 304FT401 | Débit d’acide à 29 % | 57.58 | m³/h | GOOD
2026-07-30 02:40 | 304FT402 | Débit d’acide à 54 % | 28.75 | m³/h | GOOD
2026-07-30 02:40 | 304AI401 | Conductivité des condensats | 14.62 | µS/cm | GOOD
2026-07-30 02:40 | 304AI402 | pH des condensats | 7.37 | pH | GOOD
2026-07-30 02:50 | 304TI102 | Température de la boucle | 78.03 | °C | GOOD
2026-07-30 02:50 | 304PI004 | Pression de la calandre | 2.41 | bar | GOOD
2026-07-30 02:50 | 304PIC005 | Vide de l’unité CAP | 60.71 | Torr | GOOD
2026-07-30 02:50 | 304LT203 | Niveau du bouilleur | 78.61 | % | GOOD
2026-07-30 02:50 | 304FT401 | Débit d’acide à 29 % | 57.21 | m³/h | GOOD
2026-07-30 02:50 | 304FT402 | Débit d’acide à 54 % | 28.47 | m³/h | GOOD
2026-07-30 02:50 | 304AI401 | Conductivité des condensats | 14.79 | µS/cm | GOOD
2026-07-30 02:50 | 304AI402 | pH des condensats | 7.38 | pH | GOOD
2026-07-30 03:00 | 304TI102 | Température de la boucle | 77.68 | °C | GOOD
2026-07-30 03:00 | 304PI004 | Pression de la calandre | 2.28 | bar | GOOD
2026-07-30 03:00 | 304PIC005 | Vide de l’unité CAP | 60.84 | Torr | GOOD
2026-07-30 03:00 | 304LT203 | Niveau du bouilleur | 78.9 | % | GOOD
2026-07-30 03:00 | 304FT401 | Débit d’acide à 29 % | 57.59 | m³/h | GOOD
2026-07-30 03:00 | 304FT402 | Débit d’acide à 54 % | 28.75 | m³/h | GOOD
2026-07-30 03:00 | 304AI401 | Conductivité des condensats | 14.55 | µS/cm | GOOD
2026-07-30 03:00 | 304AI402 | pH des condensats | 7.38 | pH | GOOD
2026-07-30 03:10 | 304TI102 | Température de la boucle | 77.75 | °C | GOOD
2026-07-30 03:10 | 304PI004 | Pression de la calandre | 2.51 | bar | GOOD
2026-07-30 03:10 | 304PIC005 | Vide de l’unité CAP | 61.09 | Torr | GOOD
2026-07-30 03:10 | 304LT203 | Niveau du bouilleur | 80.41 | % | GOOD
2026-07-30 03:10 | 304FT401 | Débit d’acide à 29 % | 57.35 | m³/h | GOOD
2026-07-30 03:10 | 304FT402 | Débit d’acide à 54 % | 28.78 | m³/h | GOOD
2026-07-30 03:10 | 304AI401 | Conductivité des condensats | 15.61 | µS/cm | GOOD
2026-07-30 03:10 | 304AI402 | pH des condensats | 7.41 | pH | GOOD
2026-07-30 03:20 | 304TI102 | Température de la boucle | 77.46 | °C | GOOD
2026-07-30 03:20 | 304PI004 | Pression de la calandre | 2.35 | bar | GOOD
2026-07-30 03:20 | 304PIC005 | Vide de l’unité CAP | 60.42 | Torr | GOOD
2026-07-30 03:20 | 304LT203 | Niveau du bouilleur | 80.75 | % | GOOD
2026-07-30 03:20 | 304FT401 | Débit d’acide à 29 % | 57.5 | m³/h | GOOD
2026-07-30 03:20 | 304FT402 | Débit d’acide à 54 % | 28.85 | m³/h | GOOD
2026-07-30 03:20 | 304AI401 | Conductivité des condensats | 14.66 | µS/cm | GOOD
2026-07-30 03:20 | 304AI402 | pH des condensats | 7.38 | pH | GOOD
2026-07-30 03:30 | 304TI102 | Température de la boucle | 77.62 | °C | GOOD
2026-07-30 03:30 | 304PI004 | Pression de la calandre | 2.35 | bar | GOOD
2026-07-30 03:30 | 304PIC005 | Vide de l’unité CAP | 61.76 | Torr | GOOD
2026-07-30 03:30 | 304LT203 | Niveau du bouilleur | 79.74 | % | GOOD
2026-07-30 03:30 | 304FT401 | Débit d’acide à 29 % | 57.67 | m³/h | GOOD
2026-07-30 03:30 | 304FT402 | Débit d’acide à 54 % | 28.95 | m³/h | GOOD
2026-07-30 03:30 | 304AI401 | Conductivité des condensats | 15.17 | µS/cm | GOOD
2026-07-30 03:30 | 304AI402 | pH des condensats | 7.43 | pH | GOOD
2026-07-30 03:40 | 304TI102 | Température de la boucle | 77.47 | °C | GOOD
2026-07-30 03:40 | 304PI004 | Pression de la calandre | 2.42 | bar | GOOD
2026-07-30 03:40 | 304PIC005 | Vide de l’unité CAP | 60.97 | Torr | GOOD
2026-07-30 03:40 | 304LT203 | Niveau du bouilleur | 79.85 | % | GOOD
2026-07-30 03:40 | 304FT401 | Débit d’acide à 29 % | 57.77 | m³/h | GOOD
2026-07-30 03:40 | 304FT402 | Débit d’acide à 54 % | 29.1 | m³/h | GOOD
2026-07-30 03:40 | 304AI401 | Conductivité des condensats | 14.65 | µS/cm | GOOD
2026-07-30 03:40 | 304AI402 | pH des condensats | 7.41 | pH | GOOD
2026-07-30 03:50 | 304TI102 | Température de la boucle | 77.71 | °C | GOOD
2026-07-30 03:50 | 304PI004 | Pression de la calandre | 2.32 | bar | GOOD
2026-07-30 03:50 | 304PIC005 | Vide de l’unité CAP | 60.68 | Torr | GOOD
2026-07-30 03:50 | 304LT203 | Niveau du bouilleur | 79.56 | % | GOOD
2026-07-30 03:50 | 304FT401 | Débit d’acide à 29 % | 57.75 | m³/h | GOOD
2026-07-30 03:50 | 304FT402 | Débit d’acide à 54 % | 29.23 | m³/h | GOOD
2026-07-30 03:50 | 304AI401 | Conductivité des condensats | 15.17 | µS/cm | GOOD
2026-07-30 03:50 | 304AI402 | pH des condensats | 7.42 | pH | GOOD
2026-07-30 04:00 | 304TI102 | Température de la boucle | 77.75 | °C | GOOD
2026-07-30 04:00 | 304PI004 | Pression de la calandre | 2.32 | bar | GOOD
2026-07-30 04:00 | 304PIC005 | Vide de l’unité CAP | 61.14 | Torr | GOOD
2026-07-30 04:00 | 304LT203 | Niveau du bouilleur | 79.68 | % | GOOD
2026-07-30 04:00 | 304FT401 | Débit d’acide à 29 % | 57.75 | m³/h | GOOD
2026-07-30 04:00 | 304FT402 | Débit d’acide à 54 % | 28.59 | m³/h | GOOD
2026-07-30 04:00 | 304AI401 | Conductivité des condensats | 14.59 | µS/cm | GOOD
2026-07-30 04:00 | 304AI402 | pH des condensats | 7.39 | pH | GOOD
2026-07-30 04:10 | 304TI102 | Température de la boucle | 77.63 | °C | GOOD
2026-07-30 04:10 | 304PI004 | Pression de la calandre | 2.32 | bar | GOOD
2026-07-30 04:10 | 304PIC005 | Vide de l’unité CAP | 61.88 | Torr | GOOD
2026-07-30 04:10 | 304LT203 | Niveau du bouilleur | 80.33 | % | GOOD
2026-07-30 04:10 | 304FT401 | Débit d’acide à 29 % | 57.56 | m³/h | GOOD
2026-07-30 04:10 | 304FT402 | Débit d’acide à 54 % | 28.83 | m³/h | GOOD
2026-07-30 04:10 | 304AI401 | Conductivité des condensats | 14.93 | µS/cm | GOOD
2026-07-30 04:10 | 304AI402 | pH des condensats | 7.38 | pH | GOOD
2026-07-30 04:20 | 304TI102 | Température de la boucle | 77.46 | °C | GOOD
2026-07-30 04:20 | 304PI004 | Pression de la calandre | 2.3 | bar | GOOD
2026-07-30 04:20 | 304PIC005 | Vide de l’unité CAP | 61.76 | Torr | GOOD
2026-07-30 04:20 | 304LT203 | Niveau du bouilleur | 80.01 | % | GOOD
2026-07-30 04:20 | 304FT401 | Débit d’acide à 29 % | 57.82 | m³/h | GOOD
2026-07-30 04:20 | 304FT402 | Débit d’acide à 54 % | 28.94 | m³/h | GOOD
2026-07-30 04:20 | 304AI401 | Conductivité des condensats | 15.25 | µS/cm | GOOD
2026-07-30 04:20 | 304AI402 | pH des condensats | 7.4 | pH | GOOD
2026-07-30 04:30 | 304TI102 | Température de la boucle | 77.68 | °C | GOOD
2026-07-30 04:30 | 304PI004 | Pression de la calandre | 2.33 | bar | GOOD
2026-07-30 04:30 | 304PIC005 | Vide de l’unité CAP | 60.44 | Torr | GOOD
2026-07-30 04:30 | 304LT203 | Niveau du bouilleur | 79.67 | % | GOOD
2026-07-30 04:30 | 304FT401 | Débit d’acide à 29 % | 57.82 | m³/h | GOOD
2026-07-30 04:30 | 304FT402 | Débit d’acide à 54 % | 28.67 | m³/h | GOOD
2026-07-30 04:30 | 304AI401 | Conductivité des condensats | 14.71 | µS/cm | GOOD
2026-07-30 04:30 | 304AI402 | pH des condensats | 7.41 | pH | GOOD
2026-07-30 04:40 | 304TI102 | Température de la boucle | 77.73 | °C | GOOD
2026-07-30 04:40 | 304PI004 | Pression de la calandre | 2.3 | bar | GOOD
2026-07-30 04:40 | 304PIC005 | Vide de l’unité CAP | 61.12 | Torr | GOOD
2026-07-30 04:40 | 304LT203 | Niveau du bouilleur | 78.87 | % | GOOD
2026-07-30 04:40 | 304FT401 | Débit d’acide à 29 % | 57.94 | m³/h | GOOD
2026-07-30 04:40 | 304FT402 | Débit d’acide à 54 % | 28.73 | m³/h | GOOD
2026-07-30 04:40 | 304AI401 | Conductivité des condensats | 15.42 | µS/cm | GOOD
2026-07-30 04:40 | 304AI402 | pH des condensats | 7.47 | pH | GOOD
2026-07-30 04:50 | 304TI102 | Température de la boucle | 77.31 | °C | GOOD
2026-07-30 04:50 | 304PI004 | Pression de la calandre | 2.3 | bar | GOOD
2026-07-30 04:50 | 304PIC005 | Vide de l’unité CAP | 61.9 | Torr | GOOD
2026-07-30 04:50 | 304LT203 | Niveau du bouilleur | 79.58 | % | GOOD
2026-07-30 04:50 | 304FT401 | Débit d’acide à 29 % | 57.57 | m³/h | GOOD
2026-07-30 04:50 | 304FT402 | Débit d’acide à 54 % | 28.5 | m³/h | GOOD
2026-07-30 04:50 | 304AI401 | Conductivité des condensats | 14.73 | µS/cm | GOOD
2026-07-30 04:50 | 304AI402 | pH des condensats | 7.36 | pH | GOOD
2026-07-30 05:00 | 304TI102 | Température de la boucle | 77.59 | °C | GOOD
2026-07-30 05:00 | 304PI004 | Pression de la calandre | 2.42 | bar | GOOD
2026-07-30 05:00 | 304PIC005 | Vide de l’unité CAP | 60.95 | Torr | GOOD
2026-07-30 05:00 | 304LT203 | Niveau du bouilleur | 80.55 | % | GOOD
2026-07-30 05:00 | 304FT401 | Débit d’acide à 29 % | 57.65 | m³/h | GOOD
2026-07-30 05:00 | 304FT402 | Débit d’acide à 54 % | 28.9 | m³/h | GOOD
2026-07-30 05:00 | 304AI401 | Conductivité des condensats | 14.98 | µS/cm | GOOD
2026-07-30 05:00 | 304AI402 | pH des condensats | 7.39 | pH | GOOD
2026-07-30 05:10 | 304TI102 | Température de la boucle | 78.02 | °C | GOOD
2026-07-30 05:10 | 304PI004 | Pression de la calandre | 2.28 | bar | GOOD
2026-07-30 05:10 | 304PIC005 | Vide de l’unité CAP | 61.54 | Torr | GOOD
2026-07-30 05:10 | 304LT203 | Niveau du bouilleur | 80.98 | % | GOOD
2026-07-30 05:10 | 304FT401 | Débit d’acide à 29 % | 57.88 | m³/h | GOOD
2026-07-30 05:10 | 304FT402 | Débit d’acide à 54 % | 28.66 | m³/h | GOOD
2026-07-30 05:10 | 304AI401 | Conductivité des condensats | 14.97 | µS/cm | GOOD
2026-07-30 05:10 | 304AI402 | pH des condensats | 7.41 | pH | GOOD
2026-07-30 05:20 | 304TI102 | Température de la boucle | 77.63 | °C | GOOD
2026-07-30 05:20 | 304PI004 | Pression de la calandre | 2.37 | bar | GOOD
2026-07-30 05:20 | 304PIC005 | Vide de l’unité CAP | 61.01 | Torr | GOOD
2026-07-30 05:20 | 304LT203 | Niveau du bouilleur | 80.35 | % | GOOD
2026-07-30 05:20 | 304FT401 | Débit d’acide à 29 % | 57.81 | m³/h | GOOD
2026-07-30 05:20 | 304FT402 | Débit d’acide à 54 % | 28.57 | m³/h | GOOD
2026-07-30 05:20 | 304AI401 | Conductivité des condensats | 15.15 | µS/cm | GOOD
2026-07-30 05:20 | 304AI402 | pH des condensats | 7.39 | pH | GOOD
2026-07-30 05:30 | 304TI102 | Température de la boucle | 77.98 | °C | GOOD
2026-07-30 05:30 | 304PI004 | Pression de la calandre | 2.37 | bar | GOOD
2026-07-30 05:30 | 304PIC005 | Vide de l’unité CAP | 61.59 | Torr | GOOD
2026-07-30 05:30 | 304LT203 | Niveau du bouilleur | 79.48 | % | GOOD
2026-07-30 05:30 | 304FT401 | Débit d’acide à 29 % | 57.48 | m³/h | GOOD
2026-07-30 05:30 | 304FT402 | Débit d’acide à 54 % | 28.62 | m³/h | GOOD
2026-07-30 05:30 | 304AI401 | Conductivité des condensats | 15.45 | µS/cm | GOOD
2026-07-30 05:30 | 304AI402 | pH des condensats | 7.43 | pH | GOOD
2026-07-30 05:40 | 304TI102 | Température de la boucle | 77.97 | °C | GOOD
2026-07-30 05:40 | 304PI004 | Pression de la calandre | 2.47 | bar | GOOD
2026-07-30 05:40 | 304PIC005 | Vide de l’unité CAP | 61.84 | Torr | GOOD
2026-07-30 05:40 | 304LT203 | Niveau du bouilleur | 80.32 | % | GOOD
2026-07-30 05:40 | 304FT401 | Débit d’acide à 29 % | 57.99 | m³/h | GOOD
2026-07-30 05:40 | 304FT402 | Débit d’acide à 54 % | 29.08 | m³/h | GOOD
2026-07-30 05:40 | 304AI401 | Conductivité des condensats | 15.13 | µS/cm | GOOD
2026-07-30 05:40 | 304AI402 | pH des condensats | 7.41 | pH | GOOD
2026-07-30 05:50 | 304TI102 | Température de la boucle | 77.88 | °C | GOOD
2026-07-30 05:50 | 304PI004 | Pression de la calandre | 2.43 | bar | GOOD
2026-07-30 05:50 | 304PIC005 | Vide de l’unité CAP | 61.33 | Torr | GOOD
2026-07-30 05:50 | 304LT203 | Niveau du bouilleur | 80.52 | % | GOOD
2026-07-30 05:50 | 304FT401 | Débit d’acide à 29 % | 57.86 | m³/h | GOOD
2026-07-30 05:50 | 304FT402 | Débit d’acide à 54 % | 28.8 | m³/h | GOOD
2026-07-30 05:50 | 304AI401 | Conductivité des condensats | 15.29 | µS/cm | GOOD
2026-07-30 05:50 | 304AI402 | pH des condensats | 7.38 | pH | GOOD
2026-07-30 06:00 | 304TI102 | Température de la boucle | 77.64 | °C | GOOD
2026-07-30 06:00 | 304PI004 | Pression de la calandre | 2.32 | bar | GOOD
2026-07-30 06:00 | 304PIC005 | Vide de l’unité CAP | 61.48 | Torr | GOOD
2026-07-30 06:00 | 304LT203 | Niveau du bouilleur | 80.29 | % | GOOD
2026-07-30 06:00 | 304FT401 | Débit d’acide à 29 % | 57.67 | m³/h | GOOD
2026-07-30 06:00 | 304FT402 | Débit d’acide à 54 % | 28.85 | m³/h | GOOD
2026-07-30 06:00 | 304AI401 | Conductivité des condensats | 14.95 | µS/cm | GOOD
2026-07-30 06:00 | 304AI402 | pH des condensats | 7.41 | pH | GOOD
2026-07-30 06:10 | 304TI102 | Température de la boucle | 77.92 | °C | GOOD
2026-07-30 06:10 | 304PI004 | Pression de la calandre | 2.43 | bar | GOOD
2026-07-30 06:10 | 304PIC005 | Vide de l’unité CAP | 61.28 | Torr | GOOD
2026-07-30 06:10 | 304LT203 | Niveau du bouilleur | 80.39 | % | GOOD
2026-07-30 06:10 | 304FT401 | Débit d’acide à 29 % | 57.79 | m³/h | GOOD
2026-07-30 06:10 | 304FT402 | Débit d’acide à 54 % | 28.76 | m³/h | GOOD
2026-07-30 06:10 | 304AI401 | Conductivité des condensats | 15.09 | µS/cm | GOOD
2026-07-30 06:10 | 304AI402 | pH des condensats | 7.42 | pH | GOOD
2026-07-30 06:20 | 304TI102 | Température de la boucle | 77.82 | °C | GOOD
2026-07-30 06:20 | 304PI004 | Pression de la calandre | 2.36 | bar | GOOD
2026-07-30 06:20 | 304PIC005 | Vide de l’unité CAP | 61.28 | Torr | GOOD
2026-07-30 06:20 | 304LT203 | Niveau du bouilleur | 79.72 | % | GOOD
2026-07-30 06:20 | 304FT401 | Débit d’acide à 29 % | 57.61 | m³/h | GOOD
2026-07-30 06:20 | 304FT402 | Débit d’acide à 54 % | 28.71 | m³/h | GOOD
2026-07-30 06:20 | 304AI401 | Conductivité des condensats | 14.75 | µS/cm | GOOD
2026-07-30 06:20 | 304AI402 | pH des condensats | 7.39 | pH | GOOD
2026-07-30 06:30 | 304TI102 | Température de la boucle | 77.76 | °C | GOOD
2026-07-30 06:30 | 304PI004 | Pression de la calandre | 2.39 | bar | GOOD
2026-07-30 06:30 | 304PIC005 | Vide de l’unité CAP | 61.86 | Torr | GOOD
2026-07-30 06:30 | 304LT203 | Niveau du bouilleur | 80.66 | % | GOOD
2026-07-30 06:30 | 304FT401 | Débit d’acide à 29 % | 58.03 | m³/h | GOOD
2026-07-30 06:30 | 304FT402 | Débit d’acide à 54 % | 28.86 | m³/h | GOOD
2026-07-30 06:30 | 304AI401 | Conductivité des condensats | 15.36 | µS/cm | GOOD
2026-07-30 06:30 | 304AI402 | pH des condensats | 7.4 | pH | GOOD
2026-07-30 06:40 | 304TI102 | Température de la boucle | 77.49 | °C | GOOD
2026-07-30 06:40 | 304PI004 | Pression de la calandre | 2.48 | bar | GOOD
2026-07-30 06:40 | 304PIC005 | Vide de l’unité CAP | 61.62 | Torr | GOOD
2026-07-30 06:40 | 304LT203 | Niveau du bouilleur | 81.1 | % | GOOD
2026-07-30 06:40 | 304FT401 | Débit d’acide à 29 % | 58.05 | m³/h | GOOD
2026-07-30 06:40 | 304FT402 | Débit d’acide à 54 % | 28.71 | m³/h | GOOD
2026-07-30 06:40 | 304AI401 | Conductivité des condensats | 14.9 | µS/cm | GOOD
2026-07-30 06:40 | 304AI402 | pH des condensats | 7.41 | pH | GOOD
2026-07-30 06:50 | 304TI102 | Température de la boucle | 77.8 | °C | GOOD
2026-07-30 06:50 | 304PI004 | Pression de la calandre | 2.47 | bar | GOOD
2026-07-30 06:50 | 304PIC005 | Vide de l’unité CAP | 61.81 | Torr | GOOD
2026-07-30 06:50 | 304LT203 | Niveau du bouilleur | 79.86 | % | GOOD
2026-07-30 06:50 | 304FT401 | Débit d’acide à 29 % | 57.67 | m³/h | GOOD
2026-07-30 06:50 | 304FT402 | Débit d’acide à 54 % | 28.92 | m³/h | GOOD
2026-07-30 06:50 | 304AI401 | Conductivité des condensats | 15.03 | µS/cm | GOOD
2026-07-30 06:50 | 304AI402 | pH des condensats | 7.44 | pH | GOOD
2026-07-30 07:00 | 304TI102 | Température de la boucle | 77.64 | °C | GOOD
2026-07-30 07:00 | 304PI004 | Pression de la calandre | 2.39 | bar | GOOD
2026-07-30 07:00 | 304PIC005 | Vide de l’unité CAP | 60.96 | Torr | GOOD
2026-07-30 07:00 | 304LT203 | Niveau du bouilleur | 80.34 | % | GOOD
2026-07-30 07:00 | 304FT401 | Débit d’acide à 29 % | 57.94 | m³/h | GOOD
2026-07-30 07:00 | 304FT402 | Débit d’acide à 54 % | 28.65 | m³/h | GOOD
2026-07-30 07:00 | 304AI401 | Conductivité des condensats | 14.95 | µS/cm | GOOD
2026-07-30 07:00 | 304AI402 | pH des condensats | 7.41 | pH | GOOD
2026-07-30 07:10 | 304TI102 | Température de la boucle | 78.02 | °C | GOOD
2026-07-30 07:10 | 304PI004 | Pression de la calandre | 2.47 | bar | GOOD
2026-07-30 07:10 | 304PIC005 | Vide de l’unité CAP | 62.02 | Torr | GOOD
2026-07-30 07:10 | 304LT203 | Niveau du bouilleur | 79.58 | % | GOOD
2026-07-30 07:10 | 304FT401 | Débit d’acide à 29 % | 57.95 | m³/h | GOOD
2026-07-30 07:10 | 304FT402 | Débit d’acide à 54 % | 28.94 | m³/h | GOOD
2026-07-30 07:10 | 304AI401 | Conductivité des condensats | 14.84 | µS/cm | GOOD
2026-07-30 07:10 | 304AI402 | pH des condensats | 7.37 | pH | GOOD
2026-07-30 07:20 | 304TI102 | Température de la boucle | 77.36 | °C | GOOD
2026-07-30 07:20 | 304PI004 | Pression de la calandre | 2.37 | bar | GOOD
2026-07-30 07:20 | 304PIC005 | Vide de l’unité CAP | 60.87 | Torr | GOOD
2026-07-30 07:20 | 304LT203 | Niveau du bouilleur | 79.89 | % | GOOD
2026-07-30 07:20 | 304FT401 | Débit d’acide à 29 % | 57.64 | m³/h | GOOD
2026-07-30 07:20 | 304FT402 | Débit d’acide à 54 % | 29.17 | m³/h | GOOD
2026-07-30 07:20 | 304AI401 | Conductivité des condensats | 14.96 | µS/cm | GOOD
2026-07-30 07:20 | 304AI402 | pH des condensats | 7.39 | pH | GOOD
2026-07-30 07:30 | 304TI102 | Température de la boucle | 77.73 | °C | GOOD
2026-07-30 07:30 | 304PI004 | Pression de la calandre | 2.4 | bar | GOOD
2026-07-30 07:30 | 304PIC005 | Vide de l’unité CAP | 61.38 | Torr | GOOD
2026-07-30 07:30 | 304LT203 | Niveau du bouilleur | 80.04 | % | GOOD
2026-07-30 07:30 | 304FT401 | Débit d’acide à 29 % | 57.52 | m³/h | GOOD
2026-07-30 07:30 | 304FT402 | Débit d’acide à 54 % | 29.03 | m³/h | GOOD
2026-07-30 07:30 | 304AI401 | Conductivité des condensats | 15.01 | µS/cm | GOOD
2026-07-30 07:30 | 304AI402 | pH des condensats | 7.39 | pH | GOOD
2026-07-30 07:40 | 304TI102 | Température de la boucle | 77.62 | °C | GOOD
2026-07-30 07:40 | 304PI004 | Pression de la calandre | 2.32 | bar | GOOD
2026-07-30 07:40 | 304PIC005 | Vide de l’unité CAP | 61.77 | Torr | GOOD
2026-07-30 07:40 | 304LT203 | Niveau du bouilleur | 80.76 | % | GOOD
2026-07-30 07:40 | 304FT401 | Débit d’acide à 29 % | 57.52 | m³/h | GOOD
2026-07-30 07:40 | 304FT402 | Débit d’acide à 54 % | 29.09 | m³/h | GOOD
2026-07-30 07:40 | 304AI401 | Conductivité des condensats | 14.85 | µS/cm | GOOD
2026-07-30 07:40 | 304AI402 | pH des condensats | 7.42 | pH | GOOD
2026-07-30 07:50 | 304TI102 | Température de la boucle | 77.65 | °C | GOOD
2026-07-30 07:50 | 304PI004 | Pression de la calandre | 2.36 | bar | GOOD
2026-07-30 07:50 | 304PIC005 | Vide de l’unité CAP | 61.5 | Torr | GOOD
2026-07-30 07:50 | 304LT203 | Niveau du bouilleur | 80.38 | % | GOOD
2026-07-30 07:50 | 304FT401 | Débit d’acide à 29 % | 57.84 | m³/h | GOOD
2026-07-30 07:50 | 304FT402 | Débit d’acide à 54 % | 28.94 | m³/h | GOOD
2026-07-30 07:50 | 304AI401 | Conductivité des condensats | 14.9 | µS/cm | GOOD
2026-07-30 07:50 | 304AI402 | pH des condensats | 7.42 | pH | GOOD
2026-07-30 08:00 | 304TI102 | Température de la boucle | 77.29 | °C | GOOD
2026-07-30 08:00 | 304PI004 | Pression de la calandre | 2.35 | bar | GOOD
2026-07-30 08:00 | 304PIC005 | Vide de l’unité CAP | 61.51 | Torr | GOOD
2026-07-30 08:00 | 304LT203 | Niveau du bouilleur | 81.12 | % | GOOD
2026-07-30 08:00 | 304FT401 | Débit d’acide à 29 % | 57.62 | m³/h | GOOD
2026-07-30 08:00 | 304FT402 | Débit d’acide à 54 % | 28.79 | m³/h | GOOD
2026-07-30 08:00 | 304AI401 | Conductivité des condensats | 15.01 | µS/cm | GOOD
2026-07-30 08:00 | 304AI402 | pH des condensats | 7.39 | pH | GOOD
2026-07-30 08:10 | 304TI102 | Température de la boucle | 77.58 | °C | GOOD
2026-07-30 08:10 | 304PI004 | Pression de la calandre | 2.37 | bar | GOOD
2026-07-30 08:10 | 304PIC005 | Vide de l’unité CAP | 61.67 | Torr | GOOD
2026-07-30 08:10 | 304LT203 | Niveau du bouilleur | 78.47 | % | GOOD
2026-07-30 08:10 | 304FT401 | Débit d’acide à 29 % | 57.32 | m³/h | GOOD
2026-07-30 08:10 | 304FT402 | Débit d’acide à 54 % | 28.85 | m³/h | GOOD
2026-07-30 08:10 | 304AI401 | Conductivité des condensats | 14.56 | µS/cm | GOOD
2026-07-30 08:10 | 304AI402 | pH des condensats | 7.39 | pH | GOOD
2026-07-30 08:20 | 304TI102 | Température de la boucle | 77.67 | °C | GOOD
2026-07-30 08:20 | 304PI004 | Pression de la calandre | 2.36 | bar | GOOD
2026-07-30 08:20 | 304PIC005 | Vide de l’unité CAP | 61.15 | Torr | GOOD
2026-07-30 08:20 | 304LT203 | Niveau du bouilleur | 80.38 | % | GOOD
2026-07-30 08:20 | 304FT401 | Débit d’acide à 29 % | 57.27 | m³/h | GOOD
2026-07-30 08:20 | 304FT402 | Débit d’acide à 54 % | 28.74 | m³/h | GOOD
2026-07-30 08:20 | 304AI401 | Conductivité des condensats | 14.98 | µS/cm | GOOD
2026-07-30 08:20 | 304AI402 | pH des condensats | 7.37 | pH | GOOD
2026-07-30 08:30 | 304TI102 | Température de la boucle | 77.64 | °C | GOOD
2026-07-30 08:30 | 304PI004 | Pression de la calandre | 2.37 | bar | GOOD
2026-07-30 08:30 | 304PIC005 | Vide de l’unité CAP | 61.5 | Torr | GOOD
2026-07-30 08:30 | 304LT203 | Niveau du bouilleur | 80.55 | % | GOOD
2026-07-30 08:30 | 304FT401 | Débit d’acide à 29 % | 57.56 | m³/h | GOOD
2026-07-30 08:30 | 304FT402 | Débit d’acide à 54 % | 28.97 | m³/h | GOOD
2026-07-30 08:30 | 304AI401 | Conductivité des condensats | 15.17 | µS/cm | GOOD
2026-07-30 08:30 | 304AI402 | pH des condensats | 7.33 | pH | GOOD
2026-07-30 08:40 | 304TI102 | Température de la boucle | 77.71 | °C | GOOD
2026-07-30 08:40 | 304PI004 | Pression de la calandre | 2.44 | bar | GOOD
2026-07-30 08:40 | 304PIC005 | Vide de l’unité CAP | 61.12 | Torr | GOOD
2026-07-30 08:40 | 304LT203 | Niveau du bouilleur | 80.64 | % | GOOD
2026-07-30 08:40 | 304FT401 | Débit d’acide à 29 % | 57.53 | m³/h | GOOD
2026-07-30 08:40 | 304FT402 | Débit d’acide à 54 % | 28.83 | m³/h | GOOD
2026-07-30 08:40 | 304AI401 | Conductivité des condensats | 14.75 | µS/cm | GOOD
2026-07-30 08:40 | 304AI402 | pH des condensats | 7.38 | pH | GOOD
2026-07-30 08:50 | 304TI102 | Température de la boucle | 77.84 | °C | GOOD
2026-07-30 08:50 | 304PI004 | Pression de la calandre | 2.38 | bar | GOOD
2026-07-30 08:50 | 304PIC005 | Vide de l’unité CAP | 61.51 | Torr | GOOD
2026-07-30 08:50 | 304LT203 | Niveau du bouilleur | 79.88 | % | GOOD
2026-07-30 08:50 | 304FT401 | Débit d’acide à 29 % | 57.5 | m³/h | GOOD
2026-07-30 08:50 | 304FT402 | Débit d’acide à 54 % | 28.94 | m³/h | GOOD
2026-07-30 08:50 | 304AI401 | Conductivité des condensats | 14.74 | µS/cm | GOOD
2026-07-30 08:50 | 304AI402 | pH des condensats | 7.39 | pH | GOOD
2026-07-30 09:00 | 304TI102 | Température de la boucle | 77.48 | °C | GOOD
2026-07-30 09:00 | 304PI004 | Pression de la calandre | 2.45 | bar | GOOD
2026-07-30 09:00 | 304PIC005 | Vide de l’unité CAP | 60.92 | Torr | GOOD
2026-07-30 09:00 | 304LT203 | Niveau du bouilleur | 79.88 | % | GOOD
2026-07-30 09:00 | 304FT401 | Débit d’acide à 29 % | 57.44 | m³/h | GOOD
2026-07-30 09:00 | 304FT402 | Débit d’acide à 54 % | 28.68 | m³/h | GOOD
2026-07-30 09:00 | 304AI401 | Conductivité des condensats | 14.58 | µS/cm | GOOD
2026-07-30 09:00 | 304AI402 | pH des condensats | 7.4 | pH | GOOD
2026-07-30 09:10 | 304TI102 | Température de la boucle | 77.54 | °C | GOOD
2026-07-30 09:10 | 304PI004 | Pression de la calandre | 2.28 | bar | GOOD
2026-07-30 09:10 | 304PIC005 | Vide de l’unité CAP | 60.95 | Torr | GOOD
2026-07-30 09:10 | 304LT203 | Niveau du bouilleur | 77.92 | % | GOOD
2026-07-30 09:10 | 304FT401 | Débit d’acide à 29 % | 57.45 | m³/h | GOOD
2026-07-30 09:10 | 304FT402 | Débit d’acide à 54 % | 28.49 | m³/h | GOOD
2026-07-30 09:10 | 304AI401 | Conductivité des condensats | 14.58 | µS/cm | GOOD
2026-07-30 09:10 | 304AI402 | pH des condensats | 7.34 | pH | GOOD
2026-07-30 09:20 | 304TI102 | Température de la boucle | 77.43 | °C | GOOD
2026-07-30 09:20 | 304PI004 | Pression de la calandre | 2.38 | bar | GOOD
2026-07-30 09:20 | 304PIC005 | Vide de l’unité CAP | 60.85 | Torr | GOOD
2026-07-30 09:20 | 304LT203 | Niveau du bouilleur | 80.42 | % | GOOD
2026-07-30 09:20 | 304FT401 | Débit d’acide à 29 % | 57.75 | m³/h | GOOD
2026-07-30 09:20 | 304FT402 | Débit d’acide à 54 % | 28.65 | m³/h | GOOD
2026-07-30 09:20 | 304AI401 | Conductivité des condensats | 14.91 | µS/cm | GOOD
2026-07-30 09:20 | 304AI402 | pH des condensats | 7.4 | pH | GOOD
2026-07-30 09:30 | 304TI102 | Température de la boucle | 77.21 | °C | GOOD
2026-07-30 09:30 | 304PI004 | Pression de la calandre | 2.23 | bar | GOOD
2026-07-30 09:30 | 304PIC005 | Vide de l’unité CAP | 61.09 | Torr | GOOD
2026-07-30 09:30 | 304LT203 | Niveau du bouilleur | 80.46 | % | GOOD
2026-07-30 09:30 | 304FT401 | Débit d’acide à 29 % | 57.3 | m³/h | GOOD
2026-07-30 09:30 | 304FT402 | Débit d’acide à 54 % | 28.53 | m³/h | GOOD
2026-07-30 09:30 | 304AI401 | Conductivité des condensats | 15.1 | µS/cm | GOOD
2026-07-30 09:30 | 304AI402 | pH des condensats | 7.41 | pH | GOOD
2026-07-30 09:40 | 304TI102 | Température de la boucle | 77.59 | °C | GOOD
2026-07-30 09:40 | 304PI004 | Pression de la calandre | 2.31 | bar | GOOD
2026-07-30 09:40 | 304PIC005 | Vide de l’unité CAP | 60.92 | Torr | GOOD
2026-07-30 09:40 | 304LT203 | Niveau du bouilleur | 79.71 | % | GOOD
2026-07-30 09:40 | 304FT401 | Débit d’acide à 29 % | 57.69 | m³/h | GOOD
2026-07-30 09:40 | 304FT402 | Débit d’acide à 54 % | 28.93 | m³/h | GOOD
2026-07-30 09:40 | 304AI401 | Conductivité des condensats | 14.76 | µS/cm | GOOD
2026-07-30 09:40 | 304AI402 | pH des condensats | 7.41 | pH | GOOD
2026-07-30 09:50 | 304TI102 | Température de la boucle | 77.55 | °C | GOOD
2026-07-30 09:50 | 304PI004 | Pression de la calandre | 2.36 | bar | GOOD
2026-07-30 09:50 | 304PIC005 | Vide de l’unité CAP | 61.72 | Torr | GOOD
2026-07-30 09:50 | 304LT203 | Niveau du bouilleur | 79.69 | % | GOOD
2026-07-30 09:50 | 304FT401 | Débit d’acide à 29 % | 57.34 | m³/h | GOOD
2026-07-30 09:50 | 304FT402 | Débit d’acide à 54 % | 28.45 | m³/h | GOOD
2026-07-30 09:50 | 304AI401 | Conductivité des condensats | 14.77 | µS/cm | GOOD
2026-07-30 09:50 | 304AI402 | pH des condensats | 7.38 | pH | GOOD
2026-07-30 10:00 | 304TI102 | Température de la boucle | 77.44 | °C | GOOD
2026-07-30 10:00 | 304PI004 | Pression de la calandre | 2.33 | bar | GOOD
2026-07-30 10:00 | 304PIC005 | Vide de l’unité CAP | 60.38 | Torr | GOOD
2026-07-30 10:00 | 304LT203 | Niveau du bouilleur | 79.58 | % | GOOD
2026-07-30 10:00 | 304FT401 | Débit d’acide à 29 % | 57.4 | m³/h | GOOD
2026-07-30 10:00 | 304FT402 | Débit d’acide à 54 % | 29.07 | m³/h | GOOD
2026-07-30 10:00 | 304AI401 | Conductivité des condensats | 14.84 | µS/cm | GOOD
2026-07-30 10:00 | 304AI402 | pH des condensats | 7.33 | pH | GOOD
2026-07-30 10:10 | 304TI102 | Température de la boucle | 77.19 | °C | GOOD
2026-07-30 10:10 | 304PI004 | Pression de la calandre | 2.33 | bar | GOOD
2026-07-30 10:10 | 304PIC005 | Vide de l’unité CAP | 60.85 | Torr | GOOD
2026-07-30 10:10 | 304LT203 | Niveau du bouilleur | 79.85 | % | GOOD
2026-07-30 10:10 | 304FT401 | Débit d’acide à 29 % | 57.51 | m³/h | GOOD
2026-07-30 10:10 | 304FT402 | Débit d’acide à 54 % | 28.3 | m³/h | GOOD
2026-07-30 10:10 | 304AI401 | Conductivité des condensats | 14.38 | µS/cm | GOOD
2026-07-30 10:10 | 304AI402 | pH des condensats | 7.38 | pH | GOOD
2026-07-30 10:20 | 304TI102 | Température de la boucle | 77.33 | °C | GOOD
2026-07-30 10:20 | 304PI004 | Pression de la calandre | 2.32 | bar | GOOD
2026-07-30 10:20 | 304PIC005 | Vide de l’unité CAP | 60.74 | Torr | GOOD
2026-07-30 10:20 | 304LT203 | Niveau du bouilleur | 79.01 | % | GOOD
2026-07-30 10:20 | 304FT401 | Débit d’acide à 29 % | 57.72 | m³/h | GOOD
2026-07-30 10:20 | 304FT402 | Débit d’acide à 54 % | 28.39 | m³/h | GOOD
2026-07-30 10:20 | 304AI401 | Conductivité des condensats | 14.78 | µS/cm | GOOD
2026-07-30 10:20 | 304AI402 | pH des condensats | 7.34 | pH | GOOD
2026-07-30 10:30 | 304TI102 | Température de la boucle | 77.38 | °C | GOOD
2026-07-30 10:30 | 304PI004 | Pression de la calandre | 2.29 | bar | GOOD
2026-07-30 10:30 | 304PIC005 | Vide de l’unité CAP | 60.51 | Torr | GOOD
2026-07-30 10:30 | 304LT203 | Niveau du bouilleur | 78.71 | % | GOOD
2026-07-30 10:30 | 304FT401 | Débit d’acide à 29 % | 57.51 | m³/h | GOOD
2026-07-30 10:30 | 304FT402 | Débit d’acide à 54 % | 28.55 | m³/h | GOOD
2026-07-30 10:30 | 304AI401 | Conductivité des condensats | 14.93 | µS/cm | GOOD
2026-07-30 10:30 | 304AI402 | pH des condensats | 7.36 | pH | GOOD
2026-07-30 10:40 | 304TI102 | Température de la boucle | 77.03 | °C | GOOD
2026-07-30 10:40 | 304PI004 | Pression de la calandre | 2.25 | bar | GOOD
2026-07-30 10:40 | 304PIC005 | Vide de l’unité CAP | 61.25 | Torr | GOOD
2026-07-30 10:40 | 304LT203 | Niveau du bouilleur | 79.68 | % | GOOD
2026-07-30 10:40 | 304FT401 | Débit d’acide à 29 % | 57.56 | m³/h | GOOD
2026-07-30 10:40 | 304FT402 | Débit d’acide à 54 % | 28.11 | m³/h | GOOD
2026-07-30 10:40 | 304AI401 | Conductivité des condensats | 14.43 | µS/cm | GOOD
2026-07-30 10:40 | 304AI402 | pH des condensats | 7.38 | pH | GOOD
2026-07-30 10:50 | 304TI102 | Température de la boucle | 77.41 | °C | GOOD
2026-07-30 10:50 | 304PI004 | Pression de la calandre | 2.25 | bar | GOOD
2026-07-30 10:50 | 304PIC005 | Vide de l’unité CAP | 60 | Torr | GOOD
2026-07-30 10:50 | 304LT203 | Niveau du bouilleur | 79.52 | % | GOOD
2026-07-30 10:50 | 304FT401 | Débit d’acide à 29 % | 57.21 | m³/h | GOOD
2026-07-30 10:50 | 304FT402 | Débit d’acide à 54 % | 28.31 | m³/h | GOOD
2026-07-30 10:50 | 304AI401 | Conductivité des condensats | 14.51 | µS/cm | GOOD
2026-07-30 10:50 | 304AI402 | pH des condensats | 7.38 | pH | GOOD
2026-07-30 11:00 | 304TI102 | Température de la boucle | 77.54 | °C | GOOD
2026-07-30 11:00 | 304PI004 | Pression de la calandre | 2.29 | bar | GOOD
2026-07-30 11:00 | 304PIC005 | Vide de l’unité CAP | 60.1 | Torr | GOOD
2026-07-30 11:00 | 304LT203 | Niveau du bouilleur | 78.62 | % | GOOD
2026-07-30 11:00 | 304FT401 | Débit d’acide à 29 % | 57.18 | m³/h | GOOD
2026-07-30 11:00 | 304FT402 | Débit d’acide à 54 % | 28.44 | m³/h | GOOD
2026-07-30 11:00 | 304AI401 | Conductivité des condensats | 15.02 | µS/cm | GOOD
2026-07-30 11:00 | 304AI402 | pH des condensats | 7.38 | pH | GOOD
2026-07-30 11:10 | 304TI102 | Température de la boucle | 77.45 | °C | GOOD
2026-07-30 11:10 | 304PI004 | Pression de la calandre | 2.24 | bar | GOOD
2026-07-30 11:10 | 304PIC005 | Vide de l’unité CAP | 60.69 | Torr | GOOD
2026-07-30 11:10 | 304LT203 | Niveau du bouilleur | 78.67 | % | GOOD
2026-07-30 11:10 | 304FT401 | Débit d’acide à 29 % | 57.37 | m³/h | GOOD
2026-07-30 11:10 | 304FT402 | Débit d’acide à 54 % | 28.48 | m³/h | GOOD
2026-07-30 11:10 | 304AI401 | Conductivité des condensats | 14.89 | µS/cm | GOOD
2026-07-30 11:10 | 304AI402 | pH des condensats | 7.35 | pH | GOOD
2026-07-30 11:20 | 304TI102 | Température de la boucle | 77.21 | °C | GOOD
2026-07-30 11:20 | 304PI004 | Pression de la calandre | 2.3 | bar | GOOD
2026-07-30 11:20 | 304PIC005 | Vide de l’unité CAP | 59.88 | Torr | GOOD
2026-07-30 11:20 | 304LT203 | Niveau du bouilleur | 79.2 | % | GOOD
2026-07-30 11:20 | 304FT401 | Débit d’acide à 29 % | 57.04 | m³/h | GOOD
2026-07-30 11:20 | 304FT402 | Débit d’acide à 54 % | 28.44 | m³/h | GOOD
2026-07-30 11:20 | 304AI401 | Conductivité des condensats | 14.36 | µS/cm | GOOD
2026-07-30 11:20 | 304AI402 | pH des condensats | 7.36 | pH | GOOD
2026-07-30 11:30 | 304TI102 | Température de la boucle | 77.42 | °C | GOOD
2026-07-30 11:30 | 304PI004 | Pression de la calandre | 2.32 | bar | GOOD
2026-07-30 11:30 | 304PIC005 | Vide de l’unité CAP | 60.24 | Torr | GOOD
2026-07-30 11:30 | 304LT203 | Niveau du bouilleur | 79.37 | % | GOOD
2026-07-30 11:30 | 304FT401 | Débit d’acide à 29 % | 57.18 | m³/h | GOOD
2026-07-30 11:30 | 304FT402 | Débit d’acide à 54 % | 28.05 | m³/h | GOOD
2026-07-30 11:30 | 304AI401 | Conductivité des condensats | 14.06 | µS/cm | GOOD
2026-07-30 11:30 | 304AI402 | pH des condensats | 7.33 | pH | GOOD
2026-07-30 11:40 | 304TI102 | Température de la boucle | 77.28 | °C | GOOD
2026-07-30 11:40 | 304PI004 | Pression de la calandre | 2.22 | bar | GOOD
2026-07-30 11:40 | 304PIC005 | Vide de l’unité CAP | 60.26 | Torr | GOOD
2026-07-30 11:40 | 304LT203 | Niveau du bouilleur | 78.73 | % | GOOD
2026-07-30 11:40 | 304FT401 | Débit d’acide à 29 % | 57.13 | m³/h | GOOD
2026-07-30 11:40 | 304FT402 | Débit d’acide à 54 % | 28.31 | m³/h | GOOD
2026-07-30 11:40 | 304AI401 | Conductivité des condensats | 13.85 | µS/cm | GOOD
2026-07-30 11:40 | 304AI402 | pH des condensats | 7.3 | pH | GOOD
2026-07-30 11:50 | 304TI102 | Température de la boucle | 77.28 | °C | GOOD
2026-07-30 11:50 | 304PI004 | Pression de la calandre | 2.33 | bar | GOOD
2026-07-30 11:50 | 304PIC005 | Vide de l’unité CAP | 60.21 | Torr | GOOD
2026-07-30 11:50 | 304LT203 | Niveau du bouilleur | 77.57 | % | GOOD
2026-07-30 11:50 | 304FT401 | Débit d’acide à 29 % | 57.13 | m³/h | GOOD
2026-07-30 11:50 | 304FT402 | Débit d’acide à 54 % | 28.15 | m³/h | GOOD
2026-07-30 11:50 | 304AI401 | Conductivité des condensats | 14.38 | µS/cm | GOOD
2026-07-30 11:50 | 304AI402 | pH des condensats | 7.33 | pH | GOOD
2026-07-30 12:00 | 304TI102 | Température de la boucle | 77.25 | °C | GOOD
2026-07-30 12:00 | 304PI004 | Pression de la calandre | 2.22 | bar | GOOD
2026-07-30 12:00 | 304PIC005 | Vide de l’unité CAP | 59.86 | Torr | GOOD
2026-07-30 12:00 | 304LT203 | Niveau du bouilleur | 78.57 | % | GOOD
2026-07-30 12:00 | 304FT401 | Débit d’acide à 29 % | 57.27 | m³/h | GOOD
2026-07-30 12:00 | 304FT402 | Débit d’acide à 54 % | 28.49 | m³/h | GOOD
2026-07-30 12:00 | 304AI401 | Conductivité des condensats | 13.84 | µS/cm | GOOD
2026-07-30 12:00 | 304AI402 | pH des condensats | 7.32 | pH | GOOD
2026-07-30 12:10 | 304TI102 | Température de la boucle | 77.14 | °C | GOOD
2026-07-30 12:10 | 304PI004 | Pression de la calandre | 2.28 | bar | GOOD
2026-07-30 12:10 | 304PIC005 | Vide de l’unité CAP | 60.6 | Torr | GOOD
2026-07-30 12:10 | 304LT203 | Niveau du bouilleur | 78.96 | % | GOOD
2026-07-30 12:10 | 304FT401 | Débit d’acide à 29 % | 57.05 | m³/h | GOOD
2026-07-30 12:10 | 304FT402 | Débit d’acide à 54 % | 28.11 | m³/h | GOOD
2026-07-30 12:10 | 304AI401 | Conductivité des condensats | 14.21 | µS/cm | GOOD
2026-07-30 12:10 | 304AI402 | pH des condensats | 7.3 | pH | GOOD
2026-07-30 12:20 | 304TI102 | Température de la boucle | 77.11 | °C | GOOD
2026-07-30 12:20 | 304PI004 | Pression de la calandre | 2.22 | bar | GOOD
2026-07-30 12:20 | 304PIC005 | Vide de l’unité CAP | 60.3 | Torr | GOOD
2026-07-30 12:20 | 304LT203 | Niveau du bouilleur | 78.66 | % | GOOD
2026-07-30 12:20 | 304FT401 | Débit d’acide à 29 % | 57.12 | m³/h | GOOD
2026-07-30 12:20 | 304FT402 | Débit d’acide à 54 % | 27.93 | m³/h | GOOD
2026-07-30 12:20 | 304AI401 | Conductivité des condensats | 14.07 | µS/cm | GOOD
2026-07-30 12:20 | 304AI402 | pH des condensats | 7.33 | pH | GOOD
2026-07-30 12:30 | 304TI102 | Température de la boucle | 77.32 | °C | GOOD
2026-07-30 12:30 | 304PI004 | Pression de la calandre | 2.22 | bar | GOOD
2026-07-30 12:30 | 304PIC005 | Vide de l’unité CAP | 59.74 | Torr | GOOD
2026-07-30 12:30 | 304LT203 | Niveau du bouilleur | 79.68 | % | GOOD
2026-07-30 12:30 | 304FT401 | Débit d’acide à 29 % | 57.13 | m³/h | GOOD
2026-07-30 12:30 | 304FT402 | Débit d’acide à 54 % | 28.28 | m³/h | GOOD
2026-07-30 12:30 | 304AI401 | Conductivité des condensats | 14.18 | µS/cm | GOOD
2026-07-30 12:30 | 304AI402 | pH des condensats | 7.32 | pH | GOOD
2026-07-30 12:40 | 304TI102 | Température de la boucle | 77.02 | °C | GOOD
2026-07-30 12:40 | 304PI004 | Pression de la calandre | 2.24 | bar | GOOD
2026-07-30 12:40 | 304PIC005 | Vide de l’unité CAP | 60.42 | Torr | GOOD
2026-07-30 12:40 | 304LT203 | Niveau du bouilleur | 77.85 | % | GOOD
2026-07-30 12:40 | 304FT401 | Débit d’acide à 29 % | 57.14 | m³/h | GOOD
2026-07-30 12:40 | 304FT402 | Débit d’acide à 54 % | 28.26 | m³/h | GOOD
2026-07-30 12:40 | 304AI401 | Conductivité des condensats | 14.35 | µS/cm | GOOD
2026-07-30 12:40 | 304AI402 | pH des condensats | 7.32 | pH | GOOD
2026-07-30 12:50 | 304TI102 | Température de la boucle | 77.13 | °C | GOOD
2026-07-30 12:50 | 304PI004 | Pression de la calandre | 2.21 | bar | GOOD
2026-07-30 12:50 | 304PIC005 | Vide de l’unité CAP | 59.96 | Torr | GOOD
2026-07-30 12:50 | 304LT203 | Niveau du bouilleur | 78.44 | % | GOOD
2026-07-30 12:50 | 304FT401 | Débit d’acide à 29 % | 57.45 | m³/h | GOOD
2026-07-30 12:50 | 304FT402 | Débit d’acide à 54 % | 27.65 | m³/h | GOOD
2026-07-30 12:50 | 304AI401 | Conductivité des condensats | 14.36 | µS/cm | GOOD
2026-07-30 12:50 | 304AI402 | pH des condensats | 7.36 | pH | GOOD
2026-07-30 13:00 | 304TI102 | Température de la boucle | 77.08 | °C | GOOD
2026-07-30 13:00 | 304PI004 | Pression de la calandre | 2.24 | bar | GOOD
2026-07-30 13:00 | 304PIC005 | Vide de l’unité CAP | 60.42 | Torr | GOOD
2026-07-30 13:00 | 304LT203 | Niveau du bouilleur | 77.65 | % | GOOD
2026-07-30 13:00 | 304FT401 | Débit d’acide à 29 % | 57.1 | m³/h | GOOD
2026-07-30 13:00 | 304FT402 | Débit d’acide à 54 % | 28.18 | m³/h | GOOD
2026-07-30 13:00 | 304AI401 | Conductivité des condensats | 14.03 | µS/cm | GOOD
2026-07-30 13:00 | 304AI402 | pH des condensats | 7.31 | pH | GOOD
2026-07-30 13:10 | 304TI102 | Température de la boucle | 77 | °C | GOOD
2026-07-30 13:10 | 304PI004 | Pression de la calandre | 2.25 | bar | GOOD
2026-07-30 13:10 | 304PIC005 | Vide de l’unité CAP | 60.11 | Torr | GOOD
2026-07-30 13:10 | 304LT203 | Niveau du bouilleur | 77.83 | % | GOOD
2026-07-30 13:10 | 304FT401 | Débit d’acide à 29 % | 57.24 | m³/h | GOOD
2026-07-30 13:10 | 304FT402 | Débit d’acide à 54 % | 27.84 | m³/h | GOOD
2026-07-30 13:10 | 304AI401 | Conductivité des condensats | 13.97 | µS/cm | GOOD
2026-07-30 13:10 | 304AI402 | pH des condensats | 7.32 | pH | GOOD
2026-07-30 13:20 | 304TI102 | Température de la boucle | 76.98 | °C | GOOD
2026-07-30 13:20 | 304PI004 | Pression de la calandre | 2.23 | bar | GOOD
2026-07-30 13:20 | 304PIC005 | Vide de l’unité CAP | 60.37 | Torr | GOOD
2026-07-30 13:20 | 304LT203 | Niveau du bouilleur | 78.31 | % | GOOD
2026-07-30 13:20 | 304FT401 | Débit d’acide à 29 % | 56.97 | m³/h | GOOD
2026-07-30 13:20 | 304FT402 | Débit d’acide à 54 % | 28.27 | m³/h | GOOD
2026-07-30 13:20 | 304AI401 | Conductivité des condensats | 13.92 | µS/cm | GOOD
2026-07-30 13:20 | 304AI402 | pH des condensats | 7.33 | pH | GOOD
2026-07-30 13:30 | 304TI102 | Température de la boucle | 76.84 | °C | GOOD
2026-07-30 13:30 | 304PI004 | Pression de la calandre | 2.2 | bar | GOOD
2026-07-30 13:30 | 304PIC005 | Vide de l’unité CAP | 59.98 | Torr | GOOD
2026-07-30 13:30 | 304LT203 | Niveau du bouilleur | 77.73 | % | GOOD
2026-07-30 13:30 | 304FT401 | Débit d’acide à 29 % | 56.7 | m³/h | GOOD
2026-07-30 13:30 | 304FT402 | Débit d’acide à 54 % | 27.85 | m³/h | GOOD
2026-07-30 13:30 | 304AI401 | Conductivité des condensats | 14.14 | µS/cm | GOOD
2026-07-30 13:30 | 304AI402 | pH des condensats | 7.33 | pH | GOOD
2026-07-30 13:40 | 304TI102 | Température de la boucle | 76.92 | °C | GOOD
2026-07-30 13:40 | 304PI004 | Pression de la calandre | 2.22 | bar | GOOD
2026-07-30 13:40 | 304PIC005 | Vide de l’unité CAP | 60.19 | Torr | GOOD
2026-07-30 13:40 | 304LT203 | Niveau du bouilleur | 78.22 | % | GOOD
2026-07-30 13:40 | 304FT401 | Débit d’acide à 29 % | 57 | m³/h | GOOD
2026-07-30 13:40 | 304FT402 | Débit d’acide à 54 % | 28.02 | m³/h | GOOD
2026-07-30 13:40 | 304AI401 | Conductivité des condensats | 14.22 | µS/cm | GOOD
2026-07-30 13:40 | 304AI402 | pH des condensats | 7.29 | pH | GOOD
2026-07-30 13:50 | 304TI102 | Température de la boucle | 76.95 | °C | GOOD
2026-07-30 13:50 | 304PI004 | Pression de la calandre | 2.12 | bar | GOOD
2026-07-30 13:50 | 304PIC005 | Vide de l’unité CAP | 60.01 | Torr | GOOD
2026-07-30 13:50 | 304LT203 | Niveau du bouilleur | 78.19 | % | GOOD
2026-07-30 13:50 | 304FT401 | Débit d’acide à 29 % | 56.85 | m³/h | GOOD
2026-07-30 13:50 | 304FT402 | Débit d’acide à 54 % | 28 | m³/h | GOOD
2026-07-30 13:50 | 304AI401 | Conductivité des condensats | 13.65 | µS/cm | GOOD
2026-07-30 13:50 | 304AI402 | pH des condensats | 7.27 | pH | GOOD
2026-07-30 14:00 | 304TI102 | Température de la boucle | 76.79 | °C | GOOD
2026-07-30 14:00 | 304PI004 | Pression de la calandre | 2.19 | bar | GOOD
2026-07-30 14:00 | 304PIC005 | Vide de l’unité CAP | 59.8 | Torr | GOOD
2026-07-30 14:00 | 304LT203 | Niveau du bouilleur | 77.29 | % | GOOD
2026-07-30 14:00 | 304FT401 | Débit d’acide à 29 % | 56.77 | m³/h | GOOD
2026-07-30 14:00 | 304FT402 | Débit d’acide à 54 % | 27.64 | m³/h | GOOD
2026-07-30 14:00 | 304AI401 | Conductivité des condensats | 13.57 | µS/cm | GOOD
2026-07-30 14:00 | 304AI402 | pH des condensats | 7.28 | pH | GOOD
2026-07-30 14:10 | 304TI102 | Température de la boucle | 76.92 | °C | GOOD
2026-07-30 14:10 | 304PI004 | Pression de la calandre | 2.12 | bar | GOOD
2026-07-30 14:10 | 304PIC005 | Vide de l’unité CAP | 60 | Torr | GOOD
2026-07-30 14:10 | 304LT203 | Niveau du bouilleur | 77.97 | % | GOOD
2026-07-30 14:10 | 304FT401 | Débit d’acide à 29 % | 57.09 | m³/h | GOOD
2026-07-30 14:10 | 304FT402 | Débit d’acide à 54 % | 27.86 | m³/h | GOOD
2026-07-30 14:10 | 304AI401 | Conductivité des condensats | 13.93 | µS/cm | GOOD
2026-07-30 14:10 | 304AI402 | pH des condensats | 7.27 | pH | GOOD
2026-07-30 14:20 | 304TI102 | Température de la boucle | 77.14 | °C | GOOD
2026-07-30 14:20 | 304PI004 | Pression de la calandre | 2.16 | bar | GOOD
2026-07-30 14:20 | 304PIC005 | Vide de l’unité CAP | 59.83 | Torr | GOOD
2026-07-30 14:20 | 304LT203 | Niveau du bouilleur | 77.28 | % | GOOD
2026-07-30 14:20 | 304FT401 | Débit d’acide à 29 % | 56.8 | m³/h | GOOD
2026-07-30 14:20 | 304FT402 | Débit d’acide à 54 % | 28.28 | m³/h | GOOD
2026-07-30 14:20 | 304AI401 | Conductivité des condensats | 14 | µS/cm | GOOD
2026-07-30 14:20 | 304AI402 | pH des condensats | 7.32 | pH | GOOD
2026-07-30 14:30 | 304TI102 | Température de la boucle | 76.88 | °C | GOOD
2026-07-30 14:30 | 304PI004 | Pression de la calandre | 2.21 | bar | GOOD
2026-07-30 14:30 | 304PIC005 | Vide de l’unité CAP | 58.98 | Torr | GOOD
2026-07-30 14:30 | 304LT203 | Niveau du bouilleur | 77.83 | % | GOOD
2026-07-30 14:30 | 304FT401 | Débit d’acide à 29 % | 56.93 | m³/h | GOOD
2026-07-30 14:30 | 304FT402 | Débit d’acide à 54 % | 27.98 | m³/h | GOOD
2026-07-30 14:30 | 304AI401 | Conductivité des condensats | 13.83 | µS/cm | GOOD
2026-07-30 14:30 | 304AI402 | pH des condensats | 7.29 | pH | GOOD
2026-07-30 14:40 | 304TI102 | Température de la boucle | 76.83 | °C | GOOD
2026-07-30 14:40 | 304PI004 | Pression de la calandre | 2.14 | bar | GOOD
2026-07-30 14:40 | 304PIC005 | Vide de l’unité CAP | 59.68 | Torr | GOOD
2026-07-30 14:40 | 304LT203 | Niveau du bouilleur | 79.03 | % | GOOD
2026-07-30 14:40 | 304FT401 | Débit d’acide à 29 % | 56.94 | m³/h | GOOD
2026-07-30 14:40 | 304FT402 | Débit d’acide à 54 % | 27.7 | m³/h | GOOD
2026-07-30 14:40 | 304AI401 | Conductivité des condensats | 13.38 | µS/cm | GOOD
2026-07-30 14:40 | 304AI402 | pH des condensats | 7.28 | pH | GOOD
2026-07-30 14:50 | 304TI102 | Température de la boucle | 76.91 | °C | GOOD
2026-07-30 14:50 | 304PI004 | Pression de la calandre | 2.12 | bar | GOOD
2026-07-30 14:50 | 304PIC005 | Vide de l’unité CAP | 59.77 | Torr | GOOD
2026-07-30 14:50 | 304LT203 | Niveau du bouilleur | 77.79 | % | GOOD
2026-07-30 14:50 | 304FT401 | Débit d’acide à 29 % | 57.13 | m³/h | GOOD
2026-07-30 14:50 | 304FT402 | Débit d’acide à 54 % | 27.89 | m³/h | GOOD
2026-07-30 14:50 | 304AI401 | Conductivité des condensats | 13.93 | µS/cm | GOOD
2026-07-30 14:50 | 304AI402 | pH des condensats | 7.28 | pH | GOOD
2026-07-30 15:00 | 304TI102 | Température de la boucle | 76.64 | °C | GOOD
2026-07-30 15:00 | 304PI004 | Pression de la calandre | 2.18 | bar | GOOD
2026-07-30 15:00 | 304PIC005 | Vide de l’unité CAP | 59.57 | Torr | GOOD
2026-07-30 15:00 | 304LT203 | Niveau du bouilleur | 76.7 | % | GOOD
2026-07-30 15:00 | 304FT401 | Débit d’acide à 29 % | 56.83 | m³/h | GOOD
2026-07-30 15:00 | 304FT402 | Débit d’acide à 54 % | 27.78 | m³/h | GOOD
2026-07-30 15:00 | 304AI401 | Conductivité des condensats | 13.84 | µS/cm | GOOD
2026-07-30 15:00 | 304AI402 | pH des condensats | 7.24 | pH | GOOD
2026-07-30 15:10 | 304TI102 | Température de la boucle | 76.53 | °C | GOOD
2026-07-30 15:10 | 304PI004 | Pression de la calandre | 2.19 | bar | GOOD
2026-07-30 15:10 | 304PIC005 | Vide de l’unité CAP | 60 | Torr | GOOD
2026-07-30 15:10 | 304LT203 | Niveau du bouilleur | 76.99 | % | GOOD
2026-07-30 15:10 | 304FT401 | Débit d’acide à 29 % | 56.85 | m³/h | GOOD
2026-07-30 15:10 | 304FT402 | Débit d’acide à 54 % | 27.65 | m³/h | GOOD
2026-07-30 15:10 | 304AI401 | Conductivité des condensats | 13.75 | µS/cm | GOOD
2026-07-30 15:10 | 304AI402 | pH des condensats | 7.26 | pH | GOOD
2026-07-30 15:20 | 304TI102 | Température de la boucle | 76.98 | °C | GOOD
2026-07-30 15:20 | 304PI004 | Pression de la calandre | 2.11 | bar | GOOD
2026-07-30 15:20 | 304PIC005 | Vide de l’unité CAP | 59.52 | Torr | GOOD
2026-07-30 15:20 | 304LT203 | Niveau du bouilleur | 77.18 | % | GOOD
2026-07-30 15:20 | 304FT401 | Débit d’acide à 29 % | 56.66 | m³/h | GOOD
2026-07-30 15:20 | 304FT402 | Débit d’acide à 54 % | 27.9 | m³/h | GOOD
2026-07-30 15:20 | 304AI401 | Conductivité des condensats | 13.79 | µS/cm | GOOD
2026-07-30 15:20 | 304AI402 | pH des condensats | 7.25 | pH | GOOD
2026-07-30 15:30 | 304TI102 | Température de la boucle | 76.96 | °C | GOOD
2026-07-30 15:30 | 304PI004 | Pression de la calandre | 2.17 | bar | GOOD
2026-07-30 15:30 | 304PIC005 | Vide de l’unité CAP | 60.14 | Torr | GOOD
2026-07-30 15:30 | 304LT203 | Niveau du bouilleur | 77.97 | % | GOOD
2026-07-30 15:30 | 304FT401 | Débit d’acide à 29 % | 56.71 | m³/h | GOOD
2026-07-30 15:30 | 304FT402 | Débit d’acide à 54 % | 27.8 | m³/h | GOOD
2026-07-30 15:30 | 304AI401 | Conductivité des condensats | 13.75 | µS/cm | GOOD
2026-07-30 15:30 | 304AI402 | pH des condensats | 7.26 | pH | GOOD
2026-07-30 15:40 | 304TI102 | Température de la boucle | 77.12 | °C | GOOD
2026-07-30 15:40 | 304PI004 | Pression de la calandre | 2.16 | bar | GOOD
2026-07-30 15:40 | 304PIC005 | Vide de l’unité CAP | 59.51 | Torr | GOOD
2026-07-30 15:40 | 304LT203 | Niveau du bouilleur | 76.89 | % | GOOD
2026-07-30 15:40 | 304FT401 | Débit d’acide à 29 % | 56.84 | m³/h | GOOD
2026-07-30 15:40 | 304FT402 | Débit d’acide à 54 % | 27.66 | m³/h | GOOD
2026-07-30 15:40 | 304AI401 | Conductivité des condensats | 13.96 | µS/cm | GOOD
2026-07-30 15:40 | 304AI402 | pH des condensats | 7.25 | pH | GOOD
2026-07-30 15:50 | 304TI102 | Température de la boucle | 76.23 | °C | GOOD
2026-07-30 15:50 | 304PI004 | Pression de la calandre | 2.21 | bar | GOOD
2026-07-30 15:50 | 304PIC005 | Vide de l’unité CAP | 60.05 | Torr | GOOD
2026-07-30 15:50 | 304LT203 | Niveau du bouilleur | 76.13 | % | GOOD
2026-07-30 15:50 | 304FT401 | Débit d’acide à 29 % | 56.66 | m³/h | GOOD
2026-07-30 15:50 | 304FT402 | Débit d’acide à 54 % | 27.58 | m³/h | GOOD
2026-07-30 15:50 | 304AI401 | Conductivité des condensats | 13.76 | µS/cm | GOOD
2026-07-30 15:50 | 304AI402 | pH des condensats | 7.29 | pH | GOOD
2026-07-30 16:00 | 304TI102 | Température de la boucle | 76.83 | °C | GOOD
2026-07-30 16:00 | 304PI004 | Pression de la calandre | 2.11 | bar | GOOD
2026-07-30 16:00 | 304PIC005 | Vide de l’unité CAP | 59.3 | Torr | GOOD
2026-07-30 16:00 | 304LT203 | Niveau du bouilleur | 76.51 | % | GOOD
2026-07-30 16:00 | 304FT401 | Débit d’acide à 29 % | 56.74 | m³/h | GOOD
2026-07-30 16:00 | 304FT402 | Débit d’acide à 54 % | 27.69 | m³/h | GOOD
2026-07-30 16:00 | 304AI401 | Conductivité des condensats | 13.32 | µS/cm | GOOD
2026-07-30 16:00 | 304AI402 | pH des condensats | 7.26 | pH | GOOD
2026-07-30 16:10 | 304TI102 | Température de la boucle | 76.53 | °C | GOOD
2026-07-30 16:10 | 304PI004 | Pression de la calandre | 2.17 | bar | GOOD
2026-07-30 16:10 | 304PIC005 | Vide de l’unité CAP | 58.81 | Torr | GOOD
2026-07-30 16:10 | 304LT203 | Niveau du bouilleur | 76.06 | % | GOOD
2026-07-30 16:10 | 304FT401 | Débit d’acide à 29 % | 56.56 | m³/h | GOOD
2026-07-30 16:10 | 304FT402 | Débit d’acide à 54 % | 27.62 | m³/h | GOOD
2026-07-30 16:10 | 304AI401 | Conductivité des condensats | 13.66 | µS/cm | GOOD
2026-07-30 16:10 | 304AI402 | pH des condensats | 7.26 | pH | GOOD
2026-07-30 16:20 | 304TI102 | Température de la boucle | 76.77 | °C | GOOD
2026-07-30 16:20 | 304PI004 | Pression de la calandre | 2.13 | bar | GOOD
2026-07-30 16:20 | 304PIC005 | Vide de l’unité CAP | 59.5 | Torr | GOOD
2026-07-30 16:20 | 304LT203 | Niveau du bouilleur | 76.84 | % | GOOD
2026-07-30 16:20 | 304FT401 | Débit d’acide à 29 % | 56.49 | m³/h | GOOD
2026-07-30 16:20 | 304FT402 | Débit d’acide à 54 % | 27.81 | m³/h | GOOD
2026-07-30 16:20 | 304AI401 | Conductivité des condensats | 13.6 | µS/cm | GOOD
2026-07-30 16:20 | 304AI402 | pH des condensats | 7.29 | pH | GOOD
2026-07-30 16:30 | 304TI102 | Température de la boucle | 76.69 | °C | GOOD
2026-07-30 16:30 | 304PI004 | Pression de la calandre | 2.21 | bar | GOOD
2026-07-30 16:30 | 304PIC005 | Vide de l’unité CAP | 59.49 | Torr | GOOD
2026-07-30 16:30 | 304LT203 | Niveau du bouilleur | 76.96 | % | GOOD
2026-07-30 16:30 | 304FT401 | Débit d’acide à 29 % | 56.91 | m³/h | GOOD
2026-07-30 16:30 | 304FT402 | Débit d’acide à 54 % | 27.57 | m³/h | GOOD
2026-07-30 16:30 | 304AI401 | Conductivité des condensats | 13.73 | µS/cm | GOOD
2026-07-30 16:30 | 304AI402 | pH des condensats | 7.29 | pH | GOOD
2026-07-30 16:40 | 304TI102 | Température de la boucle | 76.84 | °C | GOOD
2026-07-30 16:40 | 304PI004 | Pression de la calandre | 2.06 | bar | GOOD
2026-07-30 16:40 | 304PIC005 | Vide de l’unité CAP | 59.23 | Torr | GOOD
2026-07-30 16:40 | 304LT203 | Niveau du bouilleur | 76.33 | % | GOOD
2026-07-30 16:40 | 304FT401 | Débit d’acide à 29 % | 56.52 | m³/h | GOOD
2026-07-30 16:40 | 304FT402 | Débit d’acide à 54 % | 27.65 | m³/h | GOOD
2026-07-30 16:40 | 304AI401 | Conductivité des condensats | 13.23 | µS/cm | GOOD
2026-07-30 16:40 | 304AI402 | pH des condensats | 7.26 | pH | GOOD
2026-07-30 16:50 | 304TI102 | Température de la boucle | 76.98 | °C | GOOD
2026-07-30 16:50 | 304PI004 | Pression de la calandre | 2.06 | bar | GOOD
2026-07-30 16:50 | 304PIC005 | Vide de l’unité CAP | 59.2 | Torr | GOOD
2026-07-30 16:50 | 304LT203 | Niveau du bouilleur | 76.31 | % | GOOD
2026-07-30 16:50 | 304FT401 | Débit d’acide à 29 % | 56.72 | m³/h | GOOD
2026-07-30 16:50 | 304FT402 | Débit d’acide à 54 % | 27.72 | m³/h | GOOD
2026-07-30 16:50 | 304AI401 | Conductivité des condensats | 13.34 | µS/cm | GOOD
2026-07-30 16:50 | 304AI402 | pH des condensats | 7.28 | pH | GOOD
2026-07-30 17:00 | 304TI102 | Température de la boucle | 76.43 | °C | GOOD
2026-07-30 17:00 | 304PI004 | Pression de la calandre | 2.09 | bar | GOOD
2026-07-30 17:00 | 304PIC005 | Vide de l’unité CAP | 58.97 | Torr | GOOD
2026-07-30 17:00 | 304LT203 | Niveau du bouilleur | 76.6 | % | GOOD
2026-07-30 17:00 | 304FT401 | Débit d’acide à 29 % | 56.74 | m³/h | GOOD
2026-07-30 17:00 | 304FT402 | Débit d’acide à 54 % | 27.39 | m³/h | GOOD
2026-07-30 17:00 | 304AI401 | Conductivité des condensats | 13.22 | µS/cm | GOOD
2026-07-30 17:00 | 304AI402 | pH des condensats | 7.26 | pH | GOOD
2026-07-30 17:10 | 304TI102 | Température de la boucle | 76.64 | °C | GOOD
2026-07-30 17:10 | 304PI004 | Pression de la calandre | 2.09 | bar | GOOD
2026-07-30 17:10 | 304PIC005 | Vide de l’unité CAP | 59.15 | Torr | GOOD
2026-07-30 17:10 | 304LT203 | Niveau du bouilleur | 77.25 | % | GOOD
2026-07-30 17:10 | 304FT401 | Débit d’acide à 29 % | 56.61 | m³/h | GOOD
2026-07-30 17:10 | 304FT402 | Débit d’acide à 54 % | 27.89 | m³/h | GOOD
2026-07-30 17:10 | 304AI401 | Conductivité des condensats | 13.51 | µS/cm | GOOD
2026-07-30 17:10 | 304AI402 | pH des condensats | 7.25 | pH | GOOD
2026-07-30 17:20 | 304TI102 | Température de la boucle | 76.59 | °C | GOOD
2026-07-30 17:20 | 304PI004 | Pression de la calandre | 2.2 | bar | GOOD
2026-07-30 17:20 | 304PIC005 | Vide de l’unité CAP | 58.42 | Torr | GOOD
2026-07-30 17:20 | 304LT203 | Niveau du bouilleur | 76.34 | % | GOOD
2026-07-30 17:20 | 304FT401 | Débit d’acide à 29 % | 56.47 | m³/h | GOOD
2026-07-30 17:20 | 304FT402 | Débit d’acide à 54 % | 27.89 | m³/h | GOOD
2026-07-30 17:20 | 304AI401 | Conductivité des condensats | 13.45 | µS/cm | GOOD
2026-07-30 17:20 | 304AI402 | pH des condensats | 7.19 | pH | GOOD
2026-07-30 17:30 | 304TI102 | Température de la boucle | 76.35 | °C | GOOD
2026-07-30 17:30 | 304PI004 | Pression de la calandre | 2.1 | bar | GOOD
2026-07-30 17:30 | 304PIC005 | Vide de l’unité CAP | 58.96 | Torr | GOOD
2026-07-30 17:30 | 304LT203 | Niveau du bouilleur | 76.4 | % | GOOD
2026-07-30 17:30 | 304FT401 | Débit d’acide à 29 % | 56.82 | m³/h | GOOD
2026-07-30 17:30 | 304FT402 | Débit d’acide à 54 % | 27.51 | m³/h | GOOD
2026-07-30 17:30 | 304AI401 | Conductivité des condensats | 13.85 | µS/cm | GOOD
2026-07-30 17:30 | 304AI402 | pH des condensats | 7.25 | pH | GOOD
2026-07-30 17:40 | 304TI102 | Température de la boucle | 76.68 | °C | GOOD
2026-07-30 17:40 | 304PI004 | Pression de la calandre | 2.15 | bar | GOOD
2026-07-30 17:40 | 304PIC005 | Vide de l’unité CAP | 58.51 | Torr | GOOD
2026-07-30 17:40 | 304LT203 | Niveau du bouilleur | 77.18 | % | GOOD
2026-07-30 17:40 | 304FT401 | Débit d’acide à 29 % | 56.84 | m³/h | GOOD
2026-07-30 17:40 | 304FT402 | Débit d’acide à 54 % | 27.58 | m³/h | GOOD
2026-07-30 17:40 | 304AI401 | Conductivité des condensats | 13.74 | µS/cm | GOOD
2026-07-30 17:40 | 304AI402 | pH des condensats | 7.21 | pH | GOOD
2026-07-30 17:50 | 304TI102 | Température de la boucle | 76.71 | °C | GOOD
2026-07-30 17:50 | 304PI004 | Pression de la calandre | 2.12 | bar | GOOD
2026-07-30 17:50 | 304PIC005 | Vide de l’unité CAP | 59.2 | Torr | GOOD
2026-07-30 17:50 | 304LT203 | Niveau du bouilleur | 77.46 | % | GOOD
2026-07-30 17:50 | 304FT401 | Débit d’acide à 29 % | 56.54 | m³/h | GOOD
2026-07-30 17:50 | 304FT402 | Débit d’acide à 54 % | 27.37 | m³/h | GOOD
2026-07-30 17:50 | 304AI401 | Conductivité des condensats | 13.59 | µS/cm | GOOD
2026-07-30 17:50 | 304AI402 | pH des condensats | 7.23 | pH | GOOD
2026-07-30 18:00 | 304TI102 | Température de la boucle | 76.68 | °C | GOOD
2026-07-30 18:00 | 304PI004 | Pression de la calandre | 2.12 | bar | GOOD
2026-07-30 18:00 | 304PIC005 | Vide de l’unité CAP | 59.45 | Torr | GOOD
2026-07-30 18:00 | 304LT203 | Niveau du bouilleur | 75.9 | % | GOOD
2026-07-30 18:00 | 304FT401 | Débit d’acide à 29 % | 56.55 | m³/h | GOOD
2026-07-30 18:00 | 304FT402 | Débit d’acide à 54 % | 27.7 | m³/h | GOOD
2026-07-30 18:00 | 304AI401 | Conductivité des condensats | 12.7 | µS/cm | GOOD
2026-07-30 18:00 | 304AI402 | pH des condensats | 7.25 | pH | GOOD
2026-07-30 18:10 | 304TI102 | Température de la boucle | 76.54 | °C | GOOD
2026-07-30 18:10 | 304PI004 | Pression de la calandre | 2.09 | bar | GOOD
2026-07-30 18:10 | 304PIC005 | Vide de l’unité CAP | 59.07 | Torr | GOOD
2026-07-30 18:10 | 304LT203 | Niveau du bouilleur | 77.16 | % | GOOD
2026-07-30 18:10 | 304FT401 | Débit d’acide à 29 % | 56.72 | m³/h | GOOD
2026-07-30 18:10 | 304FT402 | Débit d’acide à 54 % | 27.7 | m³/h | GOOD
2026-07-30 18:10 | 304AI401 | Conductivité des condensats | 13.49 | µS/cm | GOOD
2026-07-30 18:10 | 304AI402 | pH des condensats | 7.29 | pH | GOOD
2026-07-30 18:20 | 304TI102 | Température de la boucle | 76.69 | °C | GOOD
2026-07-30 18:20 | 304PI004 | Pression de la calandre | 2 | bar | GOOD
2026-07-30 18:20 | 304PIC005 | Vide de l’unité CAP | 58.97 | Torr | GOOD
2026-07-30 18:20 | 304LT203 | Niveau du bouilleur | 77.82 | % | GOOD
2026-07-30 18:20 | 304FT401 | Débit d’acide à 29 % | 56.61 | m³/h | GOOD
2026-07-30 18:20 | 304FT402 | Débit d’acide à 54 % | 27.34 | m³/h | GOOD
2026-07-30 18:20 | 304AI401 | Conductivité des condensats | 13.36 | µS/cm | GOOD
2026-07-30 18:20 | 304AI402 | pH des condensats | 7.22 | pH | GOOD
2026-07-30 18:30 | 304TI102 | Température de la boucle | 76.68 | °C | GOOD
2026-07-30 18:30 | 304PI004 | Pression de la calandre | 2.06 | bar | GOOD
2026-07-30 18:30 | 304PIC005 | Vide de l’unité CAP | 59.42 | Torr | GOOD
2026-07-30 18:30 | 304LT203 | Niveau du bouilleur | 78.04 | % | GOOD
2026-07-30 18:30 | 304FT401 | Débit d’acide à 29 % | 56.64 | m³/h | GOOD
2026-07-30 18:30 | 304FT402 | Débit d’acide à 54 % | 27.96 | m³/h | GOOD
2026-07-30 18:30 | 304AI401 | Conductivité des condensats | 13.55 | µS/cm | GOOD
2026-07-30 18:30 | 304AI402 | pH des condensats | 7.22 | pH | GOOD
2026-07-30 18:40 | 304TI102 | Température de la boucle | 76.75 | °C | GOOD
2026-07-30 18:40 | 304PI004 | Pression de la calandre | 2.1 | bar | GOOD
2026-07-30 18:40 | 304PIC005 | Vide de l’unité CAP | 59.5 | Torr | GOOD
2026-07-30 18:40 | 304LT203 | Niveau du bouilleur | 77.11 | % | GOOD
2026-07-30 18:40 | 304FT401 | Débit d’acide à 29 % | 56.48 | m³/h | GOOD
2026-07-30 18:40 | 304FT402 | Débit d’acide à 54 % | 27.91 | m³/h | GOOD
2026-07-30 18:40 | 304AI401 | Conductivité des condensats | 13.27 | µS/cm | GOOD
2026-07-30 18:40 | 304AI402 | pH des condensats | 7.24 | pH | GOOD
2026-07-30 18:50 | 304TI102 | Température de la boucle | 76.43 | °C | GOOD
2026-07-30 18:50 | 304PI004 | Pression de la calandre | 2.13 | bar | GOOD
2026-07-30 18:50 | 304PIC005 | Vide de l’unité CAP | 59.22 | Torr | GOOD
2026-07-30 18:50 | 304LT203 | Niveau du bouilleur | 76.8 | % | GOOD
2026-07-30 18:50 | 304FT401 | Débit d’acide à 29 % | 56.49 | m³/h | GOOD
2026-07-30 18:50 | 304FT402 | Débit d’acide à 54 % | 27.58 | m³/h | GOOD
2026-07-30 18:50 | 304AI401 | Conductivité des condensats | 13.56 | µS/cm | GOOD
2026-07-30 18:50 | 304AI402 | pH des condensats | 7.26 | pH | GOOD
2026-07-30 19:00 | 304TI102 | Température de la boucle | 76.37 | °C | GOOD
2026-07-30 19:00 | 304PI004 | Pression de la calandre | 2.13 | bar | GOOD
2026-07-30 19:00 | 304PIC005 | Vide de l’unité CAP | 59.75 | Torr | GOOD
2026-07-30 19:00 | 304LT203 | Niveau du bouilleur | 76.58 | % | GOOD
2026-07-30 19:00 | 304FT401 | Débit d’acide à 29 % | 56.37 | m³/h | GOOD
2026-07-30 19:00 | 304FT402 | Débit d’acide à 54 % | 27.44 | m³/h | GOOD
2026-07-30 19:00 | 304AI401 | Conductivité des condensats | 13.74 | µS/cm | GOOD
2026-07-30 19:00 | 304AI402 | pH des condensats | 7.25 | pH | GOOD
2026-07-30 19:10 | 304TI102 | Température de la boucle | 76.84 | °C | GOOD
2026-07-30 19:10 | 304PI004 | Pression de la calandre | 2.19 | bar | GOOD
2026-07-30 19:10 | 304PIC005 | Vide de l’unité CAP | 59.12 | Torr | GOOD
2026-07-30 19:10 | 304LT203 | Niveau du bouilleur | 77.26 | % | GOOD
2026-07-30 19:10 | 304FT401 | Débit d’acide à 29 % | 56.97 | m³/h | GOOD
2026-07-30 19:10 | 304FT402 | Débit d’acide à 54 % | 27.21 | m³/h | GOOD
2026-07-30 19:10 | 304AI401 | Conductivité des condensats | 13.42 | µS/cm | GOOD
2026-07-30 19:10 | 304AI402 | pH des condensats | 7.25 | pH | GOOD
2026-07-30 19:20 | 304TI102 | Température de la boucle | 76.8 | °C | GOOD
2026-07-30 19:20 | 304PI004 | Pression de la calandre | 2.13 | bar | GOOD
2026-07-30 19:20 | 304PIC005 | Vide de l’unité CAP | 59.07 | Torr | GOOD
2026-07-30 19:20 | 304LT203 | Niveau du bouilleur | 76.99 | % | GOOD
2026-07-30 19:20 | 304FT401 | Débit d’acide à 29 % | 56.61 | m³/h | GOOD
2026-07-30 19:20 | 304FT402 | Débit d’acide à 54 % | 27.62 | m³/h | GOOD
2026-07-30 19:20 | 304AI401 | Conductivité des condensats | 13.51 | µS/cm | GOOD
2026-07-30 19:20 | 304AI402 | pH des condensats | 7.26 | pH | GOOD
2026-07-30 19:30 | 304TI102 | Température de la boucle | 76.62 | °C | GOOD
2026-07-30 19:30 | 304PI004 | Pression de la calandre | 2.11 | bar | GOOD
2026-07-30 19:30 | 304PIC005 | Vide de l’unité CAP | 59.51 | Torr | GOOD
2026-07-30 19:30 | 304LT203 | Niveau du bouilleur | 77.28 | % | GOOD
2026-07-30 19:30 | 304FT401 | Débit d’acide à 29 % | 56.53 | m³/h | GOOD
2026-07-30 19:30 | 304FT402 | Débit d’acide à 54 % | 27.53 | m³/h | GOOD
2026-07-30 19:30 | 304AI401 | Conductivité des condensats | 13.68 | µS/cm | GOOD
2026-07-30 19:30 | 304AI402 | pH des condensats | 7.24 | pH | GOOD
2026-07-30 19:40 | 304TI102 | Température de la boucle | 76.64 | °C | GOOD
2026-07-30 19:40 | 304PI004 | Pression de la calandre | 2.09 | bar | GOOD
2026-07-30 19:40 | 304PIC005 | Vide de l’unité CAP | 59.33 | Torr | GOOD
2026-07-30 19:40 | 304LT203 | Niveau du bouilleur | 76.74 | % | GOOD
2026-07-30 19:40 | 304FT401 | Débit d’acide à 29 % | 57.03 | m³/h | GOOD
2026-07-30 19:40 | 304FT402 | Débit d’acide à 54 % | 27.46 | m³/h | GOOD
2026-07-30 19:40 | 304AI401 | Conductivité des condensats | 13.4 | µS/cm | GOOD
2026-07-30 19:40 | 304AI402 | pH des condensats | 7.27 | pH | GOOD
2026-07-30 19:50 | 304TI102 | Température de la boucle | 76.79 | °C | GOOD
2026-07-30 19:50 | 304PI004 | Pression de la calandre | 2.16 | bar | GOOD
2026-07-30 19:50 | 304PIC005 | Vide de l’unité CAP | 59.59 | Torr | GOOD
2026-07-30 19:50 | 304LT203 | Niveau du bouilleur | 77.25 | % | GOOD
2026-07-30 19:50 | 304FT401 | Débit d’acide à 29 % | 56.6 | m³/h | GOOD
2026-07-30 19:50 | 304FT402 | Débit d’acide à 54 % | 27.68 | m³/h | GOOD
2026-07-30 19:50 | 304AI401 | Conductivité des condensats | 13.52 | µS/cm | GOOD
2026-07-30 19:50 | 304AI402 | pH des condensats | 7.29 | pH | GOOD
2026-07-30 20:00 | 304TI102 | Température de la boucle | 76.83 | °C | GOOD
2026-07-30 20:00 | 304PI004 | Pression de la calandre | 2.16 | bar | GOOD
2026-07-30 20:00 | 304PIC005 | Vide de l’unité CAP | 59.45 | Torr | GOOD
2026-07-30 20:00 | 304LT203 | Niveau du bouilleur | 77.58 | % | GOOD
2026-07-30 20:00 | 304FT401 | Débit d’acide à 29 % | 56.65 | m³/h | GOOD
2026-07-30 20:00 | 304FT402 | Débit d’acide à 54 % | 27.69 | m³/h | GOOD
2026-07-30 20:00 | 304AI401 | Conductivité des condensats | 13.31 | µS/cm | GOOD
2026-07-30 20:00 | 304AI402 | pH des condensats | 7.24 | pH | GOOD
2026-07-30 20:10 | 304TI102 | Température de la boucle | 76.77 | °C | GOOD
2026-07-30 20:10 | 304PI004 | Pression de la calandre | 2.16 | bar | GOOD
2026-07-30 20:10 | 304PIC005 | Vide de l’unité CAP | 59.61 | Torr | GOOD
2026-07-30 20:10 | 304LT203 | Niveau du bouilleur | 77.67 | % | GOOD
2026-07-30 20:10 | 304FT401 | Débit d’acide à 29 % | 56.58 | m³/h | GOOD
2026-07-30 20:10 | 304FT402 | Débit d’acide à 54 % | 27.9 | m³/h | GOOD
2026-07-30 20:10 | 304AI401 | Conductivité des condensats | 13.79 | µS/cm | GOOD
2026-07-30 20:10 | 304AI402 | pH des condensats | 7.23 | pH | GOOD
2026-07-30 20:20 | 304TI102 | Température de la boucle | 76.73 | °C | GOOD
2026-07-30 20:20 | 304PI004 | Pression de la calandre | 2.12 | bar | GOOD
2026-07-30 20:20 | 304PIC005 | Vide de l’unité CAP | 60.21 | Torr | GOOD
2026-07-30 20:20 | 304LT203 | Niveau du bouilleur | 78.04 | % | GOOD
2026-07-30 20:20 | 304FT401 | Débit d’acide à 29 % | 56.8 | m³/h | GOOD
2026-07-30 20:20 | 304FT402 | Débit d’acide à 54 % | 27.71 | m³/h | GOOD
2026-07-30 20:20 | 304AI401 | Conductivité des condensats | 13.82 | µS/cm | GOOD
2026-07-30 20:20 | 304AI402 | pH des condensats | 7.24 | pH | GOOD
2026-07-30 20:30 | 304TI102 | Température de la boucle | 76.88 | °C | GOOD
2026-07-30 20:30 | 304PI004 | Pression de la calandre | 2.14 | bar | GOOD
2026-07-30 20:30 | 304PIC005 | Vide de l’unité CAP | 59.82 | Torr | GOOD
2026-07-30 20:30 | 304LT203 | Niveau du bouilleur | 76.42 | % | GOOD
2026-07-30 20:30 | 304FT401 | Débit d’acide à 29 % | 56.77 | m³/h | GOOD
2026-07-30 20:30 | 304FT402 | Débit d’acide à 54 % | 27.95 | m³/h | GOOD
2026-07-30 20:30 | 304AI401 | Conductivité des condensats | 13.48 | µS/cm | GOOD
2026-07-30 20:30 | 304AI402 | pH des condensats | 7.28 | pH | GOOD
2026-07-30 20:40 | 304TI102 | Température de la boucle | 76.62 | °C | GOOD
2026-07-30 20:40 | 304PI004 | Pression de la calandre | 2.14 | bar | GOOD
2026-07-30 20:40 | 304PIC005 | Vide de l’unité CAP | 58.98 | Torr | GOOD
2026-07-30 20:40 | 304LT203 | Niveau du bouilleur | 77.79 | % | GOOD
2026-07-30 20:40 | 304FT401 | Débit d’acide à 29 % | 56.52 | m³/h | GOOD
2026-07-30 20:40 | 304FT402 | Débit d’acide à 54 % | 27.85 | m³/h | GOOD
2026-07-30 20:40 | 304AI401 | Conductivité des condensats | 13.49 | µS/cm | GOOD
2026-07-30 20:40 | 304AI402 | pH des condensats | 7.23 | pH | GOOD
2026-07-30 20:50 | 304TI102 | Température de la boucle | 76.86 | °C | GOOD
2026-07-30 20:50 | 304PI004 | Pression de la calandre | 2.14 | bar | GOOD
2026-07-30 20:50 | 304PIC005 | Vide de l’unité CAP | 59.13 | Torr | GOOD
2026-07-30 20:50 | 304LT203 | Niveau du bouilleur | 77.49 | % | GOOD
2026-07-30 20:50 | 304FT401 | Débit d’acide à 29 % | 56.88 | m³/h | GOOD
2026-07-30 20:50 | 304FT402 | Débit d’acide à 54 % | 27.77 | m³/h | GOOD
2026-07-30 20:50 | 304AI401 | Conductivité des condensats | 13.74 | µS/cm | GOOD
2026-07-30 20:50 | 304AI402 | pH des condensats | 7.26 | pH | GOOD
2026-07-30 21:00 | 304TI102 | Température de la boucle | 76.82 | °C | GOOD
2026-07-30 21:00 | 304PI004 | Pression de la calandre | 2.2 | bar | GOOD
2026-07-30 21:00 | 304PIC005 | Vide de l’unité CAP | 59.52 | Torr | GOOD
2026-07-30 21:00 | 304LT203 | Niveau du bouilleur | 76.56 | % | GOOD
2026-07-30 21:00 | 304FT401 | Débit d’acide à 29 % | 56.43 | m³/h | GOOD
2026-07-30 21:00 | 304FT402 | Débit d’acide à 54 % | 28.01 | m³/h | GOOD
2026-07-30 21:00 | 304AI401 | Conductivité des condensats | 13.77 | µS/cm | GOOD
2026-07-30 21:00 | 304AI402 | pH des condensats | 7.24 | pH | GOOD
2026-07-30 21:10 | 304TI102 | Température de la boucle | 76.92 | °C | GOOD
2026-07-30 21:10 | 304PI004 | Pression de la calandre | 2.12 | bar | GOOD
2026-07-30 21:10 | 304PIC005 | Vide de l’unité CAP | 59.98 | Torr | GOOD
2026-07-30 21:10 | 304LT203 | Niveau du bouilleur | 77.32 | % | GOOD
2026-07-30 21:10 | 304FT401 | Débit d’acide à 29 % | 56.72 | m³/h | GOOD
2026-07-30 21:10 | 304FT402 | Débit d’acide à 54 % | 27.91 | m³/h | GOOD
2026-07-30 21:10 | 304AI401 | Conductivité des condensats | 13.67 | µS/cm | GOOD
2026-07-30 21:10 | 304AI402 | pH des condensats | 7.27 | pH | GOOD
2026-07-30 21:20 | 304TI102 | Température de la boucle | 76.84 | °C | GOOD
2026-07-30 21:20 | 304PI004 | Pression de la calandre | 2.28 | bar | GOOD
2026-07-30 21:20 | 304PIC005 | Vide de l’unité CAP | 59.93 | Torr | GOOD
2026-07-30 21:20 | 304LT203 | Niveau du bouilleur | 77.84 | % | GOOD
2026-07-30 21:20 | 304FT401 | Débit d’acide à 29 % | 56.92 | m³/h | GOOD
2026-07-30 21:20 | 304FT402 | Débit d’acide à 54 % | 27.66 | m³/h | GOOD
2026-07-30 21:20 | 304AI401 | Conductivité des condensats | 13.48 | µS/cm | GOOD
2026-07-30 21:20 | 304AI402 | pH des condensats | 7.31 | pH | GOOD
2026-07-30 21:30 | 304TI102 | Température de la boucle | 77.16 | °C | GOOD
2026-07-30 21:30 | 304PI004 | Pression de la calandre | 2.23 | bar | GOOD
2026-07-30 21:30 | 304PIC005 | Vide de l’unité CAP | 60.04 | Torr | GOOD
2026-07-30 21:30 | 304LT203 | Niveau du bouilleur | 78.16 | % | GOOD
2026-07-30 21:30 | 304FT401 | Débit d’acide à 29 % | 56.7 | m³/h | GOOD
2026-07-30 21:30 | 304FT402 | Débit d’acide à 54 % | 27.72 | m³/h | GOOD
2026-07-30 21:30 | 304AI401 | Conductivité des condensats | 13.8 | µS/cm | GOOD
2026-07-30 21:30 | 304AI402 | pH des condensats | 7.29 | pH | GOOD
2026-07-30 21:40 | 304TI102 | Température de la boucle | 76.66 | °C | GOOD
2026-07-30 21:40 | 304PI004 | Pression de la calandre | 2.12 | bar | GOOD
2026-07-30 21:40 | 304PIC005 | Vide de l’unité CAP | 59.86 | Torr | GOOD
2026-07-30 21:40 | 304LT203 | Niveau du bouilleur | 78.02 | % | GOOD
2026-07-30 21:40 | 304FT401 | Débit d’acide à 29 % | 56.66 | m³/h | GOOD
2026-07-30 21:40 | 304FT402 | Débit d’acide à 54 % | 27.47 | m³/h | GOOD
2026-07-30 21:40 | 304AI401 | Conductivité des condensats | 13.93 | µS/cm | GOOD
2026-07-30 21:40 | 304AI402 | pH des condensats | 7.32 | pH | GOOD
2026-07-30 21:50 | 304TI102 | Température de la boucle | 77.05 | °C | GOOD
2026-07-30 21:50 | 304PI004 | Pression de la calandre | 2.17 | bar | GOOD
2026-07-30 21:50 | 304PIC005 | Vide de l’unité CAP | 59.62 | Torr | GOOD
2026-07-30 21:50 | 304LT203 | Niveau du bouilleur | 77.31 | % | GOOD
2026-07-30 21:50 | 304FT401 | Débit d’acide à 29 % | 56.89 | m³/h | GOOD
2026-07-30 21:50 | 304FT402 | Débit d’acide à 54 % | 27.81 | m³/h | GOOD
2026-07-30 21:50 | 304AI401 | Conductivité des condensats | 14.11 | µS/cm | GOOD
2026-07-30 21:50 | 304AI402 | pH des condensats | 7.29 | pH | GOOD
2026-07-30 22:00 | 304TI102 | Température de la boucle | 77.02 | °C | GOOD
2026-07-30 22:00 | 304PI004 | Pression de la calandre | 2.18 | bar | GOOD
2026-07-30 22:00 | 304PIC005 | Vide de l’unité CAP | 59.86 | Torr | GOOD
2026-07-30 22:00 | 304LT203 | Niveau du bouilleur | 77.67 | % | GOOD
2026-07-30 22:00 | 304FT401 | Débit d’acide à 29 % | 56.64 | m³/h | GOOD
2026-07-30 22:00 | 304FT402 | Débit d’acide à 54 % | 28.01 | m³/h | GOOD
2026-07-30 22:00 | 304AI401 | Conductivité des condensats | 13.45 | µS/cm | GOOD
2026-07-30 22:00 | 304AI402 | pH des condensats | 7.38 | pH | GOOD
2026-07-30 22:10 | 304TI102 | Température de la boucle | 76.94 | °C | GOOD
2026-07-30 22:10 | 304PI004 | Pression de la calandre | 2.15 | bar | GOOD
2026-07-30 22:10 | 304PIC005 | Vide de l’unité CAP | 60.05 | Torr | GOOD
2026-07-30 22:10 | 304LT203 | Niveau du bouilleur | 77.26 | % | GOOD
2026-07-30 22:10 | 304FT401 | Débit d’acide à 29 % | 57.16 | m³/h | GOOD
2026-07-30 22:10 | 304FT402 | Débit d’acide à 54 % | 28.33 | m³/h | GOOD
2026-07-30 22:10 | 304AI401 | Conductivité des condensats | 14.14 | µS/cm | GOOD
2026-07-30 22:10 | 304AI402 | pH des condensats | 7.28 | pH | GOOD
2026-07-30 22:20 | 304TI102 | Température de la boucle | 76.85 | °C | GOOD
2026-07-30 22:20 | 304PI004 | Pression de la calandre | 2.32 | bar | GOOD
2026-07-30 22:20 | 304PIC005 | Vide de l’unité CAP | 59.9 | Torr | GOOD
2026-07-30 22:20 | 304LT203 | Niveau du bouilleur | 77.48 | % | GOOD
2026-07-30 22:20 | 304FT401 | Débit d’acide à 29 % | 57.14 | m³/h | GOOD
2026-07-30 22:20 | 304FT402 | Débit d’acide à 54 % | 28.19 | m³/h | GOOD
2026-07-30 22:20 | 304AI401 | Conductivité des condensats | 14.13 | µS/cm | GOOD
2026-07-30 22:20 | 304AI402 | pH des condensats | 7.26 | pH | GOOD
2026-07-30 22:30 | 304TI102 | Température de la boucle | 76.99 | °C | GOOD
2026-07-30 22:30 | 304PI004 | Pression de la calandre | 2.22 | bar | GOOD
2026-07-30 22:30 | 304PIC005 | Vide de l’unité CAP | 59.89 | Torr | GOOD
2026-07-30 22:30 | 304LT203 | Niveau du bouilleur | 78.52 | % | GOOD
2026-07-30 22:30 | 304FT401 | Débit d’acide à 29 % | 56.88 | m³/h | GOOD
2026-07-30 22:30 | 304FT402 | Débit d’acide à 54 % | 28.18 | m³/h | GOOD
2026-07-30 22:30 | 304AI401 | Conductivité des condensats | 14.06 | µS/cm | GOOD
2026-07-30 22:30 | 304AI402 | pH des condensats | 7.31 | pH | GOOD
2026-07-30 22:40 | 304TI102 | Température de la boucle | 77.13 | °C | GOOD
2026-07-30 22:40 | 304PI004 | Pression de la calandre | 2.21 | bar | GOOD
2026-07-30 22:40 | 304PIC005 | Vide de l’unité CAP | 60.28 | Torr | GOOD
2026-07-30 22:40 | 304LT203 | Niveau du bouilleur | 76.72 | % | GOOD
2026-07-30 22:40 | 304FT401 | Débit d’acide à 29 % | 56.88 | m³/h | GOOD
2026-07-30 22:40 | 304FT402 | Débit d’acide à 54 % | 27.98 | m³/h | GOOD
2026-07-30 22:40 | 304AI401 | Conductivité des condensats | 13.88 | µS/cm | GOOD
2026-07-30 22:40 | 304AI402 | pH des condensats | 7.3 | pH | GOOD
2026-07-30 22:50 | 304TI102 | Température de la boucle | 76.95 | °C | GOOD
2026-07-30 22:50 | 304PI004 | Pression de la calandre | 2.23 | bar | GOOD
2026-07-30 22:50 | 304PIC005 | Vide de l’unité CAP | 59.96 | Torr | GOOD
2026-07-30 22:50 | 304LT203 | Niveau du bouilleur | 79.67 | % | GOOD
2026-07-30 22:50 | 304FT401 | Débit d’acide à 29 % | 56.66 | m³/h | GOOD
2026-07-30 22:50 | 304FT402 | Débit d’acide à 54 % | 27.85 | m³/h | GOOD
2026-07-30 22:50 | 304AI401 | Conductivité des condensats | 13.57 | µS/cm | GOOD
2026-07-30 22:50 | 304AI402 | pH des condensats | 7.27 | pH | GOOD
2026-07-30 23:00 | 304TI102 | Température de la boucle | 76.96 | °C | GOOD
2026-07-30 23:00 | 304PI004 | Pression de la calandre | 2.1 | bar | GOOD
2026-07-30 23:00 | 304PIC005 | Vide de l’unité CAP | 59.95 | Torr | GOOD
2026-07-30 23:00 | 304LT203 | Niveau du bouilleur | 78.86 | % | GOOD
2026-07-30 23:00 | 304FT401 | Débit d’acide à 29 % | 57.21 | m³/h | GOOD
2026-07-30 23:00 | 304FT402 | Débit d’acide à 54 % | 27.98 | m³/h | GOOD
2026-07-30 23:00 | 304AI401 | Conductivité des condensats | 14.02 | µS/cm | GOOD
2026-07-30 23:00 | 304AI402 | pH des condensats | 7.27 | pH | GOOD
2026-07-30 23:10 | 304TI102 | Température de la boucle | 77.33 | °C | GOOD
2026-07-30 23:10 | 304PI004 | Pression de la calandre | 2.25 | bar | GOOD
2026-07-30 23:10 | 304PIC005 | Vide de l’unité CAP | 59.88 | Torr | GOOD
2026-07-30 23:10 | 304LT203 | Niveau du bouilleur | 77.99 | % | GOOD
2026-07-30 23:10 | 304FT401 | Débit d’acide à 29 % | 57.17 | m³/h | GOOD
2026-07-30 23:10 | 304FT402 | Débit d’acide à 54 % | 27.78 | m³/h | GOOD
2026-07-30 23:10 | 304AI401 | Conductivité des condensats | 14.05 | µS/cm | GOOD
2026-07-30 23:10 | 304AI402 | pH des condensats | 7.33 | pH | GOOD
2026-07-30 23:20 | 304TI102 | Température de la boucle | 77.1 | °C | GOOD
2026-07-30 23:20 | 304PI004 | Pression de la calandre | 2.26 | bar | GOOD
2026-07-30 23:20 | 304PIC005 | Vide de l’unité CAP | 60.24 | Torr | GOOD
2026-07-30 23:20 | 304LT203 | Niveau du bouilleur | 79.01 | % | GOOD
2026-07-30 23:20 | 304FT401 | Débit d’acide à 29 % | 57.16 | m³/h | GOOD
2026-07-30 23:20 | 304FT402 | Débit d’acide à 54 % | 28.12 | m³/h | GOOD
2026-07-30 23:20 | 304AI401 | Conductivité des condensats | 13.99 | µS/cm | GOOD
2026-07-30 23:20 | 304AI402 | pH des condensats | 7.33 | pH | GOOD
2026-07-30 23:30 | 304TI102 | Température de la boucle | 77.33 | °C | GOOD
2026-07-30 23:30 | 304PI004 | Pression de la calandre | 2.31 | bar | GOOD
2026-07-30 23:30 | 304PIC005 | Vide de l’unité CAP | 60.51 | Torr | GOOD
2026-07-30 23:30 | 304LT203 | Niveau du bouilleur | 77.85 | % | GOOD
2026-07-30 23:30 | 304FT401 | Débit d’acide à 29 % | 56.94 | m³/h | GOOD
2026-07-30 23:30 | 304FT402 | Débit d’acide à 54 % | 28.13 | m³/h | GOOD
2026-07-30 23:30 | 304AI401 | Conductivité des condensats | 14.17 | µS/cm | GOOD
2026-07-30 23:30 | 304AI402 | pH des condensats | 7.38 | pH | GOOD
2026-07-30 23:40 | 304TI102 | Température de la boucle | 77.2 | °C | GOOD
2026-07-30 23:40 | 304PI004 | Pression de la calandre | 2.19 | bar | GOOD
2026-07-30 23:40 | 304PIC005 | Vide de l’unité CAP | 59.89 | Torr | GOOD
2026-07-30 23:40 | 304LT203 | Niveau du bouilleur | 78.56 | % | GOOD
2026-07-30 23:40 | 304FT401 | Débit d’acide à 29 % | 57.02 | m³/h | GOOD
2026-07-30 23:40 | 304FT402 | Débit d’acide à 54 % | 27.82 | m³/h | GOOD
2026-07-30 23:40 | 304AI401 | Conductivité des condensats | 14.51 | µS/cm | GOOD
2026-07-30 23:40 | 304AI402 | pH des condensats | 7.35 | pH | GOOD
2026-07-30 23:50 | 304TI102 | Température de la boucle | 76.87 | °C | GOOD
2026-07-30 23:50 | 304PI004 | Pression de la calandre | 2.32 | bar | GOOD
2026-07-30 23:50 | 304PIC005 | Vide de l’unité CAP | 60.34 | Torr | GOOD
2026-07-30 23:50 | 304LT203 | Niveau du bouilleur | 77.77 | % | GOOD
2026-07-30 23:50 | 304FT401 | Débit d’acide à 29 % | 57.17 | m³/h | GOOD
2026-07-30 23:50 | 304FT402 | Débit d’acide à 54 % | 27.96 | m³/h | GOOD
2026-07-30 23:50 | 304AI401 | Conductivité des condensats | 14.5 | µS/cm | GOOD
2026-07-30 23:50 | 304AI402 | pH des condensats | 7.36 | pH | GOOD
2026-07-31 | 304TI102 | Température de la boucle | 77.21 | °C | GOOD
2026-07-31 | 304PI004 | Pression de la calandre | 2.27 | bar | GOOD
2026-07-31 | 304PIC005 | Vide de l’unité CAP | 60.78 | Torr | GOOD
2026-07-31 | 304LT203 | Niveau du bouilleur | 79.19 | % | GOOD
2026-07-31 | 304FT401 | Débit d’acide à 29 % | 57.55 | m³/h | GOOD
2026-07-31 | 304FT402 | Débit d’acide à 54 % | 28.34 | m³/h | GOOD
2026-07-31 | 304AI401 | Conductivité des condensats | 14.33 | µS/cm | GOOD
2026-07-31 | 304AI402 | pH des condensats | 7.35 | pH | GOOD
2026-07-31 00:10 | 304TI102 | Température de la boucle | 76.99 | °C | GOOD
2026-07-31 00:10 | 304PI004 | Pression de la calandre | 2.27 | bar | GOOD
2026-07-31 00:10 | 304PIC005 | Vide de l’unité CAP | 60.74 | Torr | GOOD
2026-07-31 00:10 | 304LT203 | Niveau du bouilleur | 78.25 | % | GOOD
2026-07-31 00:10 | 304FT401 | Débit d’acide à 29 % | 57.21 | m³/h | GOOD
2026-07-31 00:10 | 304FT402 | Débit d’acide à 54 % | 28.72 | m³/h | GOOD
2026-07-31 00:10 | 304AI401 | Conductivité des condensats | 14.6 | µS/cm | GOOD
2026-07-31 00:10 | 304AI402 | pH des condensats | 7.35 | pH | GOOD
2026-07-31 00:20 | 304TI102 | Température de la boucle | 77.18 | °C | GOOD
2026-07-31 00:20 | 304PI004 | Pression de la calandre | 2.29 | bar | GOOD
2026-07-31 00:20 | 304PIC005 | Vide de l’unité CAP | 60.41 | Torr | GOOD
2026-07-31 00:20 | 304LT203 | Niveau du bouilleur | 79.73 | % | GOOD
2026-07-31 00:20 | 304FT401 | Débit d’acide à 29 % | 57.2 | m³/h | GOOD
2026-07-31 00:20 | 304FT402 | Débit d’acide à 54 % | 28.27 | m³/h | GOOD
2026-07-31 00:20 | 304AI401 | Conductivité des condensats | 14.39 | µS/cm | GOOD
2026-07-31 00:20 | 304AI402 | pH des condensats | 7.33 | pH | GOOD
2026-07-31 00:30 | 304TI102 | Température de la boucle | 77.44 | °C | GOOD
2026-07-31 00:30 | 304PI004 | Pression de la calandre | 2.25 | bar | GOOD
2026-07-31 00:30 | 304PIC005 | Vide de l’unité CAP | 60.53 | Torr | GOOD
2026-07-31 00:30 | 304LT203 | Niveau du bouilleur | 79.25 | % | GOOD
2026-07-31 00:30 | 304FT401 | Débit d’acide à 29 % | 57.16 | m³/h | GOOD
2026-07-31 00:30 | 304FT402 | Débit d’acide à 54 % | 28.62 | m³/h | GOOD
2026-07-31 00:30 | 304AI401 | Conductivité des condensats | 14.39 | µS/cm | GOOD
2026-07-31 00:30 | 304AI402 | pH des condensats | 7.31 | pH | GOOD
2026-07-31 00:40 | 304TI102 | Température de la boucle | 77.28 | °C | GOOD
2026-07-31 00:40 | 304PI004 | Pression de la calandre | 2.26 | bar | GOOD
2026-07-31 00:40 | 304PIC005 | Vide de l’unité CAP | 61 | Torr | GOOD
2026-07-31 00:40 | 304LT203 | Niveau du bouilleur | 79.51 | % | GOOD
2026-07-31 00:40 | 304FT401 | Débit d’acide à 29 % | 57.11 | m³/h | GOOD
2026-07-31 00:40 | 304FT402 | Débit d’acide à 54 % | 28.58 | m³/h | GOOD
2026-07-31 00:40 | 304AI401 | Conductivité des condensats | 13.9 | µS/cm | GOOD
2026-07-31 00:40 | 304AI402 | pH des condensats | 7.35 | pH | GOOD
2026-07-31 00:50 | 304TI102 | Température de la boucle | 77.63 | °C | GOOD
2026-07-31 00:50 | 304PI004 | Pression de la calandre | 2.27 | bar | GOOD
2026-07-31 00:50 | 304PIC005 | Vide de l’unité CAP | 60.06 | Torr | GOOD
2026-07-31 00:50 | 304LT203 | Niveau du bouilleur | 79.61 | % | GOOD
2026-07-31 00:50 | 304FT401 | Débit d’acide à 29 % | 57.14 | m³/h | GOOD
2026-07-31 00:50 | 304FT402 | Débit d’acide à 54 % | 28.38 | m³/h | GOOD
2026-07-31 00:50 | 304AI401 | Conductivité des condensats | 14.29 | µS/cm | GOOD
2026-07-31 00:50 | 304AI402 | pH des condensats | 7.39 | pH | GOOD
2026-07-31 01:00 | 304TI102 | Température de la boucle | 77.51 | °C | GOOD
2026-07-31 01:00 | 304PI004 | Pression de la calandre | 2.32 | bar | GOOD
2026-07-31 01:00 | 304PIC005 | Vide de l’unité CAP | 61.05 | Torr | GOOD
2026-07-31 01:00 | 304LT203 | Niveau du bouilleur | 78.46 | % | GOOD
2026-07-31 01:00 | 304FT401 | Débit d’acide à 29 % | 57.54 | m³/h | GOOD
2026-07-31 01:00 | 304FT402 | Débit d’acide à 54 % | 28.55 | m³/h | GOOD
2026-07-31 01:00 | 304AI401 | Conductivité des condensats | 14.25 | µS/cm | GOOD
2026-07-31 01:00 | 304AI402 | pH des condensats | 7.34 | pH | GOOD
2026-07-31 01:10 | 304TI102 | Température de la boucle | 77.39 | °C | GOOD
2026-07-31 01:10 | 304PI004 | Pression de la calandre | 2.31 | bar | GOOD
2026-07-31 01:10 | 304PIC005 | Vide de l’unité CAP | 60.87 | Torr | GOOD
2026-07-31 01:10 | 304LT203 | Niveau du bouilleur | 80.48 | % | GOOD
2026-07-31 01:10 | 304FT401 | Débit d’acide à 29 % | 57.41 | m³/h | GOOD
2026-07-31 01:10 | 304FT402 | Débit d’acide à 54 % | 28.63 | m³/h | GOOD
2026-07-31 01:10 | 304AI401 | Conductivité des condensats | 14.46 | µS/cm | GOOD
2026-07-31 01:10 | 304AI402 | pH des condensats | 7.34 | pH | GOOD
2026-07-31 01:20 | 304TI102 | Température de la boucle | 77.55 | °C | GOOD
2026-07-31 01:20 | 304PI004 | Pression de la calandre | 2.28 | bar | GOOD
2026-07-31 01:20 | 304PIC005 | Vide de l’unité CAP | 60.8 | Torr | GOOD
2026-07-31 01:20 | 304LT203 | Niveau du bouilleur | 79.04 | % | GOOD
2026-07-31 01:20 | 304FT401 | Débit d’acide à 29 % | 57.53 | m³/h | GOOD
2026-07-31 01:20 | 304FT402 | Débit d’acide à 54 % | 28.41 | m³/h | GOOD
2026-07-31 01:20 | 304AI401 | Conductivité des condensats | 14.41 | µS/cm | GOOD
2026-07-31 01:20 | 304AI402 | pH des condensats | 7.35 | pH | GOOD
2026-07-31 01:30 | 304TI102 | Température de la boucle | 77.49 | °C | GOOD
2026-07-31 01:30 | 304PI004 | Pression de la calandre | 2.34 | bar | GOOD
2026-07-31 01:30 | 304PIC005 | Vide de l’unité CAP | 61.6 | Torr | GOOD
2026-07-31 01:30 | 304LT203 | Niveau du bouilleur | 78.67 | % | GOOD
2026-07-31 01:30 | 304FT401 | Débit d’acide à 29 % | 57.27 | m³/h | GOOD
2026-07-31 01:30 | 304FT402 | Débit d’acide à 54 % | 28.51 | m³/h | GOOD
2026-07-31 01:30 | 304AI401 | Conductivité des condensats | 14.6 | µS/cm | GOOD
2026-07-31 01:30 | 304AI402 | pH des condensats | 7.36 | pH | GOOD
2026-07-31 01:40 | 304TI102 | Température de la boucle | 77.78 | °C | GOOD
2026-07-31 01:40 | 304PI004 | Pression de la calandre | 2.4 | bar | GOOD
2026-07-31 01:40 | 304PIC005 | Vide de l’unité CAP | 60.71 | Torr | GOOD
2026-07-31 01:40 | 304LT203 | Niveau du bouilleur | 78.98 | % | GOOD
2026-07-31 01:40 | 304FT401 | Débit d’acide à 29 % | 57.15 | m³/h | GOOD
2026-07-31 01:40 | 304FT402 | Débit d’acide à 54 % | 28.38 | m³/h | GOOD
2026-07-31 01:40 | 304AI401 | Conductivité des condensats | 14.98 | µS/cm | GOOD
2026-07-31 01:40 | 304AI402 | pH des condensats | 7.35 | pH | GOOD
2026-07-31 01:50 | 304TI102 | Température de la boucle | 77.52 | °C | GOOD
2026-07-31 01:50 | 304PI004 | Pression de la calandre | 2.23 | bar | GOOD
2026-07-31 01:50 | 304PIC005 | Vide de l’unité CAP | 60.59 | Torr | GOOD
2026-07-31 01:50 | 304LT203 | Niveau du bouilleur | 79.16 | % | GOOD
2026-07-31 01:50 | 304FT401 | Débit d’acide à 29 % | 57.26 | m³/h | GOOD
2026-07-31 01:50 | 304FT402 | Débit d’acide à 54 % | 28.53 | m³/h | GOOD
2026-07-31 01:50 | 304AI401 | Conductivité des condensats | 14.92 | µS/cm | GOOD
2026-07-31 01:50 | 304AI402 | pH des condensats | 7.34 | pH | GOOD
2026-07-31 02:00 | 304TI102 | Température de la boucle | 77.81 | °C | GOOD
2026-07-31 02:00 | 304PI004 | Pression de la calandre | 2.33 | bar | GOOD
2026-07-31 02:00 | 304PIC005 | Vide de l’unité CAP | 61.36 | Torr | GOOD
2026-07-31 02:00 | 304LT203 | Niveau du bouilleur | 79.85 | % | GOOD
2026-07-31 02:00 | 304FT401 | Débit d’acide à 29 % | 57.54 | m³/h | GOOD
2026-07-31 02:00 | 304FT402 | Débit d’acide à 54 % | 28.8 | m³/h | GOOD
2026-07-31 02:00 | 304AI401 | Conductivité des condensats | 14.69 | µS/cm | GOOD
2026-07-31 02:00 | 304AI402 | pH des condensats | 7.38 | pH | GOOD
2026-07-31 02:10 | 304TI102 | Température de la boucle | 77.49 | °C | GOOD
2026-07-31 02:10 | 304PI004 | Pression de la calandre | 2.29 | bar | GOOD
2026-07-31 02:10 | 304PIC005 | Vide de l’unité CAP | 61.85 | Torr | GOOD
2026-07-31 02:10 | 304LT203 | Niveau du bouilleur | 78.47 | % | GOOD
2026-07-31 02:10 | 304FT401 | Débit d’acide à 29 % | 57.6 | m³/h | GOOD
2026-07-31 02:10 | 304FT402 | Débit d’acide à 54 % | 28.81 | m³/h | GOOD
2026-07-31 02:10 | 304AI401 | Conductivité des condensats | 14.71 | µS/cm | GOOD
2026-07-31 02:10 | 304AI402 | pH des condensats | 7.38 | pH | GOOD
2026-07-31 02:20 | 304TI102 | Température de la boucle | 77.56 | °C | GOOD
2026-07-31 02:20 | 304PI004 | Pression de la calandre | 2.37 | bar | GOOD
2026-07-31 02:20 | 304PIC005 | Vide de l’unité CAP | 61.3 | Torr | GOOD
2026-07-31 02:20 | 304LT203 | Niveau du bouilleur | 79.57 | % | GOOD
2026-07-31 02:20 | 304FT401 | Débit d’acide à 29 % | 57.5 | m³/h | GOOD
2026-07-31 02:20 | 304FT402 | Débit d’acide à 54 % | 28.93 | m³/h | GOOD
2026-07-31 02:20 | 304AI401 | Conductivité des condensats | 14.83 | µS/cm | GOOD
2026-07-31 02:20 | 304AI402 | pH des condensats | 7.38 | pH | GOOD
2026-07-31 02:30 | 304TI102 | Température de la boucle | 77.46 | °C | GOOD
2026-07-31 02:30 | 304PI004 | Pression de la calandre | 2.35 | bar | GOOD
2026-07-31 02:30 | 304PIC005 | Vide de l’unité CAP | 61.54 | Torr | GOOD
2026-07-31 02:30 | 304LT203 | Niveau du bouilleur | 80.2 | % | GOOD
2026-07-31 02:30 | 304FT401 | Débit d’acide à 29 % | 57.38 | m³/h | GOOD
2026-07-31 02:30 | 304FT402 | Débit d’acide à 54 % | 28.56 | m³/h | GOOD
2026-07-31 02:30 | 304AI401 | Conductivité des condensats | 14.6 | µS/cm | GOOD
2026-07-31 02:30 | 304AI402 | pH des condensats | 7.4 | pH | GOOD
2026-07-31 02:40 | 304TI102 | Température de la boucle | 77.58 | °C | GOOD
2026-07-31 02:40 | 304PI004 | Pression de la calandre | 2.34 | bar | GOOD
2026-07-31 02:40 | 304PIC005 | Vide de l’unité CAP | 60.67 | Torr | GOOD
2026-07-31 02:40 | 304LT203 | Niveau du bouilleur | 79.67 | % | GOOD
2026-07-31 02:40 | 304FT401 | Débit d’acide à 29 % | 57.61 | m³/h | GOOD
2026-07-31 02:40 | 304FT402 | Débit d’acide à 54 % | 28.91 | m³/h | GOOD
2026-07-31 02:40 | 304AI401 | Conductivité des condensats | 14.76 | µS/cm | GOOD
2026-07-31 02:40 | 304AI402 | pH des condensats | 7.4 | pH | GOOD
2026-07-31 02:50 | 304TI102 | Température de la boucle | 77.68 | °C | GOOD
2026-07-31 02:50 | 304PI004 | Pression de la calandre | 2.4 | bar | GOOD
2026-07-31 02:50 | 304PIC005 | Vide de l’unité CAP | 61 | Torr | GOOD
2026-07-31 02:50 | 304LT203 | Niveau du bouilleur | 80.34 | % | GOOD
2026-07-31 02:50 | 304FT401 | Débit d’acide à 29 % | 57.5 | m³/h | GOOD
2026-07-31 02:50 | 304FT402 | Débit d’acide à 54 % | 28.56 | m³/h | GOOD
2026-07-31 02:50 | 304AI401 | Conductivité des condensats | 14.66 | µS/cm | GOOD
2026-07-31 02:50 | 304AI402 | pH des condensats | 7.4 | pH | GOOD
2026-07-31 03:00 | 304TI102 | Température de la boucle | 77.62 | °C | GOOD
2026-07-31 03:00 | 304PI004 | Pression de la calandre | 2.33 | bar | GOOD
2026-07-31 03:00 | 304PIC005 | Vide de l’unité CAP | 61.02 | Torr | GOOD
2026-07-31 03:00 | 304LT203 | Niveau du bouilleur | 79.61 | % | GOOD
2026-07-31 03:00 | 304FT401 | Débit d’acide à 29 % | 57.92 | m³/h | GOOD
2026-07-31 03:00 | 304FT402 | Débit d’acide à 54 % | 28.89 | m³/h | GOOD
2026-07-31 03:00 | 304AI401 | Conductivité des condensats | 15.32 | µS/cm | GOOD
2026-07-31 03:00 | 304AI402 | pH des condensats | 7.36 | pH | GOOD
2026-07-31 03:10 | 304TI102 | Température de la boucle | 77.62 | °C | GOOD
2026-07-31 03:10 | 304PI004 | Pression de la calandre | 2.33 | bar | GOOD
2026-07-31 03:10 | 304PIC005 | Vide de l’unité CAP | 61.28 | Torr | GOOD
2026-07-31 03:10 | 304LT203 | Niveau du bouilleur | 79.34 | % | GOOD
2026-07-31 03:10 | 304FT401 | Débit d’acide à 29 % | 57.94 | m³/h | GOOD
2026-07-31 03:10 | 304FT402 | Débit d’acide à 54 % | 28.8 | m³/h | GOOD
2026-07-31 03:10 | 304AI401 | Conductivité des condensats | 14.86 | µS/cm | GOOD
2026-07-31 03:10 | 304AI402 | pH des condensats | 7.43 | pH | GOOD
2026-07-31 03:20 | 304TI102 | Température de la boucle | 77.63 | °C | GOOD
2026-07-31 03:20 | 304PI004 | Pression de la calandre | 2.33 | bar | GOOD
2026-07-31 03:20 | 304PIC005 | Vide de l’unité CAP | 61.21 | Torr | GOOD
2026-07-31 03:20 | 304LT203 | Niveau du bouilleur | 79.5 | % | GOOD
2026-07-31 03:20 | 304FT401 | Débit d’acide à 29 % | 57.65 | m³/h | GOOD
2026-07-31 03:20 | 304FT402 | Débit d’acide à 54 % | 28.59 | m³/h | GOOD
2026-07-31 03:20 | 304AI401 | Conductivité des condensats | 14.92 | µS/cm | GOOD
2026-07-31 03:20 | 304AI402 | pH des condensats | 7.38 | pH | GOOD
2026-07-31 03:30 | 304TI102 | Température de la boucle | 77.58 | °C | GOOD
2026-07-31 03:30 | 304PI004 | Pression de la calandre | 2.41 | bar | GOOD
2026-07-31 03:30 | 304PIC005 | Vide de l’unité CAP | 61.68 | Torr | GOOD
2026-07-31 03:30 | 304LT203 | Niveau du bouilleur | 80.47 | % | GOOD
2026-07-31 03:30 | 304FT401 | Débit d’acide à 29 % | 57.67 | m³/h | GOOD
2026-07-31 03:30 | 304FT402 | Débit d’acide à 54 % | 28.76 | m³/h | GOOD
2026-07-31 03:30 | 304AI401 | Conductivité des condensats | 15.05 | µS/cm | GOOD
2026-07-31 03:30 | 304AI402 | pH des condensats | 7.48 | pH | GOOD
2026-07-31 03:40 | 304TI102 | Température de la boucle | 78.04 | °C | GOOD
2026-07-31 03:40 | 304PI004 | Pression de la calandre | 2.38 | bar | GOOD
2026-07-31 03:40 | 304PIC005 | Vide de l’unité CAP | 61.72 | Torr | GOOD
2026-07-31 03:40 | 304LT203 | Niveau du bouilleur | 79.45 | % | GOOD
2026-07-31 03:40 | 304FT401 | Débit d’acide à 29 % | 57.65 | m³/h | GOOD
2026-07-31 03:40 | 304FT402 | Débit d’acide à 54 % | 28.62 | m³/h | GOOD
2026-07-31 03:40 | 304AI401 | Conductivité des condensats | 14.9 | µS/cm | GOOD
2026-07-31 03:40 | 304AI402 | pH des condensats | 7.38 | pH | GOOD
2026-07-31 03:50 | 304TI102 | Température de la boucle | 77.75 | °C | GOOD
2026-07-31 03:50 | 304PI004 | Pression de la calandre | 2.39 | bar | GOOD
2026-07-31 03:50 | 304PIC005 | Vide de l’unité CAP | 61.01 | Torr | GOOD
2026-07-31 03:50 | 304LT203 | Niveau du bouilleur | 81.16 | % | GOOD
2026-07-31 03:50 | 304FT401 | Débit d’acide à 29 % | 58.06 | m³/h | GOOD
2026-07-31 03:50 | 304FT402 | Débit d’acide à 54 % | 28.74 | m³/h | GOOD
2026-07-31 03:50 | 304AI401 | Conductivité des condensats | 15.03 | µS/cm | GOOD
2026-07-31 03:50 | 304AI402 | pH des condensats | 7.39 | pH | GOOD
2026-07-31 04:00 | 304TI102 | Température de la boucle | 77.91 | °C | GOOD
2026-07-31 04:00 | 304PI004 | Pression de la calandre | 2.36 | bar | GOOD
2026-07-31 04:00 | 304PIC005 | Vide de l’unité CAP | 61.8 | Torr | GOOD
2026-07-31 04:00 | 304LT203 | Niveau du bouilleur | 80.45 | % | GOOD
2026-07-31 04:00 | 304FT401 | Débit d’acide à 29 % | 57.45 | m³/h | GOOD
2026-07-31 04:00 | 304FT402 | Débit d’acide à 54 % | 28.61 | m³/h | GOOD
2026-07-31 04:00 | 304AI401 | Conductivité des condensats | 15.15 | µS/cm | GOOD
2026-07-31 04:00 | 304AI402 | pH des condensats | 7.43 | pH | GOOD
2026-07-31 04:10 | 304TI102 | Température de la boucle | 77.63 | °C | GOOD
2026-07-31 04:10 | 304PI004 | Pression de la calandre | 2.4 | bar | GOOD
2026-07-31 04:10 | 304PIC005 | Vide de l’unité CAP | 60.97 | Torr | GOOD
2026-07-31 04:10 | 304LT203 | Niveau du bouilleur | 79.16 | % | GOOD
2026-07-31 04:10 | 304FT401 | Débit d’acide à 29 % | 57.68 | m³/h | GOOD
2026-07-31 04:10 | 304FT402 | Débit d’acide à 54 % | 28.98 | m³/h | GOOD
2026-07-31 04:10 | 304AI401 | Conductivité des condensats | 15.28 | µS/cm | GOOD
2026-07-31 04:10 | 304AI402 | pH des condensats | 7.42 | pH | GOOD
2026-07-31 04:20 | 304TI102 | Température de la boucle | 77.44 | °C | GOOD
2026-07-31 04:20 | 304PI004 | Pression de la calandre | 2.43 | bar | GOOD
2026-07-31 04:20 | 304PIC005 | Vide de l’unité CAP | 61.23 | Torr | GOOD
2026-07-31 04:20 | 304LT203 | Niveau du bouilleur | 80.01 | % | GOOD
2026-07-31 04:20 | 304FT401 | Débit d’acide à 29 % | 57.85 | m³/h | GOOD
2026-07-31 04:20 | 304FT402 | Débit d’acide à 54 % | 28.88 | m³/h | GOOD
2026-07-31 04:20 | 304AI401 | Conductivité des condensats | 14.96 | µS/cm | GOOD
2026-07-31 04:20 | 304AI402 | pH des condensats | 7.38 | pH | GOOD
2026-07-31 04:30 | 304TI102 | Température de la boucle | 77.7 | °C | GOOD
2026-07-31 04:30 | 304PI004 | Pression de la calandre | 2.32 | bar | GOOD
2026-07-31 04:30 | 304PIC005 | Vide de l’unité CAP | 60.64 | Torr | GOOD
2026-07-31 04:30 | 304LT203 | Niveau du bouilleur | 79.3 | % | GOOD
2026-07-31 04:30 | 304FT401 | Débit d’acide à 29 % | 57.87 | m³/h | GOOD
2026-07-31 04:30 | 304FT402 | Débit d’acide à 54 % | 28.91 | m³/h | GOOD
2026-07-31 04:30 | 304AI401 | Conductivité des condensats | 14.97 | µS/cm | GOOD
2026-07-31 04:30 | 304AI402 | pH des condensats | 7.43 | pH | GOOD
2026-07-31 04:40 | 304TI102 | Température de la boucle | 77.66 | °C | GOOD
2026-07-31 04:40 | 304PI004 | Pression de la calandre | 2.33 | bar | GOOD
2026-07-31 04:40 | 304PIC005 | Vide de l’unité CAP | 61.71 | Torr | GOOD
2026-07-31 04:40 | 304LT203 | Niveau du bouilleur | 80.51 | % | GOOD
2026-07-31 04:40 | 304FT401 | Débit d’acide à 29 % | 57.68 | m³/h | GOOD
2026-07-31 04:40 | 304FT402 | Débit d’acide à 54 % | 28.55 | m³/h | GOOD
2026-07-31 04:40 | 304AI401 | Conductivité des condensats | 15.43 | µS/cm | GOOD
2026-07-31 04:40 | 304AI402 | pH des condensats | 7.44 | pH | GOOD
2026-07-31 04:50 | 304TI102 | Température de la boucle | 77.92 | °C | GOOD
2026-07-31 04:50 | 304PI004 | Pression de la calandre | 2.38 | bar | GOOD
2026-07-31 04:50 | 304PIC005 | Vide de l’unité CAP | 61.38 | Torr | GOOD
2026-07-31 04:50 | 304LT203 | Niveau du bouilleur | 80.38 | % | GOOD
2026-07-31 04:50 | 304FT401 | Débit d’acide à 29 % | 57.72 | m³/h | GOOD
2026-07-31 04:50 | 304FT402 | Débit d’acide à 54 % | 28.85 | m³/h | GOOD
2026-07-31 04:50 | 304AI401 | Conductivité des condensats | 15.32 | µS/cm | GOOD
2026-07-31 04:50 | 304AI402 | pH des condensats | 7.37 | pH | GOOD
2026-07-31 05:00 | 304TI102 | Température de la boucle | 77.78 | °C | GOOD
2026-07-31 05:00 | 304PI004 | Pression de la calandre | 2.44 | bar | GOOD
2026-07-31 05:00 | 304PIC005 | Vide de l’unité CAP | 61.09 | Torr | GOOD
2026-07-31 05:00 | 304LT203 | Niveau du bouilleur | 80.32 | % | GOOD
2026-07-31 05:00 | 304FT401 | Débit d’acide à 29 % | 57.7 | m³/h | GOOD
2026-07-31 05:00 | 304FT402 | Débit d’acide à 54 % | 28.93 | m³/h | GOOD
2026-07-31 05:00 | 304AI401 | Conductivité des condensats | 15.02 | µS/cm | GOOD
2026-07-31 05:00 | 304AI402 | pH des condensats | 7.37 | pH | GOOD
2026-07-31 05:10 | 304TI102 | Température de la boucle | 77.71 | °C | GOOD
2026-07-31 05:10 | 304PI004 | Pression de la calandre | 2.43 | bar | GOOD
2026-07-31 05:10 | 304PIC005 | Vide de l’unité CAP | 61.74 | Torr | GOOD
2026-07-31 05:10 | 304LT203 | Niveau du bouilleur | 79.99 | % | GOOD
2026-07-31 05:10 | 304FT401 | Débit d’acide à 29 % | 57.7 | m³/h | GOOD
2026-07-31 05:10 | 304FT402 | Débit d’acide à 54 % | 28.9 | m³/h | GOOD
2026-07-31 05:10 | 304AI401 | Conductivité des condensats | 14.87 | µS/cm | GOOD
2026-07-31 05:10 | 304AI402 | pH des condensats | 7.46 | pH | GOOD
2026-07-31 05:20 | 304TI102 | Température de la boucle | 77.61 | °C | GOOD
2026-07-31 05:20 | 304PI004 | Pression de la calandre | 2.37 | bar | GOOD
2026-07-31 05:20 | 304PIC005 | Vide de l’unité CAP | 60.8 | Torr | GOOD
2026-07-31 05:20 | 304LT203 | Niveau du bouilleur | 80.3 | % | GOOD
2026-07-31 05:20 | 304FT401 | Débit d’acide à 29 % | 58.11 | m³/h | GOOD
2026-07-31 05:20 | 304FT402 | Débit d’acide à 54 % | 28.67 | m³/h | GOOD
2026-07-31 05:20 | 304AI401 | Conductivité des condensats | 15.3 | µS/cm | GOOD
2026-07-31 05:20 | 304AI402 | pH des condensats | 7.42 | pH | GOOD
2026-07-31 05:30 | 304TI102 | Température de la boucle | 77.62 | °C | GOOD
2026-07-31 05:30 | 304PI004 | Pression de la calandre | 2.37 | bar | GOOD
2026-07-31 05:30 | 304PIC005 | Vide de l’unité CAP | 61.18 | Torr | GOOD
2026-07-31 05:30 | 304LT203 | Niveau du bouilleur | 80.73 | % | GOOD
2026-07-31 05:30 | 304FT401 | Débit d’acide à 29 % | 57.79 | m³/h | GOOD
2026-07-31 05:30 | 304FT402 | Débit d’acide à 54 % | 29.27 | m³/h | GOOD
2026-07-31 05:30 | 304AI401 | Conductivité des condensats | 14.97 | µS/cm | GOOD
2026-07-31 05:30 | 304AI402 | pH des condensats | 7.43 | pH | GOOD
2026-07-31 05:40 | 304TI102 | Température de la boucle | 77.65 | °C | GOOD
2026-07-31 05:40 | 304PI004 | Pression de la calandre | 2.42 | bar | GOOD
2026-07-31 05:40 | 304PIC005 | Vide de l’unité CAP | 60.41 | Torr | GOOD
2026-07-31 05:40 | 304LT203 | Niveau du bouilleur | 80.28 | % | GOOD
2026-07-31 05:40 | 304FT401 | Débit d’acide à 29 % | 58.05 | m³/h | GOOD
2026-07-31 05:40 | 304FT402 | Débit d’acide à 54 % | 28.84 | m³/h | GOOD
2026-07-31 05:40 | 304AI401 | Conductivité des condensats | 15.28 | µS/cm | GOOD
2026-07-31 05:40 | 304AI402 | pH des condensats | 7.39 | pH | GOOD
2026-07-31 05:50 | 304TI102 | Température de la boucle | 77.93 | °C | GOOD
2026-07-31 05:50 | 304PI004 | Pression de la calandre | 2.34 | bar | GOOD
2026-07-31 05:50 | 304PIC005 | Vide de l’unité CAP | 61.27 | Torr | GOOD
2026-07-31 05:50 | 304LT203 | Niveau du bouilleur | 79.67 | % | GOOD
2026-07-31 05:50 | 304FT401 | Débit d’acide à 29 % | 57.48 | m³/h | GOOD
2026-07-31 05:50 | 304FT402 | Débit d’acide à 54 % | 28.78 | m³/h | GOOD
2026-07-31 05:50 | 304AI401 | Conductivité des condensats | 15.71 | µS/cm | GOOD
2026-07-31 05:50 | 304AI402 | pH des condensats | 7.38 | pH | GOOD
2026-07-31 06:00 | 304TI102 | Température de la boucle | 77.58 | °C | GOOD
2026-07-31 06:00 | 304PI004 | Pression de la calandre | 2.38 | bar | GOOD
2026-07-31 06:00 | 304PIC005 | Vide de l’unité CAP | 61.53 | Torr | GOOD
2026-07-31 06:00 | 304LT203 | Niveau du bouilleur | 81.32 | % | GOOD
2026-07-31 06:00 | 304FT401 | Débit d’acide à 29 % | 57.91 | m³/h | GOOD
2026-07-31 06:00 | 304FT402 | Débit d’acide à 54 % | 29.33 | m³/h | GOOD
2026-07-31 06:00 | 304AI401 | Conductivité des condensats | 15.37 | µS/cm | GOOD
2026-07-31 06:00 | 304AI402 | pH des condensats | 7.38 | pH | GOOD
2026-07-31 06:10 | 304TI102 | Température de la boucle | 77.71 | °C | GOOD
2026-07-31 06:10 | 304PI004 | Pression de la calandre | 2.44 | bar | GOOD
2026-07-31 06:10 | 304PIC005 | Vide de l’unité CAP | 61.72 | Torr | GOOD
2026-07-31 06:10 | 304LT203 | Niveau du bouilleur | 79.86 | % | GOOD
2026-07-31 06:10 | 304FT401 | Débit d’acide à 29 % | 57.56 | m³/h | GOOD
2026-07-31 06:10 | 304FT402 | Débit d’acide à 54 % | 29.14 | m³/h | GOOD
2026-07-31 06:10 | 304AI401 | Conductivité des condensats | 15.22 | µS/cm | GOOD
2026-07-31 06:10 | 304AI402 | pH des condensats | 7.45 | pH | GOOD
2026-07-31 06:20 | 304TI102 | Température de la boucle | 77.88 | °C | GOOD
2026-07-31 06:20 | 304PI004 | Pression de la calandre | 2.36 | bar | GOOD
2026-07-31 06:20 | 304PIC005 | Vide de l’unité CAP | 61.25 | Torr | GOOD
2026-07-31 06:20 | 304LT203 | Niveau du bouilleur | 81.16 | % | GOOD
2026-07-31 06:20 | 304FT401 | Débit d’acide à 29 % | 58.17 | m³/h | GOOD
2026-07-31 06:20 | 304FT402 | Débit d’acide à 54 % | 28.8 | m³/h | GOOD
2026-07-31 06:20 | 304AI401 | Conductivité des condensats | 15.09 | µS/cm | GOOD
2026-07-31 06:20 | 304AI402 | pH des condensats | 7.38 | pH | GOOD
2026-07-31 06:30 | 304TI102 | Température de la boucle | 77.93 | °C | GOOD
2026-07-31 06:30 | 304PI004 | Pression de la calandre | 2.42 | bar | GOOD
2026-07-31 06:30 | 304PIC005 | Vide de l’unité CAP | 61.37 | Torr | GOOD
2026-07-31 06:30 | 304LT203 | Niveau du bouilleur | 80.82 | % | GOOD
2026-07-31 06:30 | 304FT401 | Débit d’acide à 29 % | 57.67 | m³/h | GOOD
2026-07-31 06:30 | 304FT402 | Débit d’acide à 54 % | 28.98 | m³/h | GOOD
2026-07-31 06:30 | 304AI401 | Conductivité des condensats | 15.51 | µS/cm | GOOD
2026-07-31 06:30 | 304AI402 | pH des condensats | 7.41 | pH | GOOD
2026-07-31 06:40 | 304TI102 | Température de la boucle | 77.61 | °C | GOOD
2026-07-31 06:40 | 304PI004 | Pression de la calandre | 2.34 | bar | GOOD
2026-07-31 06:40 | 304PIC005 | Vide de l’unité CAP | 61.65 | Torr | GOOD
2026-07-31 06:40 | 304LT203 | Niveau du bouilleur | 79 | % | GOOD
2026-07-31 06:40 | 304FT401 | Débit d’acide à 29 % | 57.79 | m³/h | GOOD
2026-07-31 06:40 | 304FT402 | Débit d’acide à 54 % | 28.56 | m³/h | GOOD
2026-07-31 06:40 | 304AI401 | Conductivité des condensats | 15.14 | µS/cm | GOOD
2026-07-31 06:40 | 304AI402 | pH des condensats | 7.42 | pH | GOOD
2026-07-31 06:50 | 304TI102 | Température de la boucle | 78.01 | °C | GOOD
2026-07-31 06:50 | 304PI004 | Pression de la calandre | 2.45 | bar | GOOD
2026-07-31 06:50 | 304PIC005 | Vide de l’unité CAP | 62 | Torr | GOOD
2026-07-31 06:50 | 304LT203 | Niveau du bouilleur | 80.74 | % | GOOD
2026-07-31 06:50 | 304FT401 | Débit d’acide à 29 % | 57.94 | m³/h | GOOD
2026-07-31 06:50 | 304FT402 | Débit d’acide à 54 % | 28.96 | m³/h | GOOD
2026-07-31 06:50 | 304AI401 | Conductivité des condensats | 14.95 | µS/cm | GOOD
2026-07-31 06:50 | 304AI402 | pH des condensats | 7.41 | pH | GOOD
2026-07-31 07:00 | 304TI102 | Température de la boucle | 77.78 | °C | GOOD
2026-07-31 07:00 | 304PI004 | Pression de la calandre | 2.41 | bar | GOOD
2026-07-31 07:00 | 304PIC005 | Vide de l’unité CAP | 61.11 | Torr | GOOD
2026-07-31 07:00 | 304LT203 | Niveau du bouilleur | 80.2 | % | GOOD
2026-07-31 07:00 | 304FT401 | Débit d’acide à 29 % | 57.96 | m³/h | GOOD
2026-07-31 07:00 | 304FT402 | Débit d’acide à 54 % | 28.9 | m³/h | GOOD
2026-07-31 07:00 | 304AI401 | Conductivité des condensats | 15.31 | µS/cm | GOOD
2026-07-31 07:00 | 304AI402 | pH des condensats | 7.42 | pH | GOOD
2026-07-31 07:10 | 304TI102 | Température de la boucle | 78.09 | °C | GOOD
2026-07-31 07:10 | 304PI004 | Pression de la calandre | 2.34 | bar | GOOD
2026-07-31 07:10 | 304PIC005 | Vide de l’unité CAP | 62.04 | Torr | GOOD
2026-07-31 07:10 | 304LT203 | Niveau du bouilleur | 79.92 | % | GOOD
2026-07-31 07:10 | 304FT401 | Débit d’acide à 29 % | 57.54 | m³/h | GOOD
2026-07-31 07:10 | 304FT402 | Débit d’acide à 54 % | 28.82 | m³/h | GOOD
2026-07-31 07:10 | 304AI401 | Conductivité des condensats | 15.3 | µS/cm | GOOD
2026-07-31 07:10 | 304AI402 | pH des condensats | 7.41 | pH | GOOD
2026-07-31 07:20 | 304TI102 | Température de la boucle | 77.77 | °C | GOOD
2026-07-31 07:20 | 304PI004 | Pression de la calandre | 2.33 | bar | GOOD
2026-07-31 07:20 | 304PIC005 | Vide de l’unité CAP | 60.89 | Torr | GOOD
2026-07-31 07:20 | 304LT203 | Niveau du bouilleur | 80.75 | % | GOOD
2026-07-31 07:20 | 304FT401 | Débit d’acide à 29 % | 57.64 | m³/h | GOOD
2026-07-31 07:20 | 304FT402 | Débit d’acide à 54 % | 28.96 | m³/h | GOOD
2026-07-31 07:20 | 304AI401 | Conductivité des condensats | 15.17 | µS/cm | GOOD
2026-07-31 07:20 | 304AI402 | pH des condensats | 7.42 | pH | GOOD
2026-07-31 07:30 | 304TI102 | Température de la boucle | 77.67 | °C | GOOD
2026-07-31 07:30 | 304PI004 | Pression de la calandre | 2.36 | bar | GOOD
2026-07-31 07:30 | 304PIC005 | Vide de l’unité CAP | 61.57 | Torr | GOOD
2026-07-31 07:30 | 304LT203 | Niveau du bouilleur | 79.62 | % | GOOD
2026-07-31 07:30 | 304FT401 | Débit d’acide à 29 % | 57.92 | m³/h | GOOD
2026-07-31 07:30 | 304FT402 | Débit d’acide à 54 % | 28.87 | m³/h | GOOD
2026-07-31 07:30 | 304AI401 | Conductivité des condensats | 15.12 | µS/cm | GOOD
2026-07-31 07:30 | 304AI402 | pH des condensats | 7.41 | pH | GOOD
2026-07-31 07:40 | 304TI102 | Température de la boucle | 77.59 | °C | GOOD
2026-07-31 07:40 | 304PI004 | Pression de la calandre | 2.34 | bar | GOOD
2026-07-31 07:40 | 304PIC005 | Vide de l’unité CAP | 61.37 | Torr | GOOD
2026-07-31 07:40 | 304LT203 | Niveau du bouilleur | 79.76 | % | GOOD
2026-07-31 07:40 | 304FT401 | Débit d’acide à 29 % | 57.65 | m³/h | GOOD
2026-07-31 07:40 | 304FT402 | Débit d’acide à 54 % | 28.71 | m³/h | GOOD
2026-07-31 07:40 | 304AI401 | Conductivité des condensats | 15.29 | µS/cm | GOOD
2026-07-31 07:40 | 304AI402 | pH des condensats | 7.36 | pH | GOOD
2026-07-31 07:50 | 304TI102 | Température de la boucle | 77.87 | °C | GOOD
2026-07-31 07:50 | 304PI004 | Pression de la calandre | 2.33 | bar | GOOD
2026-07-31 07:50 | 304PIC005 | Vide de l’unité CAP | 61.37 | Torr | GOOD
2026-07-31 07:50 | 304LT203 | Niveau du bouilleur | 80.2 | % | GOOD
2026-07-31 07:50 | 304FT401 | Débit d’acide à 29 % | 57.7 | m³/h | GOOD
2026-07-31 07:50 | 304FT402 | Débit d’acide à 54 % | 29.26 | m³/h | GOOD
2026-07-31 07:50 | 304AI401 | Conductivité des condensats | 15.16 | µS/cm | GOOD
2026-07-31 07:50 | 304AI402 | pH des condensats | 7.43 | pH | GOOD
2026-07-31 08:00 | 304TI102 | Température de la boucle | 77.49 | °C | GOOD
2026-07-31 08:00 | 304PI004 | Pression de la calandre | 2.43 | bar | GOOD
2026-07-31 08:00 | 304PIC005 | Vide de l’unité CAP | 62.31 | Torr | GOOD
2026-07-31 08:00 | 304LT203 | Niveau du bouilleur | 80.21 | % | GOOD
2026-07-31 08:00 | 304FT401 | Débit d’acide à 29 % | 57.85 | m³/h | GOOD
2026-07-31 08:00 | 304FT402 | Débit d’acide à 54 % | 28.84 | m³/h | GOOD
2026-07-31 08:00 | 304AI401 | Conductivité des condensats | 14.78 | µS/cm | GOOD
2026-07-31 08:00 | 304AI402 | pH des condensats | 7.42 | pH | GOOD
2026-07-31 08:10 | 304TI102 | Température de la boucle | 77.42 | °C | GOOD
2026-07-31 08:10 | 304PI004 | Pression de la calandre | 2.36 | bar | GOOD
2026-07-31 08:10 | 304PIC005 | Vide de l’unité CAP | 61.44 | Torr | GOOD
2026-07-31 08:10 | 304LT203 | Niveau du bouilleur | 80.92 | % | GOOD
2026-07-31 08:10 | 304FT401 | Débit d’acide à 29 % | 57.7 | m³/h | GOOD
2026-07-31 08:10 | 304FT402 | Débit d’acide à 54 % | 28.57 | m³/h | GOOD
2026-07-31 08:10 | 304AI401 | Conductivité des condensats | 14.73 | µS/cm | GOOD
2026-07-31 08:10 | 304AI402 | pH des condensats | 7.41 | pH | GOOD
2026-07-31 08:20 | 304TI102 | Température de la boucle | 77.79 | °C | GOOD
2026-07-31 08:20 | 304PI004 | Pression de la calandre | 2.38 | bar | GOOD
2026-07-31 08:20 | 304PIC005 | Vide de l’unité CAP | 61.43 | Torr | GOOD
2026-07-31 08:20 | 304LT203 | Niveau du bouilleur | 80.32 | % | GOOD
2026-07-31 08:20 | 304FT401 | Débit d’acide à 29 % | 58 | m³/h | GOOD
2026-07-31 08:20 | 304FT402 | Débit d’acide à 54 % | 28.73 | m³/h | GOOD
2026-07-31 08:20 | 304AI401 | Conductivité des condensats | 14.55 | µS/cm | GOOD
2026-07-31 08:20 | 304AI402 | pH des condensats | 7.43 | pH | GOOD
2026-07-31 08:30 | 304TI102 | Température de la boucle | 77.78 | °C | GOOD
2026-07-31 08:30 | 304PI004 | Pression de la calandre | 2.4 | bar | GOOD
2026-07-31 08:30 | 304PIC005 | Vide de l’unité CAP | 60.93 | Torr | GOOD
2026-07-31 08:30 | 304LT203 | Niveau du bouilleur | 80.06 | % | GOOD
2026-07-31 08:30 | 304FT401 | Débit d’acide à 29 % | 57.71 | m³/h | GOOD
2026-07-31 08:30 | 304FT402 | Débit d’acide à 54 % | 28.81 | m³/h | GOOD
2026-07-31 08:30 | 304AI401 | Conductivité des condensats | 14.98 | µS/cm | GOOD
2026-07-31 08:30 | 304AI402 | pH des condensats | 7.41 | pH | GOOD
2026-07-31 08:40 | 304TI102 | Température de la boucle | 77.74 | °C | GOOD
2026-07-31 08:40 | 304PI004 | Pression de la calandre | 2.37 | bar | GOOD
2026-07-31 08:40 | 304PIC005 | Vide de l’unité CAP | 61.28 | Torr | GOOD
2026-07-31 08:40 | 304LT203 | Niveau du bouilleur | 80.26 | % | GOOD
2026-07-31 08:40 | 304FT401 | Débit d’acide à 29 % | 57.53 | m³/h | GOOD
2026-07-31 08:40 | 304FT402 | Débit d’acide à 54 % | 29.13 | m³/h | GOOD
2026-07-31 08:40 | 304AI401 | Conductivité des condensats | 15 | µS/cm | GOOD
2026-07-31 08:40 | 304AI402 | pH des condensats | 7.4 | pH | GOOD
2026-07-31 08:50 | 304TI102 | Température de la boucle | 78.05 | °C | GOOD
2026-07-31 08:50 | 304PI004 | Pression de la calandre | 2.38 | bar | GOOD
2026-07-31 08:50 | 304PIC005 | Vide de l’unité CAP | 60.85 | Torr | GOOD
2026-07-31 08:50 | 304LT203 | Niveau du bouilleur | 78.71 | % | GOOD
2026-07-31 08:50 | 304FT401 | Débit d’acide à 29 % | 57.81 | m³/h | GOOD
2026-07-31 08:50 | 304FT402 | Débit d’acide à 54 % | 28.65 | m³/h | GOOD
2026-07-31 08:50 | 304AI401 | Conductivité des condensats | 14.34 | µS/cm | GOOD
2026-07-31 08:50 | 304AI402 | pH des condensats | 7.39 | pH | GOOD
2026-07-31 09:00 | 304TI102 | Température de la boucle | 77.62 | °C | GOOD
2026-07-31 09:00 | 304PI004 | Pression de la calandre | 2.41 | bar | GOOD
2026-07-31 09:00 | 304PIC005 | Vide de l’unité CAP | 61.28 | Torr | GOOD
2026-07-31 09:00 | 304LT203 | Niveau du bouilleur | 79.51 | % | GOOD
2026-07-31 09:00 | 304FT401 | Débit d’acide à 29 % | 57.55 | m³/h | GOOD
2026-07-31 09:00 | 304FT402 | Débit d’acide à 54 % | 28.97 | m³/h | GOOD
2026-07-31 09:00 | 304AI401 | Conductivité des condensats | 14.96 | µS/cm | GOOD
2026-07-31 09:00 | 304AI402 | pH des condensats | 7.42 | pH | GOOD
2026-07-31 09:10 | 304TI102 | Température de la boucle | 77.32 | °C | GOOD
2026-07-31 09:10 | 304PI004 | Pression de la calandre | 2.32 | bar | GOOD
2026-07-31 09:10 | 304PIC005 | Vide de l’unité CAP | 61.17 | Torr | GOOD
2026-07-31 09:10 | 304LT203 | Niveau du bouilleur | 79.74 | % | GOOD
2026-07-31 09:10 | 304FT401 | Débit d’acide à 29 % | 57.54 | m³/h | GOOD
2026-07-31 09:10 | 304FT402 | Débit d’acide à 54 % | 28.66 | m³/h | GOOD
2026-07-31 09:10 | 304AI401 | Conductivité des condensats | 15.18 | µS/cm | GOOD
2026-07-31 09:10 | 304AI402 | pH des condensats | 7.41 | pH | GOOD
2026-07-31 09:20 | 304TI102 | Température de la boucle | 77.76 | °C | GOOD
2026-07-31 09:20 | 304PI004 | Pression de la calandre | 2.33 | bar | GOOD
2026-07-31 09:20 | 304PIC005 | Vide de l’unité CAP | 61.43 | Torr | GOOD
2026-07-31 09:20 | 304LT203 | Niveau du bouilleur | 79.95 | % | GOOD
2026-07-31 09:20 | 304FT401 | Débit d’acide à 29 % | 57.94 | m³/h | GOOD
2026-07-31 09:20 | 304FT402 | Débit d’acide à 54 % | 29.04 | m³/h | GOOD
2026-07-31 09:20 | 304AI401 | Conductivité des condensats | 14.81 | µS/cm | GOOD
2026-07-31 09:20 | 304AI402 | pH des condensats | 7.4 | pH | GOOD
2026-07-31 09:30 | 304TI102 | Température de la boucle | 77.44 | °C | GOOD
2026-07-31 09:30 | 304PI004 | Pression de la calandre | 2.29 | bar | GOOD
2026-07-31 09:30 | 304PIC005 | Vide de l’unité CAP | 60.84 | Torr | GOOD
2026-07-31 09:30 | 304LT203 | Niveau du bouilleur | 79.03 | % | GOOD
2026-07-31 09:30 | 304FT401 | Débit d’acide à 29 % | 57.53 | m³/h | GOOD
2026-07-31 09:30 | 304FT402 | Débit d’acide à 54 % | 28.74 | m³/h | GOOD
2026-07-31 09:30 | 304AI401 | Conductivité des condensats | 15.37 | µS/cm | GOOD
2026-07-31 09:30 | 304AI402 | pH des condensats | 7.42 | pH | GOOD
2026-07-31 09:40 | 304TI102 | Température de la boucle | 77.49 | °C | GOOD
2026-07-31 09:40 | 304PI004 | Pression de la calandre | 2.32 | bar | GOOD
2026-07-31 09:40 | 304PIC005 | Vide de l’unité CAP | 60.93 | Torr | GOOD
2026-07-31 09:40 | 304LT203 | Niveau du bouilleur | 80.04 | % | GOOD
2026-07-31 09:40 | 304FT401 | Débit d’acide à 29 % | 57.55 | m³/h | GOOD
2026-07-31 09:40 | 304FT402 | Débit d’acide à 54 % | 28.37 | m³/h | GOOD
2026-07-31 09:40 | 304AI401 | Conductivité des condensats | 15.02 | µS/cm | GOOD
2026-07-31 09:40 | 304AI402 | pH des condensats | 7.41 | pH | GOOD
2026-07-31 09:50 | 304TI102 | Température de la boucle | 77.64 | °C | GOOD
2026-07-31 09:50 | 304PI004 | Pression de la calandre | 2.35 | bar | GOOD
2026-07-31 09:50 | 304PIC005 | Vide de l’unité CAP | 60.62 | Torr | GOOD
2026-07-31 09:50 | 304LT203 | Niveau du bouilleur | 79.32 | % | GOOD
2026-07-31 09:50 | 304FT401 | Débit d’acide à 29 % | 57.51 | m³/h | GOOD
2026-07-31 09:50 | 304FT402 | Débit d’acide à 54 % | 28.34 | m³/h | GOOD
2026-07-31 09:50 | 304AI401 | Conductivité des condensats | 14.78 | µS/cm | GOOD
2026-07-31 09:50 | 304AI402 | pH des condensats | 7.36 | pH | GOOD
2026-07-31 10:00 | 304TI102 | Température de la boucle | 77.54 | °C | GOOD
2026-07-31 10:00 | 304PI004 | Pression de la calandre | 2.3 | bar | GOOD
2026-07-31 10:00 | 304PIC005 | Vide de l’unité CAP | 60.66 | Torr | GOOD
2026-07-31 10:00 | 304LT203 | Niveau du bouilleur | 79.4 | % | GOOD
2026-07-31 10:00 | 304FT401 | Débit d’acide à 29 % | 57.33 | m³/h | GOOD
2026-07-31 10:00 | 304FT402 | Débit d’acide à 54 % | 28.72 | m³/h | GOOD
2026-07-31 10:00 | 304AI401 | Conductivité des condensats | 14.82 | µS/cm | GOOD
2026-07-31 10:00 | 304AI402 | pH des condensats | 7.37 | pH | GOOD
2026-07-31 10:10 | 304TI102 | Température de la boucle | 77.27 | °C | GOOD
2026-07-31 10:10 | 304PI004 | Pression de la calandre | 2.26 | bar | GOOD
2026-07-31 10:10 | 304PIC005 | Vide de l’unité CAP | 61.23 | Torr | GOOD
2026-07-31 10:10 | 304LT203 | Niveau du bouilleur | 78.94 | % | GOOD
2026-07-31 10:10 | 304FT401 | Débit d’acide à 29 % | 57.84 | m³/h | GOOD
2026-07-31 10:10 | 304FT402 | Débit d’acide à 54 % | 28.4 | m³/h | GOOD
2026-07-31 10:10 | 304AI401 | Conductivité des condensats | 15.05 | µS/cm | GOOD
2026-07-31 10:10 | 304AI402 | pH des condensats | 7.33 | pH | GOOD
2026-07-31 10:20 | 304TI102 | Température de la boucle | 77.54 | °C | GOOD
2026-07-31 10:20 | 304PI004 | Pression de la calandre | 2.24 | bar | GOOD
2026-07-31 10:20 | 304PIC005 | Vide de l’unité CAP | 61.2 | Torr | GOOD
2026-07-31 10:20 | 304LT203 | Niveau du bouilleur | 79.47 | % | GOOD
2026-07-31 10:20 | 304FT401 | Débit d’acide à 29 % | 57.1 | m³/h | GOOD
2026-07-31 10:20 | 304FT402 | Débit d’acide à 54 % | 28.17 | m³/h | GOOD
2026-07-31 10:20 | 304AI401 | Conductivité des condensats | 14.4 | µS/cm | GOOD
2026-07-31 10:20 | 304AI402 | pH des condensats | 7.36 | pH | GOOD
2026-07-31 10:30 | 304TI102 | Température de la boucle | 77.39 | °C | GOOD
2026-07-31 10:30 | 304PI004 | Pression de la calandre | 2.38 | bar | GOOD
2026-07-31 10:30 | 304PIC005 | Vide de l’unité CAP | 60.87 | Torr | GOOD
2026-07-31 10:30 | 304LT203 | Niveau du bouilleur | 79.27 | % | GOOD
2026-07-31 10:30 | 304FT401 | Débit d’acide à 29 % | 57.54 | m³/h | GOOD
2026-07-31 10:30 | 304FT402 | Débit d’acide à 54 % | 28.61 | m³/h | GOOD
2026-07-31 10:30 | 304AI401 | Conductivité des condensats | 14.71 | µS/cm | GOOD
2026-07-31 10:30 | 304AI402 | pH des condensats | 7.41 | pH | GOOD
2026-07-31 10:40 | 304TI102 | Température de la boucle | 77.32 | °C | GOOD
2026-07-31 10:40 | 304PI004 | Pression de la calandre | 2.3 | bar | GOOD
2026-07-31 10:40 | 304PIC005 | Vide de l’unité CAP | 60.47 | Torr | GOOD
2026-07-31 10:40 | 304LT203 | Niveau du bouilleur | 78.72 | % | GOOD
2026-07-31 10:40 | 304FT401 | Débit d’acide à 29 % | 57.4 | m³/h | GOOD
2026-07-31 10:40 | 304FT402 | Débit d’acide à 54 % | 28.51 | m³/h | GOOD
2026-07-31 10:40 | 304AI401 | Conductivité des condensats | 14.45 | µS/cm | GOOD
2026-07-31 10:40 | 304AI402 | pH des condensats | 7.38 | pH | GOOD
2026-07-31 10:50 | 304TI102 | Température de la boucle | 77.04 | °C | GOOD
2026-07-31 10:50 | 304PI004 | Pression de la calandre | 2.3 | bar | GOOD
2026-07-31 10:50 | 304PIC005 | Vide de l’unité CAP | 60.49 | Torr | GOOD
2026-07-31 10:50 | 304LT203 | Niveau du bouilleur | 79.32 | % | GOOD
2026-07-31 10:50 | 304FT401 | Débit d’acide à 29 % | 57.37 | m³/h | GOOD
2026-07-31 10:50 | 304FT402 | Débit d’acide à 54 % | 28.55 | m³/h | GOOD
2026-07-31 10:50 | 304AI401 | Conductivité des condensats | 14.53 | µS/cm | GOOD
2026-07-31 10:50 | 304AI402 | pH des condensats | 7.38 | pH | GOOD
2026-07-31 11:00 | 304TI102 | Température de la boucle | 77.42 | °C | GOOD
2026-07-31 11:00 | 304PI004 | Pression de la calandre | 2.28 | bar | GOOD
2026-07-31 11:00 | 304PIC005 | Vide de l’unité CAP | 60.94 | Torr | GOOD
2026-07-31 11:00 | 304LT203 | Niveau du bouilleur | 78.56 | % | GOOD
2026-07-31 11:00 | 304FT401 | Débit d’acide à 29 % | 57.56 | m³/h | GOOD
2026-07-31 11:00 | 304FT402 | Débit d’acide à 54 % | 28.52 | m³/h | GOOD
2026-07-31 11:00 | 304AI401 | Conductivité des condensats | 14.09 | µS/cm | GOOD
2026-07-31 11:00 | 304AI402 | pH des condensats | 7.37 | pH | GOOD
2026-07-31 11:10 | 304TI102 | Température de la boucle | 77.12 | °C | GOOD
2026-07-31 11:10 | 304PI004 | Pression de la calandre | 2.29 | bar | GOOD
2026-07-31 11:10 | 304PIC005 | Vide de l’unité CAP | 61.35 | Torr | GOOD
2026-07-31 11:10 | 304LT203 | Niveau du bouilleur | 79.01 | % | GOOD
2026-07-31 11:10 | 304FT401 | Débit d’acide à 29 % | 57.44 | m³/h | GOOD
2026-07-31 11:10 | 304FT402 | Débit d’acide à 54 % | 28.16 | m³/h | GOOD
2026-07-31 11:10 | 304AI401 | Conductivité des condensats | 14.19 | µS/cm | GOOD
2026-07-31 11:10 | 304AI402 | pH des condensats | 7.33 | pH | GOOD
2026-07-31 11:20 | 304TI102 | Température de la boucle | 77.38 | °C | GOOD
2026-07-31 11:20 | 304PI004 | Pression de la calandre | 2.27 | bar | GOOD
2026-07-31 11:20 | 304PIC005 | Vide de l’unité CAP | 61.21 | Torr | GOOD
2026-07-31 11:20 | 304LT203 | Niveau du bouilleur | 80.21 | % | GOOD
2026-07-31 11:20 | 304FT401 | Débit d’acide à 29 % | 57.49 | m³/h | GOOD
2026-07-31 11:20 | 304FT402 | Débit d’acide à 54 % | 28.38 | m³/h | GOOD
2026-07-31 11:20 | 304AI401 | Conductivité des condensats | 14.44 | µS/cm | GOOD
2026-07-31 11:20 | 304AI402 | pH des condensats | 7.35 | pH | GOOD
2026-07-31 11:30 | 304TI102 | Température de la boucle | 77.01 | °C | GOOD
2026-07-31 11:30 | 304PI004 | Pression de la calandre | 2.28 | bar | GOOD
2026-07-31 11:30 | 304PIC005 | Vide de l’unité CAP | 60.84 | Torr | GOOD
2026-07-31 11:30 | 304LT203 | Niveau du bouilleur | 79.7 | % | GOOD
2026-07-31 11:30 | 304FT401 | Débit d’acide à 29 % | 57.49 | m³/h | GOOD
2026-07-31 11:30 | 304FT402 | Débit d’acide à 54 % | 28.38 | m³/h | GOOD
2026-07-31 11:30 | 304AI401 | Conductivité des condensats | 14.25 | µS/cm | GOOD
2026-07-31 11:30 | 304AI402 | pH des condensats | 7.37 | pH | GOOD
2026-07-31 11:40 | 304TI102 | Température de la boucle | 77.05 | °C | GOOD
2026-07-31 11:40 | 304PI004 | Pression de la calandre | 2.28 | bar | GOOD
2026-07-31 11:40 | 304PIC005 | Vide de l’unité CAP | 60.41 | Torr | GOOD
2026-07-31 11:40 | 304LT203 | Niveau du bouilleur | 78.54 | % | GOOD
2026-07-31 11:40 | 304FT401 | Débit d’acide à 29 % | 57.06 | m³/h | GOOD
2026-07-31 11:40 | 304FT402 | Débit d’acide à 54 % | 28.15 | m³/h | GOOD
2026-07-31 11:40 | 304AI401 | Conductivité des condensats | 14.55 | µS/cm | GOOD
2026-07-31 11:40 | 304AI402 | pH des condensats | 7.37 | pH | GOOD
2026-07-31 11:50 | 304TI102 | Température de la boucle | 77.27 | °C | GOOD
2026-07-31 11:50 | 304PI004 | Pression de la calandre | 2.22 | bar | GOOD
2026-07-31 11:50 | 304PIC005 | Vide de l’unité CAP | 60.67 | Torr | GOOD
2026-07-31 11:50 | 304LT203 | Niveau du bouilleur | 79.31 | % | GOOD
2026-07-31 11:50 | 304FT401 | Débit d’acide à 29 % | 57.09 | m³/h | GOOD
2026-07-31 11:50 | 304FT402 | Débit d’acide à 54 % | 28.2 | m³/h | GOOD
2026-07-31 11:50 | 304AI401 | Conductivité des condensats | 14.8 | µS/cm | GOOD
2026-07-31 11:50 | 304AI402 | pH des condensats | 7.33 | pH | GOOD
2026-07-31 12:00 | 304TI102 | Température de la boucle | 77.49 | °C | GOOD
2026-07-31 12:00 | 304PI004 | Pression de la calandre | 2.3 | bar | GOOD
2026-07-31 12:00 | 304PIC005 | Vide de l’unité CAP | 60.33 | Torr | GOOD
2026-07-31 12:00 | 304LT203 | Niveau du bouilleur | 79.27 | % | GOOD
2026-07-31 12:00 | 304FT401 | Débit d’acide à 29 % | 57.25 | m³/h | GOOD
2026-07-31 12:00 | 304FT402 | Débit d’acide à 54 % | 28.07 | m³/h | GOOD
2026-07-31 12:00 | 304AI401 | Conductivité des condensats | 14.23 | µS/cm | GOOD
2026-07-31 12:00 | 304AI402 | pH des condensats | 7.27 | pH | GOOD
2026-07-31 12:10 | 304TI102 | Température de la boucle | 77.12 | °C | GOOD
2026-07-31 12:10 | 304PI004 | Pression de la calandre | 2.33 | bar | GOOD
2026-07-31 12:10 | 304PIC005 | Vide de l’unité CAP | 60.64 | Torr | GOOD
2026-07-31 12:10 | 304LT203 | Niveau du bouilleur | 78.06 | % | GOOD
2026-07-31 12:10 | 304FT401 | Débit d’acide à 29 % | 57.37 | m³/h | GOOD
2026-07-31 12:10 | 304FT402 | Débit d’acide à 54 % | 28.22 | m³/h | GOOD
2026-07-31 12:10 | 304AI401 | Conductivité des condensats | 14.26 | µS/cm | GOOD
2026-07-31 12:10 | 304AI402 | pH des condensats | 7.29 | pH | GOOD
2026-07-31 12:20 | 304TI102 | Température de la boucle | 77.42 | °C | GOOD
2026-07-31 12:20 | 304PI004 | Pression de la calandre | 2.23 | bar | GOOD
2026-07-31 12:20 | 304PIC005 | Vide de l’unité CAP | 60.56 | Torr | GOOD
2026-07-31 12:20 | 304LT203 | Niveau du bouilleur | 78.67 | % | GOOD
2026-07-31 12:20 | 304FT401 | Débit d’acide à 29 % | 56.75 | m³/h | GOOD
2026-07-31 12:20 | 304FT402 | Débit d’acide à 54 % | 28.15 | m³/h | GOOD
2026-07-31 12:20 | 304AI401 | Conductivité des condensats | 14.3 | µS/cm | GOOD
2026-07-31 12:20 | 304AI402 | pH des condensats | 7.32 | pH | GOOD
2026-07-31 12:30 | 304TI102 | Température de la boucle | 77.4 | °C | GOOD
2026-07-31 12:30 | 304PI004 | Pression de la calandre | 2.29 | bar | GOOD
2026-07-31 12:30 | 304PIC005 | Vide de l’unité CAP | 60.07 | Torr | GOOD
2026-07-31 12:30 | 304LT203 | Niveau du bouilleur | 78.58 | % | GOOD
2026-07-31 12:30 | 304FT401 | Débit d’acide à 29 % | 57.2 | m³/h | GOOD
2026-07-31 12:30 | 304FT402 | Débit d’acide à 54 % | 28.62 | m³/h | GOOD
2026-07-31 12:30 | 304AI401 | Conductivité des condensats | 14.53 | µS/cm | GOOD
2026-07-31 12:30 | 304AI402 | pH des condensats | 7.34 | pH | GOOD
2026-07-31 12:40 | 304TI102 | Température de la boucle | 77.11 | °C | GOOD
2026-07-31 12:40 | 304PI004 | Pression de la calandre | 2.28 | bar | GOOD
2026-07-31 12:40 | 304PIC005 | Vide de l’unité CAP | 60.82 | Torr | GOOD
2026-07-31 12:40 | 304LT203 | Niveau du bouilleur | 78.41 | % | GOOD
2026-07-31 12:40 | 304FT401 | Débit d’acide à 29 % | 57.31 | m³/h | GOOD
2026-07-31 12:40 | 304FT402 | Débit d’acide à 54 % | 28.24 | m³/h | GOOD
2026-07-31 12:40 | 304AI401 | Conductivité des condensats | 14.77 | µS/cm | GOOD
2026-07-31 12:40 | 304AI402 | pH des condensats | 7.26 | pH | GOOD
2026-07-31 12:50 | 304TI102 | Température de la boucle | 77.37 | °C | GOOD
2026-07-31 12:50 | 304PI004 | Pression de la calandre | 2.23 | bar | GOOD
2026-07-31 12:50 | 304PIC005 | Vide de l’unité CAP | 60.42 | Torr | GOOD
2026-07-31 12:50 | 304LT203 | Niveau du bouilleur | 79.22 | % | GOOD
2026-07-31 12:50 | 304FT401 | Débit d’acide à 29 % | 57.47 | m³/h | GOOD
2026-07-31 12:50 | 304FT402 | Débit d’acide à 54 % | 28.11 | m³/h | GOOD
2026-07-31 12:50 | 304AI401 | Conductivité des condensats | 14.24 | µS/cm | GOOD
2026-07-31 12:50 | 304AI402 | pH des condensats | 7.35 | pH | GOOD
2026-07-31 13:00 | 304TI102 | Température de la boucle | 77.07 | °C | GOOD
2026-07-31 13:00 | 304PI004 | Pression de la calandre | 2.2 | bar | GOOD
2026-07-31 13:00 | 304PIC005 | Vide de l’unité CAP | 59.78 | Torr | GOOD
2026-07-31 13:00 | 304LT203 | Niveau du bouilleur | 78.37 | % | GOOD
2026-07-31 13:00 | 304FT401 | Débit d’acide à 29 % | 56.97 | m³/h | GOOD
2026-07-31 13:00 | 304FT402 | Débit d’acide à 54 % | 28.17 | m³/h | GOOD
2026-07-31 13:00 | 304AI401 | Conductivité des condensats | 13.84 | µS/cm | GOOD
2026-07-31 13:00 | 304AI402 | pH des condensats | 7.28 | pH | GOOD
2026-07-31 13:10 | 304TI102 | Température de la boucle | 77.22 | °C | GOOD
2026-07-31 13:10 | 304PI004 | Pression de la calandre | 2.19 | bar | GOOD
2026-07-31 13:10 | 304PIC005 | Vide de l’unité CAP | 59.89 | Torr | GOOD
2026-07-31 13:10 | 304LT203 | Niveau du bouilleur | 77.25 | % | GOOD
2026-07-31 13:10 | 304FT401 | Débit d’acide à 29 % | 57.11 | m³/h | GOOD
2026-07-31 13:10 | 304FT402 | Débit d’acide à 54 % | 27.79 | m³/h | GOOD
2026-07-31 13:10 | 304AI401 | Conductivité des condensats | 14.13 | µS/cm | GOOD
2026-07-31 13:10 | 304AI402 | pH des condensats | 7.35 | pH | GOOD
2026-07-31 13:20 | 304TI102 | Température de la boucle | 77.13 | °C | GOOD
2026-07-31 13:20 | 304PI004 | Pression de la calandre | 2.2 | bar | GOOD
2026-07-31 13:20 | 304PIC005 | Vide de l’unité CAP | 60.16 | Torr | GOOD
2026-07-31 13:20 | 304LT203 | Niveau du bouilleur | 77.58 | % | GOOD
2026-07-31 13:20 | 304FT401 | Débit d’acide à 29 % | 56.96 | m³/h | GOOD
2026-07-31 13:20 | 304FT402 | Débit d’acide à 54 % | 28.21 | m³/h | GOOD
2026-07-31 13:20 | 304AI401 | Conductivité des condensats | 14.26 | µS/cm | GOOD
2026-07-31 13:20 | 304AI402 | pH des condensats | 7.29 | pH | GOOD
2026-07-31 13:30 | 304TI102 | Température de la boucle | 76.82 | °C | GOOD
2026-07-31 13:30 | 304PI004 | Pression de la calandre | 2.22 | bar | GOOD
2026-07-31 13:30 | 304PIC005 | Vide de l’unité CAP | 60.25 | Torr | GOOD
2026-07-31 13:30 | 304LT203 | Niveau du bouilleur | 78.02 | % | GOOD
2026-07-31 13:30 | 304FT401 | Débit d’acide à 29 % | 57.1 | m³/h | GOOD
2026-07-31 13:30 | 304FT402 | Débit d’acide à 54 % | 28.27 | m³/h | GOOD
2026-07-31 13:30 | 304AI401 | Conductivité des condensats | 14.13 | µS/cm | GOOD
2026-07-31 13:30 | 304AI402 | pH des condensats | 7.29 | pH | GOOD
2026-07-31 13:40 | 304TI102 | Température de la boucle | 77.08 | °C | GOOD
2026-07-31 13:40 | 304PI004 | Pression de la calandre | 2.23 | bar | GOOD
2026-07-31 13:40 | 304PIC005 | Vide de l’unité CAP | 59.7 | Torr | GOOD
2026-07-31 13:40 | 304LT203 | Niveau du bouilleur | 77.05 | % | GOOD
2026-07-31 13:40 | 304FT401 | Débit d’acide à 29 % | 57.05 | m³/h | GOOD
2026-07-31 13:40 | 304FT402 | Débit d’acide à 54 % | 28.07 | m³/h | GOOD
2026-07-31 13:40 | 304AI401 | Conductivité des condensats | 14.27 | µS/cm | GOOD
2026-07-31 13:40 | 304AI402 | pH des condensats | 7.32 | pH | GOOD
2026-07-31 13:50 | 304TI102 | Température de la boucle | 76.84 | °C | GOOD
2026-07-31 13:50 | 304PI004 | Pression de la calandre | 2.13 | bar | GOOD
2026-07-31 13:50 | 304PIC005 | Vide de l’unité CAP | 59.86 | Torr | GOOD
2026-07-31 13:50 | 304LT203 | Niveau du bouilleur | 77.16 | % | GOOD
2026-07-31 13:50 | 304FT401 | Débit d’acide à 29 % | 57.13 | m³/h | GOOD
2026-07-31 13:50 | 304FT402 | Débit d’acide à 54 % | 27.85 | m³/h | GOOD
2026-07-31 13:50 | 304AI401 | Conductivité des condensats | 14.61 | µS/cm | GOOD
2026-07-31 13:50 | 304AI402 | pH des condensats | 7.27 | pH | GOOD
2026-07-31 14:00 | 304TI102 | Température de la boucle | 76.97 | °C | GOOD
2026-07-31 14:00 | 304PI004 | Pression de la calandre | 2.24 | bar | GOOD
2026-07-31 14:00 | 304PIC005 | Vide de l’unité CAP | 60.24 | Torr | GOOD
2026-07-31 14:00 | 304LT203 | Niveau du bouilleur | 76.65 | % | GOOD
2026-07-31 14:00 | 304FT401 | Débit d’acide à 29 % | 57.21 | m³/h | GOOD
2026-07-31 14:00 | 304FT402 | Débit d’acide à 54 % | 27.94 | m³/h | GOOD
2026-07-31 14:00 | 304AI401 | Conductivité des condensats | 14.36 | µS/cm | GOOD
2026-07-31 14:00 | 304AI402 | pH des condensats | 7.3 | pH | GOOD
2026-07-31 14:10 | 304TI102 | Température de la boucle | 76.63 | °C | GOOD
2026-07-31 14:10 | 304PI004 | Pression de la calandre | 2.31 | bar | GOOD
2026-07-31 14:10 | 304PIC005 | Vide de l’unité CAP | 59.3 | Torr | GOOD
2026-07-31 14:10 | 304LT203 | Niveau du bouilleur | 78.02 | % | GOOD
2026-07-31 14:10 | 304FT401 | Débit d’acide à 29 % | 56.94 | m³/h | GOOD
2026-07-31 14:10 | 304FT402 | Débit d’acide à 54 % | 27.58 | m³/h | GOOD
2026-07-31 14:10 | 304AI401 | Conductivité des condensats | 13.82 | µS/cm | GOOD
2026-07-31 14:10 | 304AI402 | pH des condensats | 7.3 | pH | GOOD
2026-07-31 14:20 | 304TI102 | Température de la boucle | 77.04 | °C | GOOD
2026-07-31 14:20 | 304PI004 | Pression de la calandre | 2.18 | bar | GOOD
2026-07-31 14:20 | 304PIC005 | Vide de l’unité CAP | 60.21 | Torr | GOOD
2026-07-31 14:20 | 304LT203 | Niveau du bouilleur | 78.3 | % | GOOD
2026-07-31 14:20 | 304FT401 | Débit d’acide à 29 % | 57.02 | m³/h | GOOD
2026-07-31 14:20 | 304FT402 | Débit d’acide à 54 % | 28.15 | m³/h | GOOD
2026-07-31 14:20 | 304AI401 | Conductivité des condensats | 13.8 | µS/cm | GOOD
2026-07-31 14:20 | 304AI402 | pH des condensats | 7.33 | pH | GOOD
2026-07-31 14:30 | 304TI102 | Température de la boucle | 76.88 | °C | GOOD
2026-07-31 14:30 | 304PI004 | Pression de la calandre | 2.15 | bar | GOOD
2026-07-31 14:30 | 304PIC005 | Vide de l’unité CAP | 60.07 | Torr | GOOD
2026-07-31 14:30 | 304LT203 | Niveau du bouilleur | 77.64 | % | GOOD
2026-07-31 14:30 | 304FT401 | Débit d’acide à 29 % | 56.62 | m³/h | GOOD
2026-07-31 14:30 | 304FT402 | Débit d’acide à 54 % | 27.85 | m³/h | GOOD
2026-07-31 14:30 | 304AI401 | Conductivité des condensats | 14.17 | µS/cm | GOOD
2026-07-31 14:30 | 304AI402 | pH des condensats | 7.25 | pH | GOOD
2026-07-31 14:40 | 304TI102 | Température de la boucle | 76.96 | °C | GOOD
2026-07-31 14:40 | 304PI004 | Pression de la calandre | 2.15 | bar | GOOD
2026-07-31 14:40 | 304PIC005 | Vide de l’unité CAP | 59.81 | Torr | GOOD
2026-07-31 14:40 | 304LT203 | Niveau du bouilleur | 78.38 | % | GOOD
2026-07-31 14:40 | 304FT401 | Débit d’acide à 29 % | 56.93 | m³/h | GOOD
2026-07-31 14:40 | 304FT402 | Débit d’acide à 54 % | 27.78 | m³/h | GOOD
2026-07-31 14:40 | 304AI401 | Conductivité des condensats | 13.62 | µS/cm | GOOD
2026-07-31 14:40 | 304AI402 | pH des condensats | 7.28 | pH | GOOD
2026-07-31 14:50 | 304TI102 | Température de la boucle | 76.83 | °C | GOOD
2026-07-31 14:50 | 304PI004 | Pression de la calandre | 2.18 | bar | GOOD
2026-07-31 14:50 | 304PIC005 | Vide de l’unité CAP | 59.54 | Torr | GOOD
2026-07-31 14:50 | 304LT203 | Niveau du bouilleur | 77.54 | % | GOOD
2026-07-31 14:50 | 304FT401 | Débit d’acide à 29 % | 56.65 | m³/h | GOOD
2026-07-31 14:50 | 304FT402 | Débit d’acide à 54 % | 27.76 | m³/h | GOOD
2026-07-31 14:50 | 304AI401 | Conductivité des condensats | 13.98 | µS/cm | GOOD
2026-07-31 14:50 | 304AI402 | pH des condensats | 7.27 | pH | GOOD
2026-07-31 15:00 | 304TI102 | Température de la boucle | 76.85 | °C | GOOD
2026-07-31 15:00 | 304PI004 | Pression de la calandre | 2.17 | bar | GOOD
2026-07-31 15:00 | 304PIC005 | Vide de l’unité CAP | 59.97 | Torr | GOOD
2026-07-31 15:00 | 304LT203 | Niveau du bouilleur | 77.25 | % | GOOD
2026-07-31 15:00 | 304FT401 | Débit d’acide à 29 % | 56.86 | m³/h | GOOD
2026-07-31 15:00 | 304FT402 | Débit d’acide à 54 % | 27.95 | m³/h | GOOD
2026-07-31 15:00 | 304AI401 | Conductivité des condensats | 14.06 | µS/cm | GOOD
2026-07-31 15:00 | 304AI402 | pH des condensats | 7.26 | pH | GOOD
2026-07-31 15:10 | 304TI102 | Température de la boucle | 76.73 | °C | GOOD
2026-07-31 15:10 | 304PI004 | Pression de la calandre | 2.17 | bar | GOOD
2026-07-31 15:10 | 304PIC005 | Vide de l’unité CAP | 59.32 | Torr | GOOD
2026-07-31 15:10 | 304LT203 | Niveau du bouilleur | 76.56 | % | GOOD
2026-07-31 15:10 | 304FT401 | Débit d’acide à 29 % | 57.34 | m³/h | GOOD
2026-07-31 15:10 | 304FT402 | Débit d’acide à 54 % | 27.82 | m³/h | GOOD
2026-07-31 15:10 | 304AI401 | Conductivité des condensats | 13.36 | µS/cm | GOOD
2026-07-31 15:10 | 304AI402 | pH des condensats | 7.25 | pH | GOOD
2026-07-31 15:20 | 304TI102 | Température de la boucle | 76.98 | °C | GOOD
2026-07-31 15:20 | 304PI004 | Pression de la calandre | 2.14 | bar | GOOD
2026-07-31 15:20 | 304PIC005 | Vide de l’unité CAP | 60.19 | Torr | GOOD
2026-07-31 15:20 | 304LT203 | Niveau du bouilleur | 78.06 | % | GOOD
2026-07-31 15:20 | 304FT401 | Débit d’acide à 29 % | 56.53 | m³/h | GOOD
2026-07-31 15:20 | 304FT402 | Débit d’acide à 54 % | 27.76 | m³/h | GOOD
2026-07-31 15:20 | 304AI401 | Conductivité des condensats | 13.67 | µS/cm | GOOD
2026-07-31 15:20 | 304AI402 | pH des condensats | 7.26 | pH | GOOD
2026-07-31 15:30 | 304TI102 | Température de la boucle | 76.98 | °C | GOOD
2026-07-31 15:30 | 304PI004 | Pression de la calandre | 2.21 | bar | GOOD
2026-07-31 15:30 | 304PIC005 | Vide de l’unité CAP | 59.32 | Torr | GOOD
2026-07-31 15:30 | 304LT203 | Niveau du bouilleur | 77.91 | % | GOOD
2026-07-31 15:30 | 304FT401 | Débit d’acide à 29 % | 56.9 | m³/h | GOOD
2026-07-31 15:30 | 304FT402 | Débit d’acide à 54 % | 27.99 | m³/h | GOOD
2026-07-31 15:30 | 304AI401 | Conductivité des condensats | 13.91 | µS/cm | GOOD
2026-07-31 15:30 | 304AI402 | pH des condensats | 7.26 | pH | GOOD
2026-07-31 15:40 | 304TI102 | Température de la boucle | 76.73 | °C | GOOD
2026-07-31 15:40 | 304PI004 | Pression de la calandre | 2.21 | bar | GOOD
2026-07-31 15:40 | 304PIC005 | Vide de l’unité CAP | 59.48 | Torr | GOOD
2026-07-31 15:40 | 304LT203 | Niveau du bouilleur | 77.89 | % | GOOD
2026-07-31 15:40 | 304FT401 | Débit d’acide à 29 % | 56.7 | m³/h | GOOD
2026-07-31 15:40 | 304FT402 | Débit d’acide à 54 % | 27.49 | m³/h | GOOD
2026-07-31 15:40 | 304AI401 | Conductivité des condensats | 13.92 | µS/cm | GOOD
2026-07-31 15:40 | 304AI402 | pH des condensats | 7.24 | pH | GOOD
2026-07-31 15:50 | 304TI102 | Température de la boucle | 76.84 | °C | GOOD
2026-07-31 15:50 | 304PI004 | Pression de la calandre | 2.2 | bar | GOOD
2026-07-31 15:50 | 304PIC005 | Vide de l’unité CAP | 59.83 | Torr | GOOD
2026-07-31 15:50 | 304LT203 | Niveau du bouilleur | 76.79 | % | GOOD
2026-07-31 15:50 | 304FT401 | Débit d’acide à 29 % | 56.88 | m³/h | GOOD
2026-07-31 15:50 | 304FT402 | Débit d’acide à 54 % | 27.98 | m³/h | GOOD
2026-07-31 15:50 | 304AI401 | Conductivité des condensats | 13.54 | µS/cm | GOOD
2026-07-31 15:50 | 304AI402 | pH des condensats | 7.25 | pH | GOOD
2026-07-31 16:00 | 304TI102 | Température de la boucle | 76.41 | °C | GOOD
2026-07-31 16:00 | 304PI004 | Pression de la calandre | 2.16 | bar | GOOD
2026-07-31 16:00 | 304PIC005 | Vide de l’unité CAP | 59.59 | Torr | GOOD
2026-07-31 16:00 | 304LT203 | Niveau du bouilleur | 77.66 | % | GOOD
2026-07-31 16:00 | 304FT401 | Débit d’acide à 29 % | 56.65 | m³/h | GOOD
2026-07-31 16:00 | 304FT402 | Débit d’acide à 54 % | 27.8 | m³/h | GOOD
2026-07-31 16:00 | 304AI401 | Conductivité des condensats | 13.79 | µS/cm | GOOD
2026-07-31 16:00 | 304AI402 | pH des condensats | 7.25 | pH | GOOD
2026-07-31 16:10 | 304TI102 | Température de la boucle | 76.95 | °C | GOOD
2026-07-31 16:10 | 304PI004 | Pression de la calandre | 2.15 | bar | GOOD
2026-07-31 16:10 | 304PIC005 | Vide de l’unité CAP | 59.48 | Torr | GOOD
2026-07-31 16:10 | 304LT203 | Niveau du bouilleur | 75.86 | % | GOOD
2026-07-31 16:10 | 304FT401 | Débit d’acide à 29 % | 56.92 | m³/h | GOOD
2026-07-31 16:10 | 304FT402 | Débit d’acide à 54 % | 27.99 | m³/h | GOOD
2026-07-31 16:10 | 304AI401 | Conductivité des condensats | 13.65 | µS/cm | GOOD
2026-07-31 16:10 | 304AI402 | pH des condensats | 7.28 | pH | GOOD
2026-07-31 16:20 | 304TI102 | Température de la boucle | 76.87 | °C | GOOD
2026-07-31 16:20 | 304PI004 | Pression de la calandre | 2.11 | bar | GOOD
2026-07-31 16:20 | 304PIC005 | Vide de l’unité CAP | 60.13 | Torr | GOOD
2026-07-31 16:20 | 304LT203 | Niveau du bouilleur | 77.54 | % | GOOD
2026-07-31 16:20 | 304FT401 | Débit d’acide à 29 % | 56.66 | m³/h | GOOD
2026-07-31 16:20 | 304FT402 | Débit d’acide à 54 % | 28.11 | m³/h | GOOD
2026-07-31 16:20 | 304AI401 | Conductivité des condensats | 13.27 | µS/cm | GOOD
2026-07-31 16:20 | 304AI402 | pH des condensats | 7.26 | pH | GOOD
2026-07-31 16:30 | 304TI102 | Température de la boucle | 76.61 | °C | GOOD
2026-07-31 16:30 | 304PI004 | Pression de la calandre | 2.1 | bar | GOOD
2026-07-31 16:30 | 304PIC005 | Vide de l’unité CAP | 59.75 | Torr | GOOD
2026-07-31 16:30 | 304LT203 | Niveau du bouilleur | 77.2 | % | GOOD
2026-07-31 16:30 | 304FT401 | Débit d’acide à 29 % | 56.65 | m³/h | GOOD
2026-07-31 16:30 | 304FT402 | Débit d’acide à 54 % | 27.54 | m³/h | GOOD
2026-07-31 16:30 | 304AI401 | Conductivité des condensats | 13.68 | µS/cm | GOOD
2026-07-31 16:30 | 304AI402 | pH des condensats | 7.26 | pH | GOOD
2026-07-31 16:40 | 304TI102 | Température de la boucle | 76.79 | °C | GOOD
2026-07-31 16:40 | 304PI004 | Pression de la calandre | 2.13 | bar | GOOD
2026-07-31 16:40 | 304PIC005 | Vide de l’unité CAP | 59.61 | Torr | GOOD
2026-07-31 16:40 | 304LT203 | Niveau du bouilleur | 77.11 | % | GOOD
2026-07-31 16:40 | 304FT401 | Débit d’acide à 29 % | 56.45 | m³/h | GOOD
2026-07-31 16:40 | 304FT402 | Débit d’acide à 54 % | 27.85 | m³/h | GOOD
2026-07-31 16:40 | 304AI401 | Conductivité des condensats | 12.88 | µS/cm | GOOD
2026-07-31 16:40 | 304AI402 | pH des condensats | 7.29 | pH | GOOD
2026-07-31 16:50 | 304TI102 | Température de la boucle | 76.93 | °C | GOOD
2026-07-31 16:50 | 304PI004 | Pression de la calandre | 2.12 | bar | GOOD
2026-07-31 16:50 | 304PIC005 | Vide de l’unité CAP | 59.23 | Torr | GOOD
2026-07-31 16:50 | 304LT203 | Niveau du bouilleur | 77.52 | % | GOOD
2026-07-31 16:50 | 304FT401 | Débit d’acide à 29 % | 56.98 | m³/h | GOOD
2026-07-31 16:50 | 304FT402 | Débit d’acide à 54 % | 27.8 | m³/h | GOOD
2026-07-31 16:50 | 304AI401 | Conductivité des condensats | 13.34 | µS/cm | GOOD
2026-07-31 16:50 | 304AI402 | pH des condensats | 7.25 | pH | GOOD
2026-07-31 17:00 | 304TI102 | Température de la boucle | 76.4 | °C | GOOD
2026-07-31 17:00 | 304PI004 | Pression de la calandre | 2.06 | bar | GOOD
2026-07-31 17:00 | 304PIC005 | Vide de l’unité CAP | 59.62 | Torr | GOOD
2026-07-31 17:00 | 304LT203 | Niveau du bouilleur | 77.04 | % | GOOD
2026-07-31 17:00 | 304FT401 | Débit d’acide à 29 % | 56.84 | m³/h | GOOD
2026-07-31 17:00 | 304FT402 | Débit d’acide à 54 % | 27.51 | m³/h | GOOD
2026-07-31 17:00 | 304AI401 | Conductivité des condensats | 13.58 | µS/cm | GOOD
2026-07-31 17:00 | 304AI402 | pH des condensats | 7.24 | pH | GOOD
2026-07-31 17:10 | 304TI102 | Température de la boucle | 76.86 | °C | GOOD
2026-07-31 17:10 | 304PI004 | Pression de la calandre | 2.13 | bar | GOOD
2026-07-31 17:10 | 304PIC005 | Vide de l’unité CAP | 59.33 | Torr | GOOD
2026-07-31 17:10 | 304LT203 | Niveau du bouilleur | 77.19 | % | GOOD
2026-07-31 17:10 | 304FT401 | Débit d’acide à 29 % | 56.66 | m³/h | GOOD
2026-07-31 17:10 | 304FT402 | Débit d’acide à 54 % | 27.26 | m³/h | GOOD
2026-07-31 17:10 | 304AI401 | Conductivité des condensats | 13.55 | µS/cm | GOOD
2026-07-31 17:10 | 304AI402 | pH des condensats | 7.21 | pH | GOOD
2026-07-31 17:20 | 304TI102 | Température de la boucle | 76.73 | °C | GOOD
2026-07-31 17:20 | 304PI004 | Pression de la calandre | 2.1 | bar | GOOD
2026-07-31 17:20 | 304PIC005 | Vide de l’unité CAP | 59.37 | Torr | GOOD
2026-07-31 17:20 | 304LT203 | Niveau du bouilleur | 77.14 | % | GOOD
2026-07-31 17:20 | 304FT401 | Débit d’acide à 29 % | 56.66 | m³/h | GOOD
2026-07-31 17:20 | 304FT402 | Débit d’acide à 54 % | 27.64 | m³/h | GOOD
2026-07-31 17:20 | 304AI401 | Conductivité des condensats | 13.72 | µS/cm | GOOD
2026-07-31 17:20 | 304AI402 | pH des condensats | 7.27 | pH | GOOD
2026-07-31 17:30 | 304TI102 | Température de la boucle | 76.63 | °C | GOOD
2026-07-31 17:30 | 304PI004 | Pression de la calandre | 2.1 | bar | GOOD
2026-07-31 17:30 | 304PIC005 | Vide de l’unité CAP | 59.64 | Torr | GOOD
2026-07-31 17:30 | 304LT203 | Niveau du bouilleur | 76.43 | % | GOOD
2026-07-31 17:30 | 304FT401 | Débit d’acide à 29 % | 56.93 | m³/h | GOOD
2026-07-31 17:30 | 304FT402 | Débit d’acide à 54 % | 27.43 | m³/h | GOOD
2026-07-31 17:30 | 304AI401 | Conductivité des condensats | 13.66 | µS/cm | GOOD
2026-07-31 17:30 | 304AI402 | pH des condensats | 7.25 | pH | GOOD
2026-07-31 17:40 | 304TI102 | Température de la boucle | 76.67 | °C | GOOD
2026-07-31 17:40 | 304PI004 | Pression de la calandre | 2.14 | bar | GOOD
2026-07-31 17:40 | 304PIC005 | Vide de l’unité CAP | 59.74 | Torr | GOOD
2026-07-31 17:40 | 304LT203 | Niveau du bouilleur | 77.17 | % | GOOD
2026-07-31 17:40 | 304FT401 | Débit d’acide à 29 % | 56.46 | m³/h | GOOD
2026-07-31 17:40 | 304FT402 | Débit d’acide à 54 % | 27.63 | m³/h | GOOD
2026-07-31 17:40 | 304AI401 | Conductivité des condensats | 13.42 | µS/cm | GOOD
2026-07-31 17:40 | 304AI402 | pH des condensats | 7.28 | pH | GOOD
2026-07-31 17:50 | 304TI102 | Température de la boucle | 77.01 | °C | GOOD
2026-07-31 17:50 | 304PI004 | Pression de la calandre | 2.09 | bar | GOOD
2026-07-31 17:50 | 304PIC005 | Vide de l’unité CAP | 59.47 | Torr | GOOD
2026-07-31 17:50 | 304LT203 | Niveau du bouilleur | 77.25 | % | GOOD
2026-07-31 17:50 | 304FT401 | Débit d’acide à 29 % | 56.47 | m³/h | GOOD
2026-07-31 17:50 | 304FT402 | Débit d’acide à 54 % | 27.97 | m³/h | GOOD
2026-07-31 17:50 | 304AI401 | Conductivité des condensats | 13.72 | µS/cm | GOOD
2026-07-31 17:50 | 304AI402 | pH des condensats | 7.24 | pH | GOOD
2026-07-31 18:00 | 304TI102 | Température de la boucle | 76.94 | °C | GOOD
2026-07-31 18:00 | 304PI004 | Pression de la calandre | 2.08 | bar | GOOD
2026-07-31 18:00 | 304PIC005 | Vide de l’unité CAP | 59.09 | Torr | GOOD
2026-07-31 18:00 | 304LT203 | Niveau du bouilleur | 76.86 | % | GOOD
2026-07-31 18:00 | 304FT401 | Débit d’acide à 29 % | 56.67 | m³/h | GOOD
2026-07-31 18:00 | 304FT402 | Débit d’acide à 54 % | 27.19 | m³/h | GOOD
2026-07-31 18:00 | 304AI401 | Conductivité des condensats | 13.65 | µS/cm | GOOD
2026-07-31 18:00 | 304AI402 | pH des condensats | 7.26 | pH | GOOD
2026-07-31 18:10 | 304TI102 | Température de la boucle | 77.07 | °C | GOOD
2026-07-31 18:10 | 304PI004 | Pression de la calandre | 2.17 | bar | GOOD
2026-07-31 18:10 | 304PIC005 | Vide de l’unité CAP | 59.16 | Torr | GOOD
2026-07-31 18:10 | 304LT203 | Niveau du bouilleur | 76.25 | % | GOOD
2026-07-31 18:10 | 304FT401 | Débit d’acide à 29 % | 56.55 | m³/h | GOOD
2026-07-31 18:10 | 304FT402 | Débit d’acide à 54 % | 27.47 | m³/h | GOOD
2026-07-31 18:10 | 304AI401 | Conductivité des condensats | 13.74 | µS/cm | GOOD
2026-07-31 18:10 | 304AI402 | pH des condensats | 7.29 | pH | GOOD
2026-07-31 18:20 | 304TI102 | Température de la boucle | 76.86 | °C | GOOD
2026-07-31 18:20 | 304PI004 | Pression de la calandre | 2.13 | bar | GOOD
2026-07-31 18:20 | 304PIC005 | Vide de l’unité CAP | 59.47 | Torr | GOOD
2026-07-31 18:20 | 304LT203 | Niveau du bouilleur | 77.03 | % | GOOD
2026-07-31 18:20 | 304FT401 | Débit d’acide à 29 % | 56.51 | m³/h | GOOD
2026-07-31 18:20 | 304FT402 | Débit d’acide à 54 % | 27.72 | m³/h | GOOD
2026-07-31 18:20 | 304AI401 | Conductivité des condensats | 13.54 | µS/cm | GOOD
2026-07-31 18:20 | 304AI402 | pH des condensats | 7.28 | pH | GOOD
2026-07-31 18:30 | 304TI102 | Température de la boucle | 76.94 | °C | GOOD
2026-07-31 18:30 | 304PI004 | Pression de la calandre | 2.1 | bar | GOOD
2026-07-31 18:30 | 304PIC005 | Vide de l’unité CAP | 59.47 | Torr | GOOD
2026-07-31 18:30 | 304LT203 | Niveau du bouilleur | 76.47 | % | GOOD
2026-07-31 18:30 | 304FT401 | Débit d’acide à 29 % | 56.86 | m³/h | GOOD
2026-07-31 18:30 | 304FT402 | Débit d’acide à 54 % | 27.73 | m³/h | GOOD
2026-07-31 18:30 | 304AI401 | Conductivité des condensats | 13.56 | µS/cm | GOOD
2026-07-31 18:30 | 304AI402 | pH des condensats | 7.23 | pH | GOOD
2026-07-31 18:40 | 304TI102 | Température de la boucle | 76.7 | °C | GOOD
2026-07-31 18:40 | 304PI004 | Pression de la calandre | 2.11 | bar | GOOD
2026-07-31 18:40 | 304PIC005 | Vide de l’unité CAP | 58.81 | Torr | GOOD
2026-07-31 18:40 | 304LT203 | Niveau du bouilleur | 76.73 | % | GOOD
2026-07-31 18:40 | 304FT401 | Débit d’acide à 29 % | 56.59 | m³/h | GOOD
2026-07-31 18:40 | 304FT402 | Débit d’acide à 54 % | 27.58 | m³/h | GOOD
2026-07-31 18:40 | 304AI401 | Conductivité des condensats | 13.56 | µS/cm | GOOD
2026-07-31 18:40 | 304AI402 | pH des condensats | 7.22 | pH | GOOD
2026-07-31 18:50 | 304TI102 | Température de la boucle | 76.89 | °C | GOOD
2026-07-31 18:50 | 304PI004 | Pression de la calandre | 2.2 | bar | GOOD
2026-07-31 18:50 | 304PIC005 | Vide de l’unité CAP | 59.8 | Torr | GOOD
2026-07-31 18:50 | 304LT203 | Niveau du bouilleur | 78.35 | % | GOOD
2026-07-31 18:50 | 304FT401 | Débit d’acide à 29 % | 56.75 | m³/h | GOOD
2026-07-31 18:50 | 304FT402 | Débit d’acide à 54 % | 27.58 | m³/h | GOOD
2026-07-31 18:50 | 304AI401 | Conductivité des condensats | 13.6 | µS/cm | GOOD
2026-07-31 18:50 | 304AI402 | pH des condensats | 7.24 | pH | GOOD
2026-07-31 19:00 | 304TI102 | Température de la boucle | 76.36 | °C | GOOD
2026-07-31 19:00 | 304PI004 | Pression de la calandre | 2.12 | bar | GOOD
2026-07-31 19:00 | 304PIC005 | Vide de l’unité CAP | 59.34 | Torr | GOOD
2026-07-31 19:00 | 304LT203 | Niveau du bouilleur | 76.87 | % | GOOD
2026-07-31 19:00 | 304FT401 | Débit d’acide à 29 % | 56.91 | m³/h | GOOD
2026-07-31 19:00 | 304FT402 | Débit d’acide à 54 % | 27.27 | m³/h | GOOD
2026-07-31 19:00 | 304AI401 | Conductivité des condensats | 13.44 | µS/cm | GOOD
2026-07-31 19:00 | 304AI402 | pH des condensats | 7.25 | pH | GOOD
2026-07-31 19:10 | 304TI102 | Température de la boucle | 76.79 | °C | GOOD
2026-07-31 19:10 | 304PI004 | Pression de la calandre | 2.09 | bar | GOOD
2026-07-31 19:10 | 304PIC005 | Vide de l’unité CAP | 59.14 | Torr | GOOD
2026-07-31 19:10 | 304LT203 | Niveau du bouilleur | 77.36 | % | GOOD
2026-07-31 19:10 | 304FT401 | Débit d’acide à 29 % | 56.86 | m³/h | GOOD
2026-07-31 19:10 | 304FT402 | Débit d’acide à 54 % | 27.7 | m³/h | GOOD
2026-07-31 19:10 | 304AI401 | Conductivité des condensats | 13.99 | µS/cm | GOOD
2026-07-31 19:10 | 304AI402 | pH des condensats | 7.27 | pH | GOOD
2026-07-31 19:20 | 304TI102 | Température de la boucle | 76.82 | °C | GOOD
2026-07-31 19:20 | 304PI004 | Pression de la calandre | 2.13 | bar | GOOD
2026-07-31 19:20 | 304PIC005 | Vide de l’unité CAP | 59.45 | Torr | GOOD
2026-07-31 19:20 | 304LT203 | Niveau du bouilleur | 76.45 | % | GOOD
2026-07-31 19:20 | 304FT401 | Débit d’acide à 29 % | 56.74 | m³/h | GOOD
2026-07-31 19:20 | 304FT402 | Débit d’acide à 54 % | 27.94 | m³/h | GOOD
2026-07-31 19:20 | 304AI401 | Conductivité des condensats | 13.6 | µS/cm | GOOD
2026-07-31 19:20 | 304AI402 | pH des condensats | 7.28 | pH | GOOD
2026-07-31 19:30 | 304TI102 | Température de la boucle | 77.03 | °C | GOOD
2026-07-31 19:30 | 304PI004 | Pression de la calandre | 2.12 | bar | GOOD
2026-07-31 19:30 | 304PIC005 | Vide de l’unité CAP | 59.08 | Torr | GOOD
2026-07-31 19:30 | 304LT203 | Niveau du bouilleur | 77.87 | % | GOOD
2026-07-31 19:30 | 304FT401 | Débit d’acide à 29 % | 56.79 | m³/h | GOOD
2026-07-31 19:30 | 304FT402 | Débit d’acide à 54 % | 27.81 | m³/h | GOOD
2026-07-31 19:30 | 304AI401 | Conductivité des condensats | 13.48 | µS/cm | GOOD
2026-07-31 19:30 | 304AI402 | pH des condensats | 7.27 | pH | GOOD
2026-07-31 19:40 | 304TI102 | Température de la boucle | 76.97 | °C | GOOD
2026-07-31 19:40 | 304PI004 | Pression de la calandre | 2.13 | bar | GOOD
2026-07-31 19:40 | 304PIC005 | Vide de l’unité CAP | 59.2 | Torr | GOOD
2026-07-31 19:40 | 304LT203 | Niveau du bouilleur | 77.22 | % | GOOD
2026-07-31 19:40 | 304FT401 | Débit d’acide à 29 % | 57.12 | m³/h | GOOD
2026-07-31 19:40 | 304FT402 | Débit d’acide à 54 % | 27.81 | m³/h | GOOD
2026-07-31 19:40 | 304AI401 | Conductivité des condensats | 14.29 | µS/cm | GOOD
2026-07-31 19:40 | 304AI402 | pH des condensats | 7.24 | pH | GOOD
2026-07-31 19:50 | 304TI102 | Température de la boucle | 76.87 | °C | GOOD
2026-07-31 19:50 | 304PI004 | Pression de la calandre | 2.1 | bar | GOOD
2026-07-31 19:50 | 304PIC005 | Vide de l’unité CAP | 59.29 | Torr | GOOD
2026-07-31 19:50 | 304LT203 | Niveau du bouilleur | 77.53 | % | GOOD
2026-07-31 19:50 | 304FT401 | Débit d’acide à 29 % | 56.55 | m³/h | GOOD
2026-07-31 19:50 | 304FT402 | Débit d’acide à 54 % | 27.52 | m³/h | GOOD
2026-07-31 19:50 | 304AI401 | Conductivité des condensats | 13.88 | µS/cm | GOOD
2026-07-31 19:50 | 304AI402 | pH des condensats | 7.3 | pH | GOOD
2026-07-31 20:00 | 304TI102 | Température de la boucle | 76.78 | °C | GOOD
2026-07-31 20:00 | 304PI004 | Pression de la calandre | 2.07 | bar | GOOD
2026-07-31 20:00 | 304PIC005 | Vide de l’unité CAP | 59.79 | Torr | GOOD
2026-07-31 20:00 | 304LT203 | Niveau du bouilleur | 77.35 | % | GOOD
2026-07-31 20:00 | 304FT401 | Débit d’acide à 29 % | 56.94 | m³/h | GOOD
2026-07-31 20:00 | 304FT402 | Débit d’acide à 54 % | 27.74 | m³/h | GOOD
2026-07-31 20:00 | 304AI401 | Conductivité des condensats | 13.65 | µS/cm | GOOD
2026-07-31 20:00 | 304AI402 | pH des condensats | 7.28 | pH | GOOD
2026-07-31 20:10 | 304TI102 | Température de la boucle | 76.53 | °C | GOOD
2026-07-31 20:10 | 304PI004 | Pression de la calandre | 2.12 | bar | GOOD
2026-07-31 20:10 | 304PIC005 | Vide de l’unité CAP | 59.79 | Torr | GOOD
2026-07-31 20:10 | 304LT203 | Niveau du bouilleur | 76.71 | % | GOOD
2026-07-31 20:10 | 304FT401 | Débit d’acide à 29 % | 56.92 | m³/h | GOOD
2026-07-31 20:10 | 304FT402 | Débit d’acide à 54 % | 27.77 | m³/h | GOOD
2026-07-31 20:10 | 304AI401 | Conductivité des condensats | 14.4 | µS/cm | GOOD
2026-07-31 20:10 | 304AI402 | pH des condensats | 7.28 | pH | GOOD
2026-07-31 20:20 | 304TI102 | Température de la boucle | 76.8 | °C | GOOD
2026-07-31 20:20 | 304PI004 | Pression de la calandre | 2.11 | bar | GOOD
2026-07-31 20:20 | 304PIC005 | Vide de l’unité CAP | 59.25 | Torr | GOOD
2026-07-31 20:20 | 304LT203 | Niveau du bouilleur | 76.45 | % | GOOD
2026-07-31 20:20 | 304FT401 | Débit d’acide à 29 % | 56.7 | m³/h | GOOD
2026-07-31 20:20 | 304FT402 | Débit d’acide à 54 % | 27.57 | m³/h | GOOD
2026-07-31 20:20 | 304AI401 | Conductivité des condensats | 13.92 | µS/cm | GOOD
2026-07-31 20:20 | 304AI402 | pH des condensats | 7.27 | pH | GOOD
2026-07-31 20:30 | 304TI102 | Température de la boucle | 76.44 | °C | GOOD
2026-07-31 20:30 | 304PI004 | Pression de la calandre | 2.12 | bar | GOOD
2026-07-31 20:30 | 304PIC005 | Vide de l’unité CAP | 59.4 | Torr | GOOD
2026-07-31 20:30 | 304LT203 | Niveau du bouilleur | 77.49 | % | GOOD
2026-07-31 20:30 | 304FT401 | Débit d’acide à 29 % | 56.85 | m³/h | GOOD
2026-07-31 20:30 | 304FT402 | Débit d’acide à 54 % | 27.77 | m³/h | GOOD
2026-07-31 20:30 | 304AI401 | Conductivité des condensats | 13.71 | µS/cm | GOOD
2026-07-31 20:30 | 304AI402 | pH des condensats | 7.29 | pH | GOOD
2026-07-31 20:40 | 304TI102 | Température de la boucle | 76.71 | °C | GOOD
2026-07-31 20:40 | 304PI004 | Pression de la calandre | 2.14 | bar | GOOD
2026-07-31 20:40 | 304PIC005 | Vide de l’unité CAP | 59.75 | Torr | GOOD
2026-07-31 20:40 | 304LT203 | Niveau du bouilleur | 77.6 | % | GOOD
2026-07-31 20:40 | 304FT401 | Débit d’acide à 29 % | 57.11 | m³/h | GOOD
2026-07-31 20:40 | 304FT402 | Débit d’acide à 54 % | 28.13 | m³/h | GOOD
2026-07-31 20:40 | 304AI401 | Conductivité des condensats | 13.76 | µS/cm | GOOD
2026-07-31 20:40 | 304AI402 | pH des condensats | 7.27 | pH | GOOD
2026-07-31 20:50 | 304TI102 | Température de la boucle | 76.88 | °C | GOOD
2026-07-31 20:50 | 304PI004 | Pression de la calandre | 2.19 | bar | GOOD
2026-07-31 20:50 | 304PIC005 | Vide de l’unité CAP | 59.25 | Torr | GOOD
2026-07-31 20:50 | 304LT203 | Niveau du bouilleur | 78.02 | % | GOOD
2026-07-31 20:50 | 304FT401 | Débit d’acide à 29 % | 56.68 | m³/h | GOOD
2026-07-31 20:50 | 304FT402 | Débit d’acide à 54 % | 27.78 | m³/h | GOOD
2026-07-31 20:50 | 304AI401 | Conductivité des condensats | 14.01 | µS/cm | GOOD
2026-07-31 20:50 | 304AI402 | pH des condensats | 7.27 | pH | GOOD
2026-07-31 21:00 | 304TI102 | Température de la boucle | 76.76 | °C | GOOD
2026-07-31 21:00 | 304PI004 | Pression de la calandre | 2.12 | bar | GOOD
2026-07-31 21:00 | 304PIC005 | Vide de l’unité CAP | 59.79 | Torr | GOOD
2026-07-31 21:00 | 304LT203 | Niveau du bouilleur | 78 | % | GOOD
2026-07-31 21:00 | 304FT401 | Débit d’acide à 29 % | 56.81 | m³/h | GOOD
2026-07-31 21:00 | 304FT402 | Débit d’acide à 54 % | 28.01 | m³/h | GOOD
2026-07-31 21:00 | 304AI401 | Conductivité des condensats | 13.76 | µS/cm | GOOD
2026-07-31 21:00 | 304AI402 | pH des condensats | 7.28 | pH | GOOD
2026-07-31 21:10 | 304TI102 | Température de la boucle | 76.99 | °C | GOOD
2026-07-31 21:10 | 304PI004 | Pression de la calandre | 2.2 | bar | GOOD
2026-07-31 21:10 | 304PIC005 | Vide de l’unité CAP | 59.67 | Torr | GOOD
2026-07-31 21:10 | 304LT203 | Niveau du bouilleur | 76.7 | % | GOOD
2026-07-31 21:10 | 304FT401 | Débit d’acide à 29 % | 57.05 | m³/h | GOOD
2026-07-31 21:10 | 304FT402 | Débit d’acide à 54 % | 27.52 | m³/h | GOOD
2026-07-31 21:10 | 304AI401 | Conductivité des condensats | 13.8 | µS/cm | GOOD
2026-07-31 21:10 | 304AI402 | pH des condensats | 7.3 | pH | GOOD
2026-07-31 21:20 | 304TI102 | Température de la boucle | 76.68 | °C | GOOD
2026-07-31 21:20 | 304PI004 | Pression de la calandre | 2.15 | bar | GOOD
2026-07-31 21:20 | 304PIC005 | Vide de l’unité CAP | 59.93 | Torr | GOOD
2026-07-31 21:20 | 304LT203 | Niveau du bouilleur | 78.28 | % | GOOD
2026-07-31 21:20 | 304FT401 | Débit d’acide à 29 % | 56.94 | m³/h | GOOD
2026-07-31 21:20 | 304FT402 | Débit d’acide à 54 % | 28.15 | m³/h | GOOD
2026-07-31 21:20 | 304AI401 | Conductivité des condensats | 13.51 | µS/cm | GOOD
2026-07-31 21:20 | 304AI402 | pH des condensats | 7.33 | pH | GOOD
2026-07-31 21:30 | 304TI102 | Température de la boucle | 76.98 | °C | GOOD
2026-07-31 21:30 | 304PI004 | Pression de la calandre | 2.11 | bar | GOOD
2026-07-31 21:30 | 304PIC005 | Vide de l’unité CAP | 59.57 | Torr | GOOD
2026-07-31 21:30 | 304LT203 | Niveau du bouilleur | 77.5 | % | GOOD
2026-07-31 21:30 | 304FT401 | Débit d’acide à 29 % | 56.82 | m³/h | GOOD
2026-07-31 21:30 | 304FT402 | Débit d’acide à 54 % | 28.14 | m³/h | GOOD
2026-07-31 21:30 | 304AI401 | Conductivité des condensats | 13.88 | µS/cm | GOOD
2026-07-31 21:30 | 304AI402 | pH des condensats | 7.27 | pH | GOOD
2026-07-31 21:40 | 304TI102 | Température de la boucle | 77.11 | °C | GOOD
2026-07-31 21:40 | 304PI004 | Pression de la calandre | 2.19 | bar | GOOD
2026-07-31 21:40 | 304PIC005 | Vide de l’unité CAP | 59.91 | Torr | GOOD
2026-07-31 21:40 | 304LT203 | Niveau du bouilleur | 77.31 | % | GOOD
2026-07-31 21:40 | 304FT401 | Débit d’acide à 29 % | 57.09 | m³/h | GOOD
2026-07-31 21:40 | 304FT402 | Débit d’acide à 54 % | 27.86 | m³/h | GOOD
2026-07-31 21:40 | 304AI401 | Conductivité des condensats | 13.79 | µS/cm | GOOD
2026-07-31 21:40 | 304AI402 | pH des condensats | 7.26 | pH | GOOD
2026-07-31 21:50 | 304TI102 | Température de la boucle | 76.54 | °C | GOOD
2026-07-31 21:50 | 304PI004 | Pression de la calandre | 2.15 | bar | GOOD
2026-07-31 21:50 | 304PIC005 | Vide de l’unité CAP | 60.13 | Torr | GOOD
2026-07-31 21:50 | 304LT203 | Niveau du bouilleur | 77.7 | % | GOOD
2026-07-31 21:50 | 304FT401 | Débit d’acide à 29 % | 56.93 | m³/h | GOOD
2026-07-31 21:50 | 304FT402 | Débit d’acide à 54 % | 27.69 | m³/h | GOOD
2026-07-31 21:50 | 304AI401 | Conductivité des condensats | 13.66 | µS/cm | GOOD
2026-07-31 21:50 | 304AI402 | pH des condensats | 7.31 | pH | GOOD
2026-07-31 22:00 | 304TI102 | Température de la boucle | 76.87 | °C | GOOD
2026-07-31 22:00 | 304PI004 | Pression de la calandre | 2.2 | bar | GOOD
2026-07-31 22:00 | 304PIC005 | Vide de l’unité CAP | 60.17 | Torr | GOOD
2026-07-31 22:00 | 304LT203 | Niveau du bouilleur | 77.31 | % | GOOD
2026-07-31 22:00 | 304FT401 | Débit d’acide à 29 % | 56.96 | m³/h | GOOD
2026-07-31 22:00 | 304FT402 | Débit d’acide à 54 % | 28.1 | m³/h | GOOD
2026-07-31 22:00 | 304AI401 | Conductivité des condensats | 13.79 | µS/cm | GOOD
2026-07-31 22:00 | 304AI402 | pH des condensats | 7.31 | pH | GOOD
2026-07-31 22:10 | 304TI102 | Température de la boucle | 76.7 | °C | GOOD
2026-07-31 22:10 | 304PI004 | Pression de la calandre | 2.14 | bar | GOOD
2026-07-31 22:10 | 304PIC005 | Vide de l’unité CAP | 59.38 | Torr | GOOD
2026-07-31 22:10 | 304LT203 | Niveau du bouilleur | 77.88 | % | GOOD
2026-07-31 22:10 | 304FT401 | Débit d’acide à 29 % | 57 | m³/h | GOOD
2026-07-31 22:10 | 304FT402 | Débit d’acide à 54 % | 28.11 | m³/h | GOOD
2026-07-31 22:10 | 304AI401 | Conductivité des condensats | 13.45 | µS/cm | GOOD
2026-07-31 22:10 | 304AI402 | pH des condensats | 7.25 | pH | GOOD
2026-07-31 22:20 | 304TI102 | Température de la boucle | 77.02 | °C | GOOD
2026-07-31 22:20 | 304PI004 | Pression de la calandre | 2.25 | bar | GOOD
2026-07-31 22:20 | 304PIC005 | Vide de l’unité CAP | 59.98 | Torr | GOOD
2026-07-31 22:20 | 304LT203 | Niveau du bouilleur | 76.92 | % | GOOD
2026-07-31 22:20 | 304FT401 | Débit d’acide à 29 % | 56.83 | m³/h | GOOD
2026-07-31 22:20 | 304FT402 | Débit d’acide à 54 % | 28.15 | m³/h | GOOD
2026-07-31 22:20 | 304AI401 | Conductivité des condensats | 13.78 | µS/cm | GOOD
2026-07-31 22:20 | 304AI402 | pH des condensats | 7.3 | pH | GOOD
2026-07-31 22:30 | 304TI102 | Température de la boucle | 77.17 | °C | GOOD
2026-07-31 22:30 | 304PI004 | Pression de la calandre | 2.28 | bar | GOOD
2026-07-31 22:30 | 304PIC005 | Vide de l’unité CAP | 60.45 | Torr | GOOD
2026-07-31 22:30 | 304LT203 | Niveau du bouilleur | 77.15 | % | GOOD
2026-07-31 22:30 | 304FT401 | Débit d’acide à 29 % | 56.93 | m³/h | GOOD
2026-07-31 22:30 | 304FT402 | Débit d’acide à 54 % | 28.44 | m³/h | GOOD
2026-07-31 22:30 | 304AI401 | Conductivité des condensats | 14.22 | µS/cm | GOOD
2026-07-31 22:30 | 304AI402 | pH des condensats | 7.32 | pH | GOOD
2026-07-31 22:40 | 304TI102 | Température de la boucle | 77.13 | °C | GOOD
2026-07-31 22:40 | 304PI004 | Pression de la calandre | 2.17 | bar | GOOD
2026-07-31 22:40 | 304PIC005 | Vide de l’unité CAP | 60.04 | Torr | GOOD
2026-07-31 22:40 | 304LT203 | Niveau du bouilleur | 77.58 | % | GOOD
2026-07-31 22:40 | 304FT401 | Débit d’acide à 29 % | 56.91 | m³/h | GOOD
2026-07-31 22:40 | 304FT402 | Débit d’acide à 54 % | 28.35 | m³/h | GOOD
2026-07-31 22:40 | 304AI401 | Conductivité des condensats | 14.25 | µS/cm | GOOD
2026-07-31 22:40 | 304AI402 | pH des condensats | 7.36 | pH | GOOD
2026-07-31 22:50 | 304TI102 | Température de la boucle | 76.89 | °C | GOOD
2026-07-31 22:50 | 304PI004 | Pression de la calandre | 2.24 | bar | GOOD
2026-07-31 22:50 | 304PIC005 | Vide de l’unité CAP | 60.08 | Torr | GOOD
2026-07-31 22:50 | 304LT203 | Niveau du bouilleur | 78.95 | % | GOOD
2026-07-31 22:50 | 304FT401 | Débit d’acide à 29 % | 56.89 | m³/h | GOOD
2026-07-31 22:50 | 304FT402 | Débit d’acide à 54 % | 27.89 | m³/h | GOOD
2026-07-31 22:50 | 304AI401 | Conductivité des condensats | 13.83 | µS/cm | GOOD
2026-07-31 22:50 | 304AI402 | pH des condensats | 7.33 | pH | GOOD
2026-07-31 23:00 | 304TI102 | Température de la boucle | 76.96 | °C | GOOD
2026-07-31 23:00 | 304PI004 | Pression de la calandre | 2.2 | bar | GOOD
2026-07-31 23:00 | 304PIC005 | Vide de l’unité CAP | 60.46 | Torr | GOOD
2026-07-31 23:00 | 304LT203 | Niveau du bouilleur | 76.87 | % | GOOD
2026-07-31 23:00 | 304FT401 | Débit d’acide à 29 % | 56.99 | m³/h | GOOD
2026-07-31 23:00 | 304FT402 | Débit d’acide à 54 % | 28.31 | m³/h | GOOD
2026-07-31 23:00 | 304AI401 | Conductivité des condensats | 13.8 | µS/cm | GOOD
2026-07-31 23:00 | 304AI402 | pH des condensats | 7.33 | pH | GOOD
2026-07-31 23:10 | 304TI102 | Température de la boucle | 77.47 | °C | GOOD
2026-07-31 23:10 | 304PI004 | Pression de la calandre | 2.29 | bar | GOOD
2026-07-31 23:10 | 304PIC005 | Vide de l’unité CAP | 59.93 | Torr | GOOD
2026-07-31 23:10 | 304LT203 | Niveau du bouilleur | 77.58 | % | GOOD
2026-07-31 23:10 | 304FT401 | Débit d’acide à 29 % | 57.11 | m³/h | GOOD
2026-07-31 23:10 | 304FT402 | Débit d’acide à 54 % | 28.33 | m³/h | GOOD
2026-07-31 23:10 | 304AI401 | Conductivité des condensats | 14.35 | µS/cm | GOOD
2026-07-31 23:10 | 304AI402 | pH des condensats | 7.37 | pH | GOOD
2026-07-31 23:20 | 304TI102 | Température de la boucle | 76.81 | °C | GOOD
2026-07-31 23:20 | 304PI004 | Pression de la calandre | 2.21 | bar | GOOD
2026-07-31 23:20 | 304PIC005 | Vide de l’unité CAP | 59.58 | Torr | GOOD
2026-07-31 23:20 | 304LT203 | Niveau du bouilleur | 77.85 | % | GOOD
2026-07-31 23:20 | 304FT401 | Débit d’acide à 29 % | 56.84 | m³/h | GOOD
2026-07-31 23:20 | 304FT402 | Débit d’acide à 54 % | 28.12 | m³/h | GOOD
2026-07-31 23:20 | 304AI401 | Conductivité des condensats | 14.19 | µS/cm | GOOD
2026-07-31 23:20 | 304AI402 | pH des condensats | 7.33 | pH | GOOD
2026-07-31 23:30 | 304TI102 | Température de la boucle | 76.96 | °C | GOOD
2026-07-31 23:30 | 304PI004 | Pression de la calandre | 2.14 | bar | GOOD
2026-07-31 23:30 | 304PIC005 | Vide de l’unité CAP | 60.15 | Torr | GOOD
2026-07-31 23:30 | 304LT203 | Niveau du bouilleur | 79.21 | % | GOOD
2026-07-31 23:30 | 304FT401 | Débit d’acide à 29 % | 57.14 | m³/h | GOOD
2026-07-31 23:30 | 304FT402 | Débit d’acide à 54 % | 28.33 | m³/h | GOOD
2026-07-31 23:30 | 304AI401 | Conductivité des condensats | 13.84 | µS/cm | GOOD
2026-07-31 23:30 | 304AI402 | pH des condensats | 7.33 | pH | GOOD
2026-07-31 23:40 | 304TI102 | Température de la boucle | 77.24 | °C | GOOD
2026-07-31 23:40 | 304PI004 | Pression de la calandre | 2.27 | bar | GOOD
2026-07-31 23:40 | 304PIC005 | Vide de l’unité CAP | 60.18 | Torr | GOOD
2026-07-31 23:40 | 304LT203 | Niveau du bouilleur | 77.86 | % | GOOD
2026-07-31 23:40 | 304FT401 | Débit d’acide à 29 % | 56.95 | m³/h | GOOD
2026-07-31 23:40 | 304FT402 | Débit d’acide à 54 % | 28.39 | m³/h | GOOD
2026-07-31 23:40 | 304AI401 | Conductivité des condensats | 14.42 | µS/cm | GOOD
2026-07-31 23:40 | 304AI402 | pH des condensats | 7.29 | pH | GOOD
2026-07-31 23:50 | 304TI102 | Température de la boucle | 76.86 | °C | GOOD
2026-07-31 23:50 | 304PI004 | Pression de la calandre | 2.3 | bar | GOOD
2026-07-31 23:50 | 304PIC005 | Vide de l’unité CAP | 60.14 | Torr | GOOD
2026-07-31 23:50 | 304LT203 | Niveau du bouilleur | 78.38 | % | GOOD
2026-07-31 23:50 | 304FT401 | Débit d’acide à 29 % | 56.94 | m³/h | GOOD
2026-07-31 23:50 | 304FT402 | Débit d’acide à 54 % | 27.16 | m³/h | GOOD
2026-07-31 23:50 | 304AI401 | Conductivité des condensats | 14.13 | µS/cm | GOOD
2026-07-31 23:50 | 304AI402 | pH des condensats | 7.35 | pH | GOOD